## Technické podmínky
Příloha č. 1 - Technické podmínky
Typové označení přístroje
Vyplní dodavatel
Základní požadavky zadavatele
Je požadována dodávka zařízení Elektroforéza v polyakrylamidovém gelu (PAGE) s teplotním gradientem pro projekt CEITEC MU. Přístroj bude využit pro analýzu struktury a interakcí DNA zaujímající různé sekundární struktury a interakcí DNA s proteiny. Možnost separace těchto molekul/komplexů napříč teplotním gradientem umožní sledovat stabilitu struktur a jejich dynamiku.
Požadované technické a funkční vlastnosti (nabídky uchazečů musí splňovat všechny níže uvedené parametry. U hodnocených parametrů musí nabídka vyhovět alespoň stanovené požadované úrovni) | Požadovaná hodnota | Nabídka uchazeče (uchazeči uvedou splnění požadovaného parametru ověřitelným způsobem, např. konkrétním odkazem na technické listy, výkresy apod.) | Váha dílčího hodnotícího kritéria v %
Možnost nastavení teplotního gradientu jak ve směru eltroforézy, tak i kolmo na směr elektroforézy | ano | Vyplní dodavatel | nerelevantní
Řídící modus: Napětí | 300 - 400V | Vyplní dodavatel | 50%
Teplotní škála | do 80°C | Vyplní dodavatel | nerelevantní
Lineární gradient teploty | 40 - 45°C | Vyplní dodavatel | 50%
Dostatečně velký separační gel umožňující lepší rozdělení, resp. dělení většího počtu vzorků | alespoň 20 x 20 cm | Vyplní dodavatel | nerelevantní