## Příloha č. 1 Smlouvy
Technické podmínky a Technická specifikace nabízeného plnění |  |  | Příloha č. 1 Kupní smlouvy
Hlubokomrazící box pro FSpS MU - opakované řízení
TECHNICKÉ PODMÍNKY technická specifikace stanovená zadavatelem |  |  | TECHNICKÁ SPECIFIKACE NABÍZENÉHO PLNĚNÍ technická specifikace nabízená účastníkem
Popis parametru (Nabídka účastníka musí splňovat všechny níže uvedené požadavky a parametry specifikace. U parametrů vymezených minimální nebo maximální úrovní nebo rozmezím hodnot, musí nabídka uchazeče vyhovět alespoň stanovené požadované úrovni.) |  | Zadavatelem požadovaná hodnota | Pokud je zadavatelem po účastníkovi vyžadováno pouze uvedení, zda je příslušný požadovaný parametr splněn, pak účastník uvede ANO, že parametr splňuje) Pokud je zadavatelem u technického parametru požadován bližší popis nebo určení specifikace, pak je účastník povinen uvést bližší popis, výčet vlastností, konkrétní údaj nebo rozmezí hodnot jím nabízeného zboží
Z údajů uvedených účastníkem musí být zřejmé, že uchazečem nabízené zboží splňuje minimální technické požadavky stanovené zadavatelem - uchazeč uvede splnění požadovaného parametru ověřitelným způsobem, např. uvedením konkrétních hodnot, případně konkrétním odkazem na technické listy, výkresy apod.)
!!! Kupující upozorňuje Prodávajícího, že vzhledem k plánovanému umístění Zboží (přístroje), musí být Zboží stěhovatelné vstupním otvorem (dveřmi) o rozměrech 196 x 89 cm !!!
Transportní trasa: dodávka zboží je určena do přízemního podlaží.
Hubokomrazící box |  |  | Model - typové/výrobní označení | Výrobce
|  |  | vyplní dodavatel | vyplní dodavatel
Počet kusů: 1 ks |  |  | Účastníkem nabízená hodnota
hlubokomrazící box skříňového provedení |  | ANO | vyplní dodavatel
hlubokomrazicí box kategorie -86°C |  | ANO | vyplní dodavatel
nastavení teploty |  | v rozsahu minimálně - 50°C až - 86°C | vyplní dodavatel - uvede bližší popis, konkrétní údaje/hodnoty
box musí být schopen pracovat při vyšší okolní teplotě - provozní teplota |  | trvale udržitelná teplota -86°C i při okolní teplotě až +30°C | vyplní dodavatel - uvede bližší popis, konkrétní údaje/hodnoty
vnitřní objem |  | min. 700 litrů | vyplní dodavatel - uvede bližší popis, konkrétní údaje/hodnoty
spotřeba elektr. energie |  | maximálně 7 kWh/den (při -80 °C) | vyplní dodavatel - uvede bližší popis, konkrétní údaje/hodnoty
vnitřní prostor rozdělený na 4 vnitřní oddíly s minimálně 2 nastavitelnými policemi |  | ANO, součástí minimálně 2 nastavitelné police | vyplní dodavatel - uvede bližší popis, konkrétní údaje/hodnoty
průchodky v zadní nebo spodní stěně hlubokomrazícího boxu |  | ANO, alespoň 3 průchodky, každá o průměru min. 15 mm | vyplní dodavatel - uvede bližší popis, konkrétní údaje/hodnoty
zavírací mechanizmus s ovládáním jednou rukou, aretací |  | ANO | vyplní dodavatel
řídící jednotka musí zobrazovat aktuální teplotu a alarmová hlášení na displeji |  | ANO | vyplní dodavatel
řídící jednotka musí být vybavena alarmem vysoké a nízké teploty |  | ANO | vyplní dodavatel
odchylka od nastavených a očekávaných hodnot, u teplot horní i dolní mez, nebo stavů musí vyhlásit optický i akustický alarm |  | ANO | vyplní dodavatel
dotykový LCD display s pamětí, výstup na USB pro možnost stažení dat |  | ANO | vyplní dodavatel
ekologické chladivo - chladivo, které nemá dopad na životní prostředí, tj. nepoškozuje ozónovou vrstvu |  | ANO | vyplní dodavatel
hmotnost - váha prázdného zařízení (net weight) |  | max. 300 kg | vyplní dodavatel - uvede bližší popis, konkrétní údaje/hodnoty
hlučnost |  | max. 55 dB | vyplní dodavatel - uvede bližší popis, konkrétní údaje/hodnoty
Kupující upozorňuje Prodávajícího, že vzhledem k plánovanému umístění Zboží (přístroje), musí být Zboží stěhovatelné vstupním otvorem (dveřmi) o rozměrech 196 x 89 cm |  | ANO, dodavatel potvrdí tuto skutečnost | vyplní dodavatel - uvede bližší popis, konkrétní údaje/hodnoty
vyrovnávací vakuový ventil k okamžitému otevření dveří |  | ANO | vyplní dodavatel
takto označené buňky vyplní účastník v rámci zpracování své nabídky