## Specifikace zařízení
Příloha č. 1 smlouvy: Specifikace nabízených zařízení
Poznámky:
1. Všechna pole s šedým pozadím musejí být vyplněna.
2. Ve sloupci "Hodnota parametru nabízeného modelu" uveďte skutečnou hodnotu příslušného parametru (např. počet jader procesoru, velikost paměti, kapacita uložiště atd.)
3. Hodnota každého pole technického parametru musí odpovídat požadované, minimální nebo maximální hodnotě uvedené ve sloupci "Požadovaná hodnota parametru".
4. Všechny technické parametry musí být specifikované výrobcem a ověřitelné v dokumentaci.
5. V řádcích s neměřitelnými parametry či požadavky uveďte skutečnost, že je parametr splněn, zápisem „ano" nebo doplňující informací, z níž plyne, že parametr či požadavek je splněn.
6. Nesplnění kteréhokoliv z požadovaných parametrů je důvodem k vyloučení nabídky.
7. Jednotková cena za jednotlivé položky musí být vyplněna do žlutého pole.
ČÍSLO POLOŽKY | NÁZEV PARAMETRU | POČET | POŽADOVANÁ HODNOTA PARAMETRU | HODNOTA PARAMETRU NABÍZENÉHO MODELU
KUSŮ
1 | GPU karty | 19 | Uveďte název výrobce a označení modelu karty.
| 1.1 Počet stream procesorů |  | Uveďte počet jader grafické karty (Shading units/stream processor, alespoň 4096).
| 1.2 Počet Tensor jader |  | Uveďte počet Tensor jader karty (alespoň 130).
| 1.3 Kapacita paměti karty |  | Uveďte kapacitu VRAM karty (alespoň 16 GB).
| 1.4 Typ paměti |  | Uveďte typ technologie paměti (alespoň GDDR6 nebo GDDR6X).
| 1.5 Podpora CUDA |  | Uveďte verzi technologie CUDA (Compute capability, alespoň 8.9).
| 1.6 Šířka karty |  | Uveďte šířku grafické karty (maximálně 36 cm).
CENA CELKEM ZA 1 KUS GPU (v Kč bez DPH)
CENA CELKEM ZA 19 KUSŮ GPU KARET (v Kč bez DPH) |  |  |  | 0
ČÍSLO POLOŽKY | NÁZEV PARAMETRU | POČET | POŽADOVANÁ HODNOTA PARAMETRU | HODNOTA PARAMETRU NABÍZENÉHO MODELU
KUSŮ
2 | Zdroje napájení | 19 | Uveďte název výrobce a označení modelu zdroje napájení.
| 2.1 Výkon zdrojů napájení |  | Uveďte „ano", pokud má zdroj dostatečný výkon pro PC sestavu s intel i5-8400, NVMe diskem a GPU kartou (položka č. 1). | ano
| 2.2 Účinnost zdroje napájení |  | Uveďte označení třídy certifikované účinnosti zdrojů napájení (alespoň 80 Plus Gold).
| 2.3 Výkon zdroje napájení |  | Uveďte výkon zdroje napájení (alespoň 550W).
| 2.4 Konektivita |  | Uveďte „ano", pokud zdroj disponuje potřebnými konektory k připojení napájení základní desky (24 pin pro základní desku, 8 pin ATX 12V pro CPU) a GPU (položka č. 1). | ano
CENA CELKEM ZA 1 KUS ZDROJE (v Kč bez DPH)
CENA CELKEM ZA 19 KUSŮ ZDROJE (v Kč bez DPH) |  |  |  | 0
ČÍSLO POLOŽKY | NÁZEV PARAMETRU | POČET | POŽADOVANÁ HODNOTA PARAMETRU | HODNOTA PARAMETRU NABÍZENÉHO MODELU
KUSŮ
3 | Dokovací stanice | 8 | Uveďte název výrobce a označení modelu.
| 3.1 Připojení k notebooku |  | Uveďte „ano", pokud má dokovací stanice aspoň Thunderbolt 4 se zpětnou kompatibilitou USB-C alt mode. | ano
| 3.2 Celkový napájecí rozpočet |  | Uveďte celkový napájecí rozpočet (alespoň 250 W).
| 3.3 Způsob napájení notebooku |  | Uveďte způsob napájení notebooku (alespoň 200 W, USB-C PD a/nebo 4,5mm barrel jack kompatibilní s notebooky HP).
| 3.4 Výstupní porty |  | Uveďte „ano", pokud dokovací stanice disponuje potřebnými výstupními porty (1x Thunderbolt 4, 2x DisplayPort alespoň verze 1.4, 1x HDMI alespoň verze 2.0, 2x USB-C alespoň verze 3.2, 3x USB-A alespoň verze 3,2, z toho alespoň 2x s funkcí nabíjení, RJ45 Ethernet alespoň 1 Gbps). | ano
| 3.5. Ostatní |  | Uveďte „ano", pokud má dokovací stanice napájecí síťový kabel pro evropské zásuvky. | ano
CENA CELKEM ZA 1 KUS DOKOVACÍ STANICE (v Kč bez DPH)
CENA CELKEM ZA 8 KUSŮ DOKOVACÍCH STANIC (v Kč bez DPH) |  |  |  | 0
ČÍSLO POLOŽKY | NÁZEV PARAMETRU | POČET | POŽADOVANÁ HODNOTA PARAMETRU | HODNOTA PARAMETRU NABÍZENÉHO MODELU
KUSŮ
4 | Monitor | 18 | Uveďte název výrobce a označení modelu.
| 4.1 Velikost |  | Uveďte velikost monitoru (alespoň 27 palců).
| 4.2 Poměr stran |  | Uveďte „ano", pokud má monitor poměr stran 16:9. | ano
| 4.3 Zakřivění |  | Uveďte „ano", pokud monitor nemá zakřivění (tzn., že je plochý). | ano
| 4.4 Povrch |  | Uveďte „ano", pokud je povrch monitoru matný/antireflexní. | ano
| 4.5 Technologie |  | Uveďte „ano", pokud je monitor technologie IPS nebo OLED. | ano
| 4.6 Jas |  | Uveďte jas monitoru (alespoň 350 nitů cd/m2).
| 4.7 Kontrast |  | Uveďte kontrast monitoru (alespoň 1000:1).
| 4.8 Rozlišení |  | Uveďte rozlišení monitoru (alespoň 3840 x 2160 pixelů).
| 4.9 Odezva |  | Uveďte odezvu monitoru (nanejvýš 5 ms).
| 4.10 Obnovovací frekvence |  | Uveďte obnovovací frekvenci monitoru (alespoň 60 HZ při nativním rozlišení).
| 4.11 Synchronizace |  | Uveďte „ano", pokud je monitor Adaptive-Sync, AMD FreeSync či G-Sync kompatibilní. | ano
| 4.12 Vestavěné reproduktory |  | Uveďte „ano", pokud má monitor vestavěné reproduktory. | ano
| 4.13 Konektory |  | Uveďte „ano", pokud má monitor alespoň 1x vstup DisplayPort 1.2, 2x vstup HDMI 2.0. | ano
| 4.14 Stojan |  | Uveďte „ano", pokud monitor umožňuje nastavení výšky a umožňuje pivot (alespoň -90° až +90°). | ano
| 4.15 Ostatní |  | Uveďte „ano", pokud má monitor napájecí síťový kabel pro evropské zásuvky. | ano
CENA CELKEM ZA 1 KUS MONITORU (v Kč bez DPH)
CENA CELKEM ZA 18 KUSŮ MONITORU (v Kč bez DPH) |  |  |  | 0
ČÍSLO POLOŽKY | NÁZEV PARAMETRU | POČET | POŽADOVANÁ HODNOTA PARAMETRU | HODNOTA PARAMETRU NABÍZENÉHO MODELU
KUSŮ
5 | Monitor | 4 | Uveďte název výrobce a označení modelu.
| 5.1 Velikost |  | Uveďte velikost monitoru (alespoň 27 palců).
| 5.2 Poměr stran |  | Uveďte „ano", pokud má monitor poměr stran 16:9. | ano
| 5.3 Zakřivění |  | Uveďte „ano", pokud monitor nemá zakřivení (tzn., že je plochý). | ano
| 5.4 Povrch |  | Uveďte „ano", pokud je povrch monitoru matný/antireflexní. | ano
| 5.5 Technologie |  | Uveďte „ano", pokud je monitor technologie IPS nebo OLED. | ano
| 5.6 Jas |  | Uveďte jas monitoru (alespoň 350 nitů cd/m2).
| 5.7 Kontrast |  | Uveďte kontrast monitoru (alespoň 1000:1).
| 5.8 Rozlišení |  | Uveďte rozlišení monitoru (alespoň 3840 x 2160 pixelů).
| 5.9 Odezva |  | Uveďte odezvu monitoru (nanejvýš 5 ms).
| 5.10 Obnovovací frekvence |  | Uveďte obnovovací frekvenci monitoru (alespoň 60 HZ při nativním rozlišení).
| 5.11 Synchronizace |  | Uveďte „ano", pokud je monitor Adaptive-Sync, AMD FreeSync či G-Sync kompatibilní. | ano
| 5.12 Vestavěné reproduktory |  | Uveďte „ano", pokud má monitor vestavěné reproduktory. | ano
| 5.13 Konektory |  | Uveďte „ano", pokud má monitor alespoň 1x vstup USB-C, 2x vstup HDMI 2.0. | ano
| 5.14 Stojan |  | Uveďte „ano", pokud monitor umožňuje nastavení výšky a umožňuje pivot (alespoň -90° až +90°). | ano
| 5.15 Ostatní |  | Uveďte „ano", pokud má monitor napájecí síťový kabel pro evropské zásuvky. | ano
CENA CELKEM ZA 1 KUS MONITORU (v Kč bez DPH)
CENA CELKEM ZA 4 KUSŮ MONITORŮ (v Kč bez DPH) |  |  |  | 0
ČÍSLO POLOŽKY | NÁZEV PARAMETRU | POČET | POŽADOVANÁ HODNOTA PARAMETRU | HODNOTA PARAMETRU NABÍZENÉHO MODELU
KUSŮ
6 | Monitor | 6 | Uveďte název výrobce a označení modelu.
| 6.1 Velikost |  | Uveďte velikost monitoru (alespoň 34 palců).
| 6.2 Poměr stran |  | Uveďte „ano", pokud má monitor poměr stran 21:9. | ano
| 6.3 Zakřivění |  | Uveďte „ano", pokud je monitor zakřivěný. | ano
| 6.4 Povrch |  | Uveďte „ano", pokud je povrch monitoru matný/antireflexní. | ano
| 6.5 Technologie |  | Uveďte „ano", pokud je monitor technologie VA, IPS nebo OLED. | ano
| 6.6 Jas |  | Uveďte jas monitoru (alespoň 300 nitů cd/m2).
| 6.7 Kontrast |  | Uveďte kontrast monitoru (alespoň 3000:1).
| 6.8 Rozlišení |  | Uveďte rozlišení monitoru (alespoň 3440 x 1440 pixelů).
| 6.9 Odezva |  | Uveďte odezvu monitoru (nanejvýš 5 ms).
| 6.10 Obnovovací frekvence |  | Uveďte obnovovací frekvenci monitoru (alespoň 100 HZ při nativním rozlišení).
| 6.11 Vestavěné reproduktory |  | Uveďte „ano", pokud má monitor vestavěné reproduktory. | ano
| 6.12 Konektory |  | Uveďte „ano", pokud má monitor alespoň 1x vstup USB-C, 1x vstup HDMI 2.0, 1x vstup DisplayPort 1.2, 1x zvukový výstup 3,5 mm). | ano
| 6.13 Stojan |  | Uveďte „ano", pokud monitor umožňuje nastavení výšky a vertikální naklápění. | ano
| 6.14 Ostatní |  | Uveďte „ano", pokud má monitor vestavěnou kameru s mikrofonem, technologii Flicker-free a dodávka obsahuje napájecí síťový kabel pro evropské zásuvky. | ano
CENA CELKEM ZA 1 KUS MONITORU (v Kč bez DPH)
CENA CELKEM ZA 6 KUSŮ MONITORŮ (v Kč bez DPH) |  |  |  | 0
ČÍSLO POLOŽKY | NÁZEV PARAMETRU | POČET | POŽADOVANÁ HODNOTA PARAMETRU | HODNOTA PARAMETRU NABÍZENÉHO MODELU
KUSŮ
7 | Klávesnice | 9 | Uveďte název výrobce a označení modelu.
| 7.1 Připojení k PC |  | Uveďte „ano", pokud má klávesnice konektor typu USB-A. | ano
| 7.2 Jazyk |  | Uveďte „ano", pokud je klávesnice nastavena na český jazyk a má rozložení kláves QWERT/Z. | ano
| 7.3 Provedení |  | Uveďte „ano", pokud je klávesnice v provedení slim. | ano
| 7.4 Délka kabelu klávesnice |  | Uveďte délKu kabelu klávesnice (alespoň 1,6 m).
| 7.5 Barva |  | Uveďte „ano", pokud je klávesnice provedena v černé barvě. | ano
| 7.6 Barva popisků na klávesách |  | Uveďte „ano", pokud jsou popisky jednolivých kláves provedeny v bílé barvě. | ano
| 7.7 Rozložení kláves |  | Uveďte „ano", pokud jsou klávesy Insert, Delete, Home, End, Page Up, Page Down a směrové šipky standardně ve dvou samostatných, oddělených blocích, bez dalších kláves mezi těmito bloky. | ano
| 7.8 Rozložení kláves II |  | Uveďte „ano", pokud není redukovaná velikost kláves pravý Shift, levý Shift a BackSpace, dvouřádková klávesa Enter. | ano
| 7.9 Rozložení kláves III |  | Uveďte „ano", pokud je klávesnice bez přidané funkční klávesy napravo nebo nalevo od klávesy pravý Shift (např. Macro), bez multimediálních či speciálních funkčních kláves. | ano
| 7.10 Numerický blok |  | Uveďte „ano", pokud má klávesnice samostatný numerický blok. | ano
| 7.11 Ostatní |  | Uveďte „ano", pokud má klávesnice vyklápěcí nožičky na spodní straně klávesnice. | ano
CENA CELKEM ZA 1 KUS KLÁVESNICE (v Kč bez DPH)
CENA CELKEM ZA 9 KUSŮ KLÁVESNIC (v Kč bez DPH) |  |  |  | 0
ČÍSLO POLOŽKY | NÁZEV PARAMETRU | POČET | POŽADOVANÁ HODNOTA PARAMETRU | HODNOTA PARAMETRU NABÍZENÉHO MODELU
KUSŮ
8 | Myš | 9 | Uveďte název výrobce a označení modelu.
| 8.1 Připojení k PC |  | Uveďte „ano", pokud má myš konektor typu USB-A | ano
| 8.2 Tlačítka myši |  | Uveďte „ano", pokud je myš vybavena tlačítky: Levý klik, pravý klik, střední klik součástí rolovacího kolečka. | ano
| 8.3 Typ senzoru myši |  | Uveďte „ano", pokud je myš vybavena optickým senzorem. | ano
| 8.4 DPI senzoru myši |  | Uveďte rozlišení senzoru myši (alespoň 1200 DPI).
| 8.5 Délka kabelu myši |  | Uveďte délku kabelu myši (alespoň 1,6 m).
| 8.6 Barva |  | Uveďte „ano", pokud je myš provedena v černé barvě. | ano
| 8.7 Ergonomie |  | Uveďte „ano", pokud je myš vhodná pro použití pravou i levou rukou. | ano
CENA CELKEM ZA 1 KUS MYŠI (v Kč bez DPH)
CENA CELKEM ZA 9 KUSŮ MYŠÍ (v Kč bez DPH) |  |  |  | 0
ČÍSLO POLOŽKY | NÁZEV PARAMETRU | POČET | POŽADOVANÁ HODNOTA PARAMETRU | HODNOTA PARAMETRU NABÍZENÉHO MODELU
KUSŮ
9 | Set klávesnice+myš | 2 | Uveďte název výrobce a označení modelu.
Společné vlastnosti
| 9.1 Připojení k PC |  | Uveďte „ano", pokud je set vybaven bezdrátovým a šifrovaným připojením k PC (alespoň AES-128) na frekvenci 2.4Ghz pomocí USB přijímače s dosahem až 10 m (jeden přijímač pro obě zařízení). | ano
| 9.2 Výdrž baterií |  | Uveďte výdrž baterií obou zařízení (alespoň 24 měsíců).
| 9.3 Kompatibilita |  | Uveďte „ano", pokud jsou obě zařízení kompatibilní s OS Windows, macOS a Linux. | ano
Klávesnice
| 9.4 Jazyk |  | Uveďte „ano", pokud má klávesnice popisky v českém jazyce a má rozložení kláves QWERT/Z. | ano
| 9.5 Barva |  | Uveďte „ano", pokud je klávesnice provedena v černé barvě. | ano
| 9.6 Barva popisků na klávesách |  | Uveďte „ano", pokud jsou popisky jednolivých kláves provedeny v bílé barvě. | ano
| 9.7 Rozložení kláves |  | Uveďte „ano", pokud jsou klávesy Insert, Delete, Home, End, Page Up, Page Down a směrové šipky standardně ve dvou samostatných, oddělených blocích, bez dalších kláves mezi těmito bloky. | ano
| 9.8 Rozložení kláves II |  | Uveďte „ano", pokud není redukovaná velikost kláves pravý Shift, levý Shift a BackSpace, jednořádková klávesa Enter. | ano
| 9.9 Rozložení kláves III |  | Uveďte „ano", pokud je klávesnice bez přidané funkční klávesy napravo nebo nalevo od klávesy pravý Shift (např. Macro). | ano
| 9.10 Numerický blok |  | Uveďte „ano", pokud má klávesnice samostatný numerický blok. | ano
| 9.11 Speciální funkční klávesy |  | Uveďte „ano", pokud má klávesnice speciální funkční kláves sdílené s funkčními klávesami (Snížení hlasitosti, zvýšení hlasitosti, mute, ...). | ano
| 9.12 Ostatní |  | Uveďte „ano", pokud má klávesnice vyklápěcí nožičky na spodní straně klávesnice. | ano
Myš
| 9.13 Tlačítka myši |  | Uveďte „ano" pokud je myš vybavena tlačítky: Levý klik, pravý klik, střední klik součástí rolovacího kolečka | ano
| 9.14 Typ senzoru myši |  | Uveďte „ano" pokud je myš vybavena optickým senzorem | ano
| 9.15 DPI senzoru myši |  | Uveďte rozlišení senzoru myši (alespoň v rozsahu 1000 DPI až 4000 DPI), DPI musí být mechanicky přepínatelné
| 9.16 Barva |  | Uveďte „ano" pokud je myš provedena v černé barvě | ano
| 9.17 Ergonomie |  | Uveďte „ano" pokud je myš vhodná pro použití pravou i levou rukou | ano
CENA CELKEM ZA 1 KUS SETU (v Kč bez DPH)
CENA CELKEM ZA 2 KUSY SETU (v Kč bez DPH) |  |  |  | 0
ČÍSLO POLOŽKY | NÁZEV PARAMETRU | POČET | POŽADOVANÁ HODNOTA PARAMETRU | HODNOTA PARAMETRU NABÍZENÉHO MODELU
KUSŮ
10 | PC+klávesnice+myš | 1 | Uveďte název výrobce a označení modelu PC
| 10.1 Procesor | 1 | Uveďte název výrobce a označení modelu procesoru (architektura x86-64).
| 10.1.2 Počet fyzických jader procesoru |  | Uveďte počet fyzických jader procesoru (alespoň 16 fyzických jader architektury x86-64).
| 10.1.2 Mezipaměť L3 |  | Uveďte hodnotu mezipaměti L3 cache (alespoň 30 MB).
| 10.1.3 Podpora virtualizace |  | Uveďte „ano" pokud procesor podporuje virtualizaci | ano
| 10.1.4 Podpora DDR5 |  | Uveďte „ano", pokud procesor podporuje paměti DDR5. | ano
| 10.1.5 Kompatibilta |  | Uveďte „ano", pokud je procesor kompatibilní se základní deskou i zbytkem sestavy. | ano
| 10.1.6 Výkon procesoru dle Passmark CPU Mark |  | Uveďte hodnotu výkonu procesoru dle měření Passmark CPU Mark (alespoň 46000).
| 10.2 Operační paměť | 1 | Uveďte název výrobce a označení modelu operační paměti.
| 10.2.1 Typ paměti |  | Uveďte „ano", pokud je PC osazeno pamětí typu DDR4 4000 MHz | ano
| 10.2.2 Využití paměťových řadičů |  | Uveďte „ano", pokud je paměť zapojena tak, aby se využila šířka všech paměťových řadičů. | ano
| 10.2.3 Celková kapacita paměti |  | Uveďte celkovou kapacitu paměti PC (alespoň 64 GB).
| 10.3 Základní deska | 1 | Uveďte název výrobce a označení modelu základní desky.
| 10.3.1 Podpora bootu |  | Uveďte „ano", pokud základní deska podporuje boot OS z NVMe disku v UEFI režimu. | ano
| 10.3.2 TPM čip |  | Uveďte „ano", pokud základní deska obsahuje TPM čip alespoň verze 2.0. | ano
| 10.3.3 Podpora DDR5 |  | Uveďte „ano", pokud základní deska podporuje DDR5. | ano
| 10.3.4 PCIe 5.0 x16 slot |  | Uveďte „ano", pokud základní deska obsahuje alespoň 1x PCIe 5.0 x16 slot. | ano
| 10.3.5 M.2 sloty |  | Uveďte „ano", pokud základní deska obsahuje alespoň 3x M.2 sloty. | ano
| 10.3.6 USB 4 |  | Uveďte „ano", pokud základní deska obsahuje alespoň 1x USB 4 (s podporou Thunderbolt 4 a Display Port 1.4). | ano
| 10.3.7 USB 3.2 Type-C konektor |  | Uveďte „ano", pokud základní deska obsahuje alespoň 3x USB 3.2 Type-C konektor, z toho alespoň 1x 10 Gbps. | ano
| 10.3.8 USB 3.2 Type-A konektor |  | Uveďte „ano", pokud základní deska obsahuje alespoň 5x USB 3.2 Type-A konektor, z toho alespoň 1x 10 Gbps. | ano
| 10.3.9 Kompatibilita |  | Uveďte "ano", pokud je základní deska kompatibilní se zbytkem sestavy. | ano
| 10.4 Grafická karta | 1 | Uveďte název výrobce a označení modelu grafické karty.
| 10.4.1 Dedikace |  | Uveďte „ano", pokud je grafická karta dedikovaná. | ano
| 10.4.2 Podpora CUDA |  | Uveďte „ano", pokud grafická karta podporuje CUDA. | ano
| 10.4.3 Paměť |  | Uveďte hodnotu video paměti grafické karty (alespoň 12 GB video paměti).
| 10.4.4 Hodnota výkonu |  | Uveďte hodnotu výkonu grafické karty dle měření Passmark G3D Mark (alespoň 25000).
| 10.4.5 HDMI 2.1 |  | Uveďte „ano", pokud grafická karta obsahuje alespoň 1x HDMI 2.1. | ano
| 10.4.6 Display port 1.4 |  | Uveďte „ano", pokud grafická karta obsahuje alespoň 1x Display Port 1.4. | ano
| 10.5 Disk NVMe |  | Uveďte název výrobce a označení modelu disku.
| 10.5.1 Standard M.2 |  | Uveďte „ano", pokud je disk disk standardu M.2.
| 10.5.2 Kapacita disku |  | Uveďte celkovou kapacitu disku NVMe (alespoň 1 TB).
| 10.5.3 Uveďte životnost disku |  | Uveďte životnost disku NVMe (alespoň 500 TBW).
| 10.5.4 Rychlost náhodného čtení |  | Uveďte rychlost náhodného čtení disku NVMe (alespoň 1 000 000 IOPS).
| 10.5.6 Rychlost náhodného zápisu |  | Uveďte rychlost náhodného zápisu disku NVMe (alespoň 1 000 000 IOPS).
| 10.6 Síťová rozhraní |  | Uveďte „ano", pokud je na základní desce integrovaná síťová karta alespoň 1 Gb/s, RJ-45 (LAN), podpora PXE, WoL. | ano
| 10.7 Skříň |  | Uveďte název výrobce a označení modelu skříně nebo PC.
| 10.7.1 Dostatečná dimenze pro grafickou kartu |  | Uveďte „ano", pokud má skříň PC dostatečnou dimenzi pro grafickou kartu popsanou v bodě 10.4. | ano
| 10.7.2 Barva |  | Uveďte „ano", pokud je skříň PC provedena v černé barvě. | ano
| 10.8 Zdroj napájení |  | Uveďte název výrobce a označení modelu zdroje napájení nebo PC.
| 10.8.1 Dimenze a počet konektorů |  | Uveďte „ano", pokud je PC osazeno zdroji o dostatečném výkonu dimenzovaném pro konkrétní konfiguraci PC a má dostatečný počet konektorů. | ano
| 10.8.2 Výkon zdroje |  | Uveďte deklarovanou hodnotu výkonu (alespoň 800 W).
| 10.8.3 Účinnost zdrojů napájení |  | Uveďte označení třídy certifikované účinnosti zdrojů napájení (alespoň 80 PLUS Gold).
10.9 Obecné požadavky
| 10.9.1 Funkčnost |  | Uveďte „ano", pokud je PC sestaveno a byla otestována jeho funkčnost. | ano
| 10.9.2 Operační systém |  | Uveďte „ano", pokud je PC dodáváno vč. licence operačního systému alespoň Windows 11 Home 64-bit. | ano
| 10.9.3 Podpora pro OS Windows |  | Uveďte „ano", pokud OS Windows podporuje všechny jednotlivé součásti sestavy. | ano
| 10.10 Klávesnice |  | Uveďte název výrobce a označení modelu klávesnice.
| 10.10.1 Komunikace |  | Uveďte „ano", pokud klávesnice komunikuje bezdrátově a šifrovaně. | ano
| 10.10.2 Jazyk |  | Uveďte „ano", pokud má klávesnice popisky v českém jazyce a má rozložení kláves QWERT/Z. | ano
| 10.10.3 Barva |  | Uveďte „ano", pokud je klávesnice provedena v černé barvě. | ano
| 10.11.4 Barva popisků na klávesách |  | Uveďte „ano", pokud jsou popisky jednotlivých kláves provedeny v bílé barvě. | ano
| 10.11.5 Numerický blok |  | Uveďte „ano", pokud má klávesnice samostatný numerický blok. | ano
| 10.11 Myš |  | Uveďte název výrobce a označení modelu myši.
| 10.11.1 Tlačítka myši |  | Uveďte „ano" pokud je myš vybavena tlačítky: Levý klik, pravý klik, střední klik součástí rolovacího kolečka. | ano
| 10.11.2 Typ senzoru myši |  | Uveďte „ano", pokud je myš vybavena optickým senzorem. | ano
| 10.11.3 Dosah komunikace |  | Uveďte „ano", pokud je dosah komunikace myši alespoň 10 m.
| 10.11.4 Barva |  | Uveďte „ano", pokud je myš provedena v černé barvě. | ano
| 10.11.5 Komunikace |  | Uveďte „ano", pokud myš komunikuje bezdrátově a šifrovaně. | ano
CENA CELKEM ZA 1 KUS PC (v Kč bez DPH)
NABÍDKOVÁ CENA CELKEM ZA 1 KUS PC (v Kč bez DPH) |  |  |  | 0
ČÍSLO POLOŽKY | NÁZEV PARAMETRU | POČET | POŽADOVANÁ HODNOTA PARAMETRU | HODNOTA PARAMETRU NABÍZENÉHO MODELU
KUSŮ
11 | Forenzní stanice | 1 | Uveďte název výrobce a označení modelu
| 11.1 Procesor | 1 | Uveďte název výrobce a označení modelu procesoru (architektura x86-64).
| 11.1.1 Počet fyzických jader procesoru |  | Uveďte počet fyzických jader procesoru (alespoň 16 fyzických jader architektury x86-64).
| 10.1.2 Mezipaměť L3 |  | Uveďte hodnotu mezipaměti L3 cache (alespoň 30 MB).
| 10.1.3 Podpora virtualizace |  | Uveďte „ano" pokud procesor podporuje virtualizaci | ano
| 10.1.4 Podpora DDR5 |  | Uveďte „ano", pokud procesor podporuje paměti DDR5. | ano
| 10.1.5 Kompatibilta |  | Uveďte „ano", pokud je procesor kompatibilní se základní deskou i zbytkem sestavy. | ano
| 11.1.6 Výkon procesoru dle Passmark CPU Mark |  | Uveďte hodnotu výkonu dle měření Passmark CPU Mark (alespoň 46000).
| 11.2 Operační paměť | 2 | Uveďte název výrobce a označení modelu operační paměti.
| 11.2.1 Typ paměti |  | Uveďte „ano", pokud je stanice osazena pamětí typu DDR5 min. 4800 MHz. | ano
| 11.2.2 Celková kapacita paměti |  | Uveďte celkovou kapacitu paměti (alespoň 64 GB).
| 11.3 Základní deska | 1 | Uveďte název výrobce a označení modelu základní desky.
| 11.3.1 SATA |  | Uveďte „ano", pokud základní deska obsahuje alespoň 6x SATA. | ano
| 11.3.2 Podpora TB4 |  | Uveďte „ano", pokud základní deska podporuje TB4. | ano
| 11.3.3 PCIe x16 slot |  | Uveďte „ano", pokud základní deska obsahuje alespoň 3x PCIe x16 slot. | ano
| 11.3.4 M.2 sloty |  | Uveďte „ano", pokud základní deska alespoň 2x M.2 sloty. | ano
| 11.4 Grafická karta | 1 | Uveďte název výrobce a označení modelu grafické karty.
| 11.4.1 Paměť |  | Uveďte hodnotu video paměti grafické karty (alespoň 16 GB video paměti GDDE6 na frekvenci alespoň 20000 MHz).
| 11.4.2 PCIe |  | Uveďte „ano" pokud grafická karta obsahuje PCIe sběrnici 4.0. | ano
| 11.4.3 HDMI |  | Uveďte „ano", pokud grafická karta obsahuje rozhraní alespoň 1x HDMI. | ano
| 11.4.4 Display port |  | Uveďte „ano", pokud grafická karta obsahuje alespoň 1x Display Port. | ano
| 11.5 Disk NVMe | 2 | Uveďte název výrobce a označení modelu disku.
| 11.5.1 SSD M.2 |  | Uveďte „ano", pokud disk obsahuje alespoň 1x 2,5" NVMe SSD M.2. | ano
| 11.5.2 Kapacita disku |  | Uveďte celkovou kapacitu disku NVMe (alespoň 960 GB)
| 11.5.3 Uveďte životnost disku |  | Uveďte životnost disku NVMe (alespoň 800 TBW)
| 11.5.4 Rychlost čtení |  | Uveďte rychlost čtení disku NVMe (alespoň 7300 MB/s).
| 11.5.5 Rychlost zápisu |  | Uveďte rychlost zápisu disku NVMe (alespoň 6000 Mb/s).
| 11.6 Disk SATA | 2 | Uveďte název výrobce a označení modelu disku.
| 11.6.1 SSD |  | Uveďte „ano", pokud je disk 2.5" SATA SSD. | ano
| 11.6.2 Kapacita disku |  | Uveďte celkovou kapacitu disku SATA (alespoň 2 TB).
| 11.6.3 Uveďte životnost disku |  | Uveďte životnost disku SATA (alespoň 800 TBW).
| 11.6.4 Rychlost čtení |  | Uveďte rychlost čtení disku SATA (alespoň 500 MB/s).
| 11.6.5 Rychlost zápisu |  | Uveďte rychlost zápisu disku SATA (alespoň 500 Mb/s).
| 11.7 Disk HDD | 2 | Uveďte název výrobce a označení modelu disku.
| 11.7.1 HDD |  | Uveďte „ano", pokud je disk 3.5" HDD. | ano
| 11.7.2 Kapacita disku |  | Uveďte celkovou kapacitu disku HDD (alespoň 8 TB).
| 11.7.3 Počet otáček |  | Uveďte počet otáček disku HDD (alespoň 7200 RPM).
| 11.7.4 Maximální rychlost přenosu |  | Uveďte maximální rychlost přenosu disku HDD (alespoň 200 MB/s).
| 11.8 Síťová rozhraní |  | Uveďte „ano", pokud je na základní desce integrovaná síťová karta. | ano
| 11.9 Skříň |  | Uveďte název výrobce a označení modelu skříně.
| 11.9.1 Počet externích pozic |  | Uveďte počet externích pozic 5,25" (alespoň 5).
| 11.10 Zdroj napájení |  | Uveďte název výrobce a označení modelu zdroje napájení nebo stanice.
| 11.10.1 SATA |  | Uveďte počet SATA (alespoň 12).
| 11.10.2 Výkon zdroje |  | Uveďte deklarovanou hodnotu výkonu (alespoň 1000 W).
| 11.10.3 Účinnost zdrojů napájení |  | Uveďte označení třídy certifikované účinnosti zdrojů napájení (alespoň 80 PLUS Gold).
| 11.11 Forenzní blokátor |  | Uveďte „ano", pokud stanice obsahuje vestavěný forenzní blokátor s HW blokováním zápisu pro paměťová média typu SATA, SAS, USB 3.0, IDE, PCIe vč. diskových adaptérů (min. microSATA, blade-type SSD, LIF, ZIF, 1.8“ IDE, PCIe card, PCIe m.2, PCIe podpora Apple mid2013-2016). | ano
11.12 Obecné požadavky
| 11.12.1 Funkčnost |  | Uveďte „ano", pokud je stanice sestavena a byla otestována její funkčnost. | ano
| 11.12.2 Hotswap rámeček | 3 | Uveďte „ano", pokud je stanice osazena 3ks hotswap rámečky pro 3.5" HDD do externí 5.25" pozice. | ano
| 11.13 Klávesnice |  | Uveďte název výrobce a označení modelu klávesnice.
| 11.13.1 Připojení k PC |  | Uveďte „ano", pokud je klávesnice připojena pomocí USB-A. | ano
| 11.13.2 Provedení |  | Uveďte „ano", pokud je klávesnice v provedení slim. | ano
| 11.13.3 Délka kabelu klávesnice |  | Uveďte „ano", pokud je délka kabelu klávesnice alespoň 1,6 m. | ano
| 11.13.4 Jazyk |  | Uveďte „ano", pokud má klávesnice popisky v českém jazyce a má rozložení kláves QWERT/Z. | ano
| 11.13.5 Barva |  | Uveďte „ano", pokud je klávesnice provedena v černé barvě. | ano
| 11.13.6 Barva popisků na klávesách |  | Uveďte „ano", pokud jsou popisky jednolivých kláves provedeny v bílé barvě. | ano
| 11.13.7 Rozložení kláves |  | Uveďte „ano", pokud jsou klávesy Insert, Delete, Home, End, Page Up, Page Down a směrové šipky standardně ve dvou samostatných, oddělených blocích, bez dalších kláves mezi těmito bloky. | ano
| 11.13.8 Rozložení kláves II |  | Uveďte „ano", pokud není redukovaná velikost kláves pravý Shift, levý Shift a BackSpace, jednořádková klávesa Enter. | ano
| 11.13.9 Rozložení kláves III |  | Uveďte „ano", pokud je klávesnice bez přidané funkční klávesy napravo nebo nalevo od klávesy pravý Shift (např. Macro), bez multimediálních či speciálních funkčních kláves. | ano
| 11.13.10 Numerický blok |  | Uveďte „ano", pokud má klávesnice samostatný numerický blok. | ano
| 11.13.11 Ostatní |  | Uveďte „ano", pokud má klávesnice vyklápěcí nožičky na spodní straně klávesnice. | ano
| 11.14 Myš |  | Uveďte název výrobce a označení modelu myši.
| 11.14.1 Typ připojení |  | Uveďte „ano", pokud je myš přípojena pomocí USB-A. | ano
| 11.14.2 Tlačítka myši |  | Uveďte „ano", pokud je myš vybavena tlačítky: Levý klik, pravý klik, střední klik součástí rolovacího kolečka. | ano
| 11.14.3 Typ senzoru myši |  | Uveďte „ano", pokud je myš vybavena optickým senzorem. | ano
| 11.14.4 Délka kabelu myši |  | Uveďte „ano", pokud je délka kabelu myši alespoň 1,6 m. | ano
| 11.14.5 DPI |  | Uveďte „ano", pokud je DPI myši alespoň 1200 DPI. | ano
| 11.14.6 Barva |  | Uveďte „ano", pokud je myš provedena v černé barvě. | ano
| 11.14.7 Ergonomie |  | Uveďte „ano", pokud je myš vhodná pro použití pravou i levou rukou. | ano
CENA CELKEM ZA 1 KUS FORENZNÍ STANICE (v Kč bez DPH)
NABÍDKOVÁ CENA CELKEM ZA 1 KUS FORENZNÍ STANICE (v Kč bez DPH) |  |  |  | 0
NABÍDKOVÁ CENA CELKEM (v Kč bez DPH) |  |  |  | 0

## List2
18 ks | Monitor Paradise/Barnat |  | optimálně použít Monitor CYBERSEC/Čeleda :-)
| Velikost | alespoň | 27 palců
| Poměr stran |  | 16:9
| Zakřivení |  | Žádné (plochý)
| Povrch |  | Matný/antireflexní
| Technologie |  | IPS nebo OLED
| Jas | alespoň | 350 nitů (cd/m²)
| Kontrast | alespoň | 1000:1
| Rozlišení | alespoň | 3840 x 2160
| Odezva | nanejvýš | 5 ms
| Obnovovací frekvence | alespoň | 60 Hz při nativním rozlišení
| Synchronizace |  | Adaptive-Sync, AMD FreeSync či G-Sync kompatibilní
Vestavěné reproduktory
| Konektory | alespoň | 1x vstup DisplayPort 1.2
2x vstup HDMI 2.0
| Stojan |  | Umožňuje nastavení výšky
Umožňuje pivot (alespoň -90° až +90°)
| Ostatní |  | Napájecí síťový kabel pro evropské zásuvky
4 ks | Monitor CYBERSEC/Čeleda
| Velikost | alespoň | 27 palců
| Poměr stran |  | 16:9
| Zakřivení |  | Žádné (plochý)
| Povrch |  | Matný/antireflexní
| Technologie |  | IPS nebo OLED
| Jas | alespoň | 350 nitů (cd/m²)
| Kontrast | alespoň | 1000:1
| Rozlišení | alespoň | 3840 x 2160
| Odezva | nanejvýš | 5 ms
| Obnovovací frekvence |  | 60 Hz při nativním rozlišení
Vestavěné reproduktory
| Konektory | alespoň | 1x vstup USB-C
2x vstup HDMI 2.0
| Stojan |  | Umožňuje nastavení výšky
Umožňuje pivot (alespoň -90° až +90°)
| Ostatní |  | Napájecí síťový kabel pro evropské zásuvky
6 ks | Monitor RationAI/Brázdil
| Velikost | alespoň | 34 palců
| Poměr stran |  | 21:9
| Zakřivení |  | Zakřivený
| Povrch |  | Matný/antireflexní
| Technologie |  | VA, IPS nebo OLED
| Jas | alespoň | 300 nitů (cd/m²)
| Kontrast | alespoň | 3000:1
| Rozlišení | alespoň | 3440 x 1440
| Odezva panelu | nanejvýš | 5 ms
| Obnovovací frekvence | alespoň | 100 Hz při nativním rozlišení
Vestavěné reproduktory
| Konektory | alespoň | 1x vstup HDMI 2.0
1x vstup DisplayPort 1.2
1x vstup USB-C
1x zvukový výstup 3,5mm
| Stojan |  | Umožňuje nastavení výšky
Umožňuje vertikální naklápění
| Ostatní |  | Vestavěná kamera s mikrofonem
Technologie Flicker-free
Napájecí síťový kabel pro evropské zásuvky
| Myš + klávesnice Paradise/Barnat | KONZULTACE S PANÍ TAJEMNICÍ - BUDEME NAKUPOVAT SAMOSTATNĚ, NE JAKO SET
9 ks | Klávesnice | pozn: oni to mají jako set, ale není k tomu zjevný důvod, tak je otázka, jestli to tak poptávat; pokud ano, přidat podmínku, že klávesnice a myš musejí být od stejné značky?
| Připojení k PC |  | USB-A
| Jazyk |  | CZ, QWERTY/Z
| Provedení |  | Slim
| Délka kabelu klávesnice | alespoň | 1,6 m
| Barva klávesnice |  | Černá
| Barba popisků na klávesách |  | Bílá
| Rozložení kláves |  | Klávesy Insert, Delete, Home, End, Page Up, Page Down a směrové šipky standardně ve dvou samostatných, oddělených blocích, bez dalších kláves mezi těmito bloky
Neredukovaná velikost kláves pravý Shift, levý Shift a BackSpace, dvouřádková klávesa Enter
Bez přidané funkční klávesy napravo nebo nalevo od klávesy pravý Shift (např. Macro), bez multimediálních či speciálních funkčních kláves
| Numerický blok |  | Ano, samostatný
| Další |  | Vyklápěcí nožičky na spodní straně klávesnice
9 ks | Myš
| Připojení k PC |  | USB-A
| Tlačítka myši |  | Levý klik, pravý klik, střední klik součástí rolovacího kolečka
| Typ senzoru myši |  | Optický
| DPI senzoru myši | alespoň | 1200
| Délka kabelu myši | alespoň | 1,6 m
| Barva myši |  | Černá
| Tvar myši |  | Pro pravou i levou ruku
2 ks | Myš + klávesnice Sybila/Šafránek
| Připojení k PC |  | Bezdrátové, šifrované (alespoň AES-128) na frekvenci 2.4Ghz pomocí USB přijímače, dosah 10 m (jeden přijímač pro obě zařízení)
| Výdrž baterií | alespoň | 24 měsíců
| Kompatibilita |  | Windows, macOS, Linux
Klávesnice
| Jazyk |  | CZ/SK
| Speciální funkční klávesy |  | Sdílené s funkčními klávesami (Snížení hlasitosti, zvýšení hlasitosti, mute, ...)
| Barva klávesnice |  | Černá
| Barba popisků na klávesách |  | Bílá
| Rozložení kláves |  | Klávesy Insert, Delete, Home, End, Page Up, Page Down a směrové šipky standardně ve dvou samostatných, oddělených blocích, bez dalších kláves mezi těmito bloky
Neredukovaná velikost kláves pravý Shift, levý Shift a BackSpace, jednořádková klávesa Enter
Bez přidané funkční klávesy napravo nebo nalevo od klávesy pravý Shift (např. Macro)
| Numerický blok |  | Ano, samostatný
| Další |  | Vyklápěcí nožičky na spodní straně klávesnice
Myš
| Tlačítka myši |  | Levý klik, pravý klik, střední klik součástí rolovacího kolečka
| Typ senzoru myši |  | Optický
| DPI senzoru myši | alespoň | V rozsahu 1000 až 4000, přepínatelné mechanicky
| Barva myši |  | Černá
| Tvar myši |  | Pro pravou i levou ruku
ks u popisu forenzní lab. | Myš + klávesnice Forensic lab/Pitner |  | Lze použít specifikaci pro Paradise/Barnat | doplněno do popisu forenzní lab. Vč. blokátoru (samostatný soubor)