## Příloha č. 1 Smlouvy
Technické podmínky a Technická specifikace nabízeného plnění |  |  | Příloha č. 1 Kupní smlouvy
OPJAK.cz MSMT.cz
Flash chromatograf
TECHNICKÉ PODMÍNKY technická specifikace stanovená zadavatelem |  |  | TECHNICKÁ SPECIFIKACE NABÍZENÉHO PLNĚNÍ technická specifikace nabízená účastníkem
Popis parametru (Nabídka účastníka musí splňovat všechny níže uvedené požadavky a parametry specifikace. U parametrů vymezených minimální nebo maximální úrovní nebo rozmezím hodnot, musí nabídka uchazeče vyhovět alespoň stanovené požadované úrovni.) |  | Zadavatelem požadovaná hodnota | Pokud je zadavatelem po účastníkovi vyžadováno pouze uvedení, zda je příslušný požadovaný parametr splněn, pak účastník uvede ANO, že parametr splňuje) Pokud je zadavatelem u technického parametru požadován bližší popis nebo určení specifikace, pak je účastník povinen uvést bližší popis, výčet vlastností, konkrétní údaj nebo rozmezí hodnot jím nabízeného zboží
Z údajů uvedených účastníkem musí být zřejmé, že uchazečem nabízené zboží splňuje minimální technické požadavky stanovené zadavatelem - uchazeč uvede splnění požadovaného parametru ověřitelným způsobem, např. uvedením konkrétních hodnot, případně konkrétním odkazem na technické listy, výkresy apod.)
1) Chromatograf |  |  | Model - typové/výrobní označení | Výrobce
|  |  | vyplní dodavatel | vyplní dodavatel
Počet kusů: 1 ks |  |  | Účastníkem nabízená hodnota
Kompaktní systém s integrovaným PC a řídícím SW |  | ANO | vyplní dodavatel
Eluce |  | Možnost kvartérního gradientu se vstupem pro 4 rozpouštědla (na obtížné separace chemicky podobných sloučenin) | vyplní dodavatel - uvede bližší popis, konkrétní údaje/ hodnoty
Odolnost |  | Odolnost vůči organickým rozpouštědlům (chloroform, propanol, toluen, aceton, ředěné roztoky kyseliny trifluoroctové), ředěné vodné roztoky (soli, kyseliny, báze) | vyplní dodavatel - uvede bližší popis, konkrétní údaje/ hodnoty
Krok gradientu |  | 0,10% (předcházení koelucí podobných sloučenin) | vyplní dodavatel - uvede bližší popis, konkrétní údaje/ hodnoty
Druh separace |  | Možnost práce v normálním i reverzním módu | vyplní dodavatel - uvede bližší popis, konkrétní údaje/ hodnoty
Proplachování vzduchem |  | Integrované, bez nutnosti dalšího čerpadla/pumpy | vyplní dodavatel - uvede bližší popis, konkrétní údaje/ hodnoty
Zpětný proplach pístů |  | ANO | vyplní dodavatel
Provozní podmínky |  | Možnost práce při 250 barech a 250 ml/min současně Práce jak ve flash tak i prep módu | vyplní dodavatel - uvede bližší popis, konkrétní údaje/ hodnoty
Dávkování vzorku |  | Automaticky smyčkou, kolonkou dry-load, externím čerpadlem nebo ručně stříkačkou | vyplní dodavatel - uvede bližší popis, konkrétní údaje/ hodnoty
Detekce |  | UV/VIS detektor 200 - 400 nm integrovaný ELSD detektor s děličem šetřícím vzorek Automatický proplach nebulizéru prostřednictvím isopropanolu Max. tlak nebulizačního plynu ELSD 1 bar (nižší spotřeba dusíku) | vyplní dodavatel - uvede bližší popis, konkrétní údaje/ hodnoty
Zpracování signálu |  | Možnost sběru více signálů včetně ELSD a celého DAD spektra současně | vyplní dodavatel - uvede bližší popis, konkrétní údaje/ hodnoty
Sběr frakcí |  | Možnost sběru frakcí až podle několika signálů paralelně Možnost ručního vstupu při sběru frakcí Možnost definice vlastních nádob pro sběr frakcí | vyplní dodavatel - uvede bližší popis, konkrétní údaje/ hodnoty
Možnost připojení k MS |  | ANO | vyplní dodavatel
2) Software (nahraný v integrovaném PC)* |  |  | Model - typové/výrobní označení | Výrobce
|  |  | vyplní dodavatel | vyplní dodavatel
Počet kusů: 1 ks |  |  | Účastníkem nabízená hodnota
Kompaktní řízení flash chromatografu |  | ANO | vyplní dodavatel
Automatický transfer metody nafocením TLC desky do flash chromatografu |  | ANO | vyplní dodavatel
Zobrazení UV/VIS spektra i v případě, že se sbírají frakce podle jednotlivé vlnové délky |  | ANO | vyplní dodavatel
takto označené buňky vyplní účastník v rámci zpracování své nabídky
*Nelze-li položku položkového rozpočtu samostatně vyčíslit, jelikož je integrální součástí celku, účastník cenu proškrtne nebo jiným vhodným způsobem označí, že ji nelze samostatně nacenit