## Příloha č. 1 Smlouvy
Technické podmínky a Technická specifikace nabízeného plnění |  |  | Příloha č. 1 Kupní smlouvy
CO2 inkubátor pro Biologický ústav LF MU pro výzkumnou skupinu Lenky Bešše
TECHNICKÉ PODMÍNKY technická specifikace stanovená zadavatelem |  |  | TECHNICKÁ SPECIFIKACE NABÍZENÉHO PLNĚNÍ technická specifikace nabízená účastníkem
Popis parametru (Nabídka účastníka musí splňovat všechny níže uvedené požadavky a parametry specifikace. U parametrů vymezených minimální nebo maximální úrovní nebo rozmezím hodnot, musí nabídka účastníka vyhovět alespoň stanovené požadované úrovni.) |  | Zadavatelem požadovaná hodnota | Pokud je zadavatelem po účastníkovi vyžadováno pouze uvedení, zda je příslušný požadovaný parametr splněn, pak účastník uvede ANO, že parametr splňuje) Pokud je zadavatelem u technického parametru požadován bližší popis nebo určení specifikace, pak je účastník povinen uvést bližší popis, výčet vlastností, konkrétní údaj nebo rozmezí hodnot jím nabízeného zboží
Z údajů uvedených účastníkem musí být zřejmé, že uchazečem nabízené zboží splňuje minimální technické požadavky stanovené zadavatelem - uchazeč uvede splnění požadovaného parametru ověřitelným způsobem, např. uvedením konkrétních hodnot, případně konkrétním odkazem na technické listy, výkresy apod.)
!!! Kupující upozorňuje Prodávajícího, že vzhledem k plánovanému umístění Zboží (přístroje), musí být Zboží stěhovatelné vstupním otvorem (dveřmi) o rozměrech 196 x 89 cm
CO2 inkubátor |  |  | Model - typové/výrobní označení | Výrobce
|  |  | vyplní dodavatel | vyplní dodavatel
Počet kusů: 1 ks |  |  | Účastníkem nabízená hodnota
CO2 inkubátor pro buněčné kultury |  | ANO | vyplní dodavatel
vnitřní objem kultivační komory |  | minimálně 160 litru | vyplní dodavatel - uvede bližsí popis, konkrétní údaje/ hodnoty
nastavení teploty |  | minimálně v rozsahu +5 °C od okolní teploty až + 50 °C | vyplní dodavatel - uvede bližsí popis, konkrétní údaje/ hodnoty
CO2 koncentrace |  | minimálně v rozsahu 0-20%, regulace s přesností nejméně ±0,2%, sensor | vyplní dodavatel - uvede bližsí popis, konkrétní údaje/ hodnoty
vnitřní prostor v provedení z mědi nebo slitiny mědi a nerezu |  | ANO | vyplní dodavatel
součástí dodávky police ve shodném provedení jako vnitřní prostor inkubátoru |  | minimálně 3 police, každá s maximální zátěží alespoň 6 kg | vyplní dodavatel - uvede bližsí popis, konkrétní údaje/ hodnoty
možnost doplnění dalších polic a jejich presouvani |  | ANO | vyplní dodavatel
nezávislá regulace ohřevu dna pro udržení vysoké vlhkosti |  | ANO, musí být v rámci rozsahu 90 až 100 % včetně odchylky, optimum je 95% s max. odchylkou relativní vlhkosti ± 5 %, | vyplní dodavatel - uvede bližsí popis, konkrétní údaje/ hodnoty
zařízení musí být možné umístit (postavit) na další inkubátor (model phcbi. MCO-170AICD-PE) |  | ANO | vyplní dodavatel
systém zabraňující rosení vnitřních stěn a dveří |  | ANO | vyplní dodavatel
součástí je průběžná dekontaminace vstupujícího vzduchu např. pomocí UV lampy |  | ANO | vyplní dodavatel
vnitřní skleněné dveřené v jednom kuse nebo dělené |  | ANO | vyplní dodavatel
provedení s integrovaným policovým systémem pro snadné čištění |  | ANO | vyplní dodavatel
vnější rozměry inkubátoru ( hl x š x v) |  | jednotlivé rozměry maximálně (hl x š x v): 80 cm, 65 cm, 100 cm | vyplní dodavatel - uvede bližsí popis, konkrétní údaje/ hodnoty
automatická kalibrace, automatický setup, alarm systém, autodiagnostika |  | ANO | vyplní dodavatel
napájení |  | 230V, 50 Hz | vyplní dodavatel
přístroj musí být stěhovatelný vstupním otvorem (dveřmi) o rozměrech 196 x 89 cm |  | ANO | vyplní dodavatel
takto označené buňky vyplní účastník v rámci zpracování své nabídky