## Příloha č. 1 Smlouvy
Technické podmínky a Technická specifikace nabízeného plnění |  |  | Příloha č. 1 Kupní smlouvy
Sálová preparativní ultracentrifuga pro izolaci extracelulárních vezikul a buněčných organel
TECHNICKÉ PODMÍNKY technická specifikace stanovená zadavatelem |  |  | TECHNICKÁ SPECIFIKACE NABÍZENÉHO PLNĚNÍ technická specifikace nabízená účastníkem
Popis parametru (Nabídka účastníka musí splňovat všechny níže uvedené požadavky a parametry specifikace. U parametrů vymezených minimální nebo maximální úrovní nebo rozmezím hodnot, musí nabídka uchazeče vyhovět alespoň stanovené požadované úrovni.) |  | Zadavatelem požadovaná hodnota | Pokud je zadavatelem po účastníkovi vyžadováno pouze uvedení, zda je příslušný požadovaný parametr splněn, pak účastník uvede ANO, že parametr splňuje) Pokud je zadavatelem u technického parametru požadován bližší popis nebo určení specifikace, pak je účastník povinen uvést bližší popis, výčet vlastností, konkrétní údaj nebo rozmezí hodnot jím nabízeného zboží
Z údajů uvedených účastníkem musí být zřejmé, že uchazečem nabízené zboží splňuje minimální technické požadavky stanovené zadavatelem - uchazeč uvede splnění požadovaného parametru ověřitelným způsobem, např. uvedením konkrétních hodnot, případně konkrétním odkazem na technické listy, výkresy apod.)
Ultracentrifuga bude umístěna v suterénu pavilonu A18. Je možné zaparkovat přímo pod pavilonem a pro transport využít široké dveře (dvojité) a výtah.
Položka č. 1 Ultracentrifuga pro izolaci extracelulárních vezikul a buněčných organel -- sálová preparativní ultracentrifuga s jedním výkyvným rotorem pro sedimentaci makromolekulárních struktur, extracelulárních vesikul, buněčných frakcí a organel. |  |  | Model - typové/výrobní označení | Výrobce
|  |  | vyplní dodavatel | vyplní dodavatel
Počet kusů: 1 ks |  |  | Účastníkem nabízená hodnota
Maximální otáčky | Maximální otáčky alespoň 90 000 RPM | min. 90 000 RPM | vyplní dodavatel - uvede bližsí popis, konkrétní údaje/ hodnoty
Maximální odstředivá síla dosažitelná s výkyvným rotorem | Maximální odstředivá síla dosažitelná s výkyvným rotorem alespoň 480 000 x g | min. 480 000 x g | vyplní dodavatel - uvede bližsí popis, konkrétní údaje/ hodnoty
Nastavení teploty | Nastavení teploty v rozmezí 0°C až +40°C s krokem po 1°C | v rozmezí 0°C až +40°C s krokem po 1°C | vyplní dodavatel - uvede bližsí popis, konkrétní údaje/ hodnoty
Přesnost temperování | Přesnost temperování +-0,5 °C nebo lepší | plus/mínus 0,5 °C nebo lepší | vyplní dodavatel - uvede bližsí popis, konkrétní údaje/ hodnoty
Alespoň 10 akceleračních a 10 brzdících stupňů | Alespoň 10 akceleračních a 10 brzdících stupňů | Ano nebo více | vyplní dodavatel - uvede bližsí popis, konkrétní údaje/ hodnoty
Nastavení času centrifugace od 1 min do 99:59 h a možnost stálé centrifugace | Nastavení času centrifugace od 1 min do 99:59 h a možnost stálé centrifugace | Ano | vyplní dodavatel
Evakuace rotorového prostoru | Evakuace rotorového prostoru | Ano | vyplní dodavatel
Detekce imbalance rotoru | Detekce imbalance rotoru | Ano | vyplní dodavatel
Automatická identifikace rotorů | Automatická identifikace rotorů | Ano | vyplní dodavatel
Jednofázové napájení 230 V / 50 Hz, přístroj musí být tolerantní ke kolísavému napětí v el. síti v rozmezí 200 V až 260 V, aby nedocházelo k přerušení nebo ukončení dlouhodobé centrifugace | Jednofázové napájení 230 V / 50 Hz, přístroj musí být tolerantní ke kolísavému napětí v el. síti v rozmezí 200 V až 260 V, aby nedocházelo k přerušení nebo ukončení dlouhodobé centrifugace | Ano | vyplní dodavatel
Konektivita USB a ethernet | Konektivita USB a ethernet | Ano | vyplní dodavatel
Z důvodu možnosti umístění v laboratori je maximální velikost (š x v x h) | Z důvodu možnosti umístění v laboratori je maximální velikost (š x v x h) | 1200 x 1500 x 900 mm | vyplní dodavatel - uvede bližsí popis, konkrétní údaje/ hodnoty
Maximální hmotnost (vč. rotoru) | Maximální hmotnost | 500 kg | vyplní dodavatel - uvede bližsí popis, konkrétní údaje/ hodnoty
Možnost tvorby uživatelských účtů s víceúrovňovým přístupem uživatelů, ochrana heslem | Možnost tvorby uživatelských účtů s víceúrovňovým přístupem uživatelů, ochrana heslem | Ano | vyplní dodavatel
Možnost programování uživatelských programů | Možnost programování uživatelských programů | Ano | vyplní dodavatel
Zobrazení reálné rychlosti a teploty rotoru grafem během centrifugace, grafy ukládány do historie | Zobrazení reálné rychlosti a teploty rotoru grafem během centrifugace, grafy ukládány do historie | Ano | vyplní dodavatel
Při navolení používaných originálních zkumavek přístroj zamezí překročení maximální odstředivé síly konkrétních zkumavek | Při navolení používaných originálních zkumavek přístroj zamezí překročení maximální odstředivé síly konkrétních zkumavek | Ano | vyplní dodavatel
Software pro simulaci a výpočty separačních podmínek součástí přístroje. | Software pro simulaci a výpočtů separačních podmínek součástí přístroje. | Ano | vyplní dodavatel
Přístroj zobrazuje aktuální numerickou hodnotu dosaženého vakua. | Přístroj zobrazuje oktuální numerickou hodnotu dosaženého vakua | Ano | vyplní dodavatel
Zařízení slouží pro izolace a koncentrace různých subpopulací extracelulárních vezikul pro vývoj diagnostických postupů pro různá nádorová onemocnění. |  | Ano | vyplní dodavatel
Zařízení slouží pro separaci a purifikaci buněčných organel na základě jejich rozdílné sedimentační rychlosti nebo hustoty v hustotních gradientech. |  | Ano | vyplní dodavatel
Titanový rotor s výkyvnými závěsy | Titanový rotor s výkyvnými závěsy s maximální kapacitou alespoň 6 zkumavek o objemu v rozsahu 35 až 40 ml, maximální odstředivá síla alespoň 175 000 x g, možnost použití dalších lahviček a zkumavek různých objemů, alespoň však pro vzorky 25 ml o minimální odstředivé síle 175 000 x g, základní sada zkumavek/lahviček součástí dodávky | Ano | vyplní dodavatel
| kapacita a objem zkumavek | min. 6 zkumavek o objemu v rozsahu 35 až 40 ml | vyplní dodavatel - uvede bližsí popis, konkrétní údaje/ hodnoty
| maximální odstředivá síla | min. 175 000 x g | vyplní dodavatel - uvede bližsí popis, konkrétní údaje/ hodnoty
| možnost použití dalších lahviček a zkumavek různých objemů | alespoň pro vzorky 25 ml o minimální odstředivé síle 175 000 x g | vyplní dodavatel - uvede bližsí popis, konkrétní údaje/ hodnoty
| základní sada zkumavek/lahviček součástí dodávky | Ano | vyplní dodavatel
takto označené buňky vyplní účastník v rámci zpracování své nabídky