## Stavba
#RTSROZP# | Soupis stavebních prací, dodávek a služeb
| Stavba: |  | AIDTEAM/N045 | PŘF, OPLOCENÍ Z UL. KOTLÁŘSKÉ
| Zadavatel | [5 empty] | IČO:
DIČ:
| Projektant: | [5 empty] | IČO:
DIČ:
| Zhotovitel: | [5 empty] | IČO:
DIČ:
Vypracoval:
| Rozpis ceny | [6 empty] | Celkem
HSV | HSV | [6 empty] | 0
PSV | PSV | [6 empty] | 0
MON | MON | [6 empty] | 0
VN | Vedlejší náklady | [6 empty] | 0
ON | Ostatní náklady | [6 empty] | 0
| Celkem | [6 empty] | 0
Rekapitulace daní
0 | Základ pro sníženou DPH |  |  | 15 | % | 0 |  |  | CZK
0 | Snížená DPH |  |  | 15 | % | 0 |  |  | CZK
0 | Základ pro základní DPH |  |  | 21 | % | 0 |  |  | CZK
0 | Základní DPH |  |  | 21 | % | 0 |  |  | CZK
0 | Zaokrouhlení |  |  |  |  | 0 |  |  | CZK
| Cena celkem bez DPH |  |  |  |  | 0 |  |  | CZK
0 | Cena celkem s DPH |  |  |  |  | 0 |  |  | CZK
|  | v |  |  | dne
|  |  | Za zhotovitele |  |  |  | Za objednatele
Rekapitulace dílčích částí
#CASTI>> | Číslo | Název |  |  | Základ pro sníženou DPH | Základ pro základní DPH | DPH celkem | Cena celkem | %
1 | Stavba |  |  |  | 0 | 0 | 0 | 0
2 |  | Stavební objekt |  |  |  |  | 0
2 | 00 | VEDLEJŠÍ A OSTATNÍ NÁKLADY |  |  | 0 | 0 | 0 | 0
3 | 00 | VEDLEJŠÍ A OSTATNÍ NÁKLADY |  |  | 0 | 0 | 0 | 0
2 | D104 | VÝMĚNA PLOTU Z UL. KOTLÁŘSKÁ |  |  | 0 | 0 | 0 | 0
3 | D104 | BOURÁNÍ STÁVAJÍCÍHO PLOTU |  |  | 0 | 0 | 0 | 0
| Celkem za stavbu |  |  |  | 0 | 0 | 0 | 0 | 0
#POPS | Popis stavby: AIDTEAM/N045 - PŘF, OPLOCENÍ Z UL. KOTLÁŘSKÉ
#POPO | Popis objektu: 00 - VEDLEJŠÍ A OSTATNÍ NÁKLADY
#POPR | Popis rozpočtu: 00 - VEDLEJŠÍ A OSTATNÍ NÁKLADY
#POPO | Popis objektu: D104 - VÝMĚNA PLOTU Z UL. KOTLÁŘSKÁ
#POPR | Popis rozpočtu: D104 - BOURÁNÍ STÁVAJÍCÍHO PLOTU
Rekapitulace dílů
| Číslo | Název |  |  | Typ dílu |  |  | Celkem | %
| 00 | Poznámka |  |  | HSV |  |  | 0
| 1 | Zemní práce |  |  | HSV |  |  | 0
| 2 | Základy a zvláštní zakládání |  |  | HSV |  |  | 0
| 3 | Svislé a kompletní konstrukce |  |  | HSV |  |  | 0
| 5 | Komunikace |  |  | HSV |  |  | 0
| 95 | Dokončovací konstrukce na pozemních stavbách |  |  | HSV |  |  | 0
| 96 | Bourání konstrukcí |  |  | HSV |  |  | 0
| 99 | Staveništní přesun hmot |  |  | HSV |  |  | 0
| M21_Mo | Elektro - C21M - Elektromontáže |  |  | HSV |  |  | 0
| 751 | Ocelové konstrukce |  |  | PSV |  |  | 0
| D96 | Přesuny suti a vybouraných hmot |  |  | PSU |  |  | 0
| VN | Vedlejší náklady |  |  | VN |  |  | 0
| ON | Ostatní náklady |  |  | ON |  |  | 0
| Cena celkem | [6 empty] | 0 | 0
Note on D11: Název
Note on I11: IČO
Note on D12: Ulice
Note on I12: DIČ
Note on D13: PSČ
Note on E13: Místo

## VzorPolozky (hidden)
Položkový rozpočet
S:
O:
R:

## 00 00 Pol
Položkový soupis prací a dodávek | [26 empty] | #TypZaznamu#
S: | AIDTEAM/N045 | PŘF, OPLOCENÍ Z UL. KOTLÁŘSKÉ | [24 empty] | STA
O: | 00 | VEDLEJŠÍ A OSTATNÍ NÁKLADY | [21 empty] | STA |  |  | OBJ
R: | 00 | VEDLEJŠÍ A OSTATNÍ NÁKLADY | [24 empty] | ROZ
P.č. | Číslo položky | Název položky | MJ | Množství | Cena / MJ | Celkem | Dodávka | Dodávka celk. | Montáž | Montáž celk. | DPH | Cena s DPH | Hmotnost / MJ | Hmotnost celk.(t) | Dem. hmotnost / MJ | Dem. hmotnost celk.(t) | Ceník | Cen. soustava / platnost | Cenová úroveň | Nhod / MJ | Nhod celk. | Dodavatel | Typ položky
Díl: | VN | Vedlejší náklady |  |  |  | 0 |  | 0 |  | 0 |  | 0 |  | 0 |  | 0 |  |  |  |  | 0 | [5 empty] | DIL
1 | 005121010R | Vybudování zařízení staveniště | Soubor | 1 |  | 0 |  | 0 |  | 0 | 21 | 0 | 0 | 0 | 0 | 0 |  | RTS 24/ I | Indiv | 0 | 0 |  | VRN |  |  |  | POL99_8
|  | Náklady spojené se zřízením přípojek energií k objektům zařízení staveniště, vybudování případných měřících odběrných míst a zřízení, případná příprava území pro objekty zařízení staveniště a vlastní vybudování objektů zařízení staveniště. | [24 empty] | POP |  | Náklady spojené se zřízením přípojek energií k objektům zařízení staveniště, vybudování případných měřících odběrných míst a zřízení, případná příprava území pro objekty zařízení staveniště a vlastní vybudování objektů zařízení staveniště.
SPU
2 | 005121020R | Provoz zařízení staveniště | sada | 1 |  | 0 |  | 0 |  | 0 | 21 | 0 | 0 | 0 | 0 | 0 |  | RTS 24/ I | Indiv | 0 | 0 |  | VRN |  |  |  | POL99_8
|  | Náklady na vybavení objektů zařízení staveniště, ostraha staveniště, náklady na energie spotřebované dodavatelem v rámci provozu zařízení staveniště, náklady na potřebný úklid v prostorách zařízení staveniště, náklady na nutnou údržbu a opravy na objektech zařízení staveniště a na přípojkách energií. | [24 empty] | POP |  | Náklady na vybavení objektů zařízení staveniště, ostraha staveniště, náklady na energie spotřebované dodavatelem v rámci provozu zařízení staveniště, náklady na potřebný úklid v prostorách zařízení staveniště, náklady na nutnou údržbu a opravy na objektech zařízení staveniště a na přípojkách energií.
|  | 1 |  | 1 | [22 empty] | VV | 0
SPU
3 | 005121030R | Odstranění zařízení staveniště | Soubor | 1 |  | 0 |  | 0 |  | 0 | 21 | 0 | 0 | 0 | 0 | 0 |  | RTS 24/ I | Indiv | 0 | 0 |  | VRN |  |  |  | POL99_8
|  | Odstranění objektů zařízení staveniště včetně přípojek energií a jejich odvoz. Položka zahrnuje i náklady na úpravu povrchů po odstranění zařízení staveniště a úklid ploch, na kterých bylo zařízení staveniště provozováno. | [24 empty] | POP |  | Odstranění objektů zařízení staveniště včetně přípojek energií a jejich odvoz. Položka zahrnuje i náklady na úpravu povrchů po odstranění zařízení staveniště a úklid ploch, na kterých bylo zařízení staveniště provozováno.
SPU
Díl: | ON | Ostatní náklady |  |  |  | 0 |  | 0 |  | 0 |  | 0 |  | 0 |  | 0 |  |  |  |  | 0 | [5 empty] | DIL
4 | 00511 R | Geodetické práce | Soubor | 1 |  | 0 |  | 0 |  | 0 | 21 | 0 | 0 | 0 | 0 | 0 |  | RTS 24/ I | Indiv | 0 | 0 |  | VRN |  |  |  | POL99_8
|  | Zaměření a vyznačení staávajících sítí. | [24 empty] | POP
SPU
5 | 005211040R | Užívání veřejných ploch a prostranství | sada | 1 |  | 0 |  | 0 |  | 0 | 21 | 0 | 0 | 0 | 0 | 0 |  | RTS 24/ I | Indiv | 0 | 0 |  | VRN |  |  |  | POL99_8
|  | Náklady a poplatky spojené s užíváním veřejných ploch a prostranství, pokud jsou stavebními pracemi nebo souvisejícími činnostmi dotčeny, a to včetně užívání ploch v souvislosti s uložením stavebního materiálu nebo stavebního odpadu. | [24 empty] | POP |  | Náklady a poplatky spojené s užíváním veřejných ploch a prostranství, pokud jsou stavebními pracemi nebo souvisejícími činnostmi dotčeny, a to včetně užívání ploch v souvislosti s uložením stavebního materiálu nebo stavebního odpadu.
SPU
6 | 005241010R | Dokumentace skutečného provedení | sada | 1 |  | 0 |  | 0 |  | 0 | 21 | 0 | 0 | 0 | 0 | 0 |  | RTS 24/ I | Indiv | 0 | 0 |  | VRN |  |  |  | POL99_8
|  | Náklady na vyhotovení dokumentace skutečného provedení stavby a její předání objednateli v požadované formě a požadovaném počtu. | [24 empty] | POP |  | Náklady na vyhotovení dokumentace skutečného provedení stavby a její předání objednateli v požadované formě a požadovaném počtu.
SPU
7 | 005241020R | Geodetické zaměření skutečného provedení | sada | 1 |  | 0 |  | 0 |  | 0 | 21 | 0 | 0 | 0 | 0 | 0 |  | RTS 24/ I | Indiv | 0 | 0 |  | VRN |  |  |  | POL99_8
|  | Náklady na provedení skutečného zaměření stavby v rozsahu nezbytném pro zápis změny do katastru nemovitostí. | [24 empty] | POP |  | Náklady na provedení skutečného zaměření stavby v rozsahu nezbytném pro zápis změny do katastru nemovitostí.
SPU
8 | 005211080R | Bezpečnostní a hygienická opatření na staveništi | sada | 1 |  | 0 |  | 0 |  | 0 | 21 | 0 | 0 | 0 | 0 | 0 |  | Vlastní | Indiv | 0 | 0 |  | VRN |  |  |  | POL99_8
|  | Náklady na nepřetržitou ochranu staveniště před vstupem nepovolaných osob, včetně příslušného značení, náklady na oplocení staveniště či na jeho osvětlení, náklady na průběžný úklid. Vybudování a označení náhradní cesty pro pěší. Zabezpečení a uvedení do původních stavu dotčených prostor. | [24 empty] | POP |  | Náklady na nepřetržitou ochranu staveniště před vstupem nepovolaných osob, včetně příslušného značení, náklady na oplocení staveniště či na jeho osvětlení, náklady na průběžný úklid. Vybudování a označení náhradní cesty pro pěší. Zabezpečení a uvedení do původních stavu dotčených prostor.
SPU
9 | ON_10 | Dodatečný stavebně - technický průzkum | hod | 25 |  | 0 |  | 0 |  | 0 | 21 | 0 | 0 | 0 | 0 | 0 |  | Vlastní | Indiv | 0 | 0 |  | VRN |  |  |  | POL99_8
SPU
10 | ON_OS_01 | Zpracování dodavatelské projektové dokumentace, ( DÍLENSKÉ, VÝROBNÍ ATD ) | sada | 1 |  | 0 |  | 0 |  | 0 | 21 | 0 | 0 | 0 | 0 | 0 |  | Vlastní | Indiv | 0 | 0 |  | VRN |  |  |  | POL99_8
SPU
[25 empty] | 15 | 21 | DPH
| Celkem |  |  |  |  | 0 | [18 empty] | 0 | 0 | SUM
END
Note on S6: Jedná se o informaci, zda se jedná o položku, která je do rozpočtu zadána z cenové soustavy RTS, nebo vlastní.
Note on T6: Jedná se o název CÚ, která je zadána u položky rozpočtu

## D104 D104 Pol
Položkový soupis prací a dodávek | [26 empty] | #TypZaznamu#
S: | AIDTEAM/N045 | PŘF, OPLOCENÍ Z UL. KOTLÁŘSKÉ | [24 empty] | STA
O: | D104 | VÝMĚNA PLOTU Z UL. KOTLÁŘSKÁ | [21 empty] | STA |  |  | OBJ
R: | D104 | BOURÁNÍ STÁVAJÍCÍHO PLOTU | [24 empty] | ROZ
P.č. | Číslo položky | Název položky | MJ | Množství | Cena / MJ | Celkem | Dodávka | Dodávka celk. | Montáž | Montáž celk. | DPH | Cena s DPH | Hmotnost / MJ | Hmotnost celk.(t) | Dem. hmotnost / MJ | Dem. hmotnost celk.(t) | Ceník | Cen. soustava / platnost | Cenová úroveň | Nhod / MJ | Nhod celk. | Dodavatel | Typ položky
Díl: | 00 | Poznámka |  |  |  | 0 |  | 0 |  | 0 |  | 0 |  | 0 |  | 0 |  |  |  |  | 0 | [5 empty] | DIL
1 | 00 | Poznámka - NENACEŇOVAT !!! |  | 0 |  | 0 |  | 0 |  | 0 | 21 | 0 | 0 | 0 | 0 | 0 |  | Vlastní | Indiv | 0 | 0 |  | Práce |  |  |  | POL1_
|  | POLOŽKY VLASTNÍ VYTVOŘENY INDIVIDIULNÍ KALKULACÍ DLE OBOROVÉHO KALKULAČNÍHO VZORCE S NASTAVENÍM REŽIÍ A MÍRY ZISKU DLE RTS S INDIVIDUÁLNÍMI VSTUPY MATERIÁLŮ A VÝKONŮ, KTERÉ NEOBSAHUJÍ KMENOVÉ POLOŽKY CENÍKŮ RTS. : | [24 empty] | VV | 0
|  | Platí pro celou stavbu : | [24 empty] | VV | 0
|  | a) veškeré položky na přípomoce, dopravu, montáž, zpevněné montážní plochy, atd... zahrnout do jednotlivých jednotkových cen. : | [24 empty] | VV | 0
|  | b) součásti prací jsou veškeré zkoušky, potřebná měření, inspekce, uvedení zařízení do provozu, zaškolení obsluhy, provozní řády, manuály a revize v českém jazyce. Za komplexní vyzkoušení se považuje bezporuchový provoz po dobu minimálně 96 hod. : | [24 empty] | VV | 0
|  | c) součástí dodávky je zpracování veškeré dílenské dokumentace a dokumentace skutečného provedení : | [24 empty] | VV | 0
|  | d) součástí dodávky je kompletní dokladová část díla nutná k získání kolaudačního souhlasu stavby : | [24 empty] | VV | 0
|  | e) v rozsahu prací zhotovitele jsou rovněž jakékoliv prvky, zařízení, práce a pomocné materiály, neuvedené v tomto soupisu výkonů, které jsou ale nezbytně nutné k dodání, instalaci , dokončení a provozování díla, včetně ztratného a prořezů : | [24 empty] | VV | 0
|  | f) součástí dodávky jsou veškerá geodetická měření jako například vytyčení konstrukcí, kontrolní měření, zaměření skutečného stavu apod. : | [24 empty] | VV | 0
|  | g) součástí dodávky jsou i náklady na případná opatření související s ochranou stávajících sítí, komunikací či staveb : | [24 empty] | VV | 0
|  | h) součástí jednotkových cen jsou i vícenáklady související s výstavbou v zimním období, průběžný úklid staveniště a přilehlých komunikací, likvidaci odpadů, dočasná dopravní omezení atd. : | [24 empty] | VV | 0
|  | h)pokud se v dokumentaci vyskytují obchodní názvy, jedná se pouze o vymezení minimálních požadovaných standardů výrobku, technologie či materiálu a zadavatel připouští použití i jiného, kvalitativně či technologicky obdobného řešení, které splňuje minimál : | [24 empty] | VV | 0
|  | Nedílnou součástí výkazu výměr ( slepého rozpočtu ) je projektová dokumentace !! : | [24 empty] | VV | 0
|  | Zpracovatel nabídky je povinen prověřit specifikace a výměry uvedené ve výkazu výměr. : | [24 empty] | VV | 0
|  | V případě zjištěných : | [24 empty] | VV | 0
|  | rozdílů má na tyto rozdíly upozornit ve lhůtě pro podání nabídek : | [24 empty] | VV | 0
|  | prostřednictvím žádosti o dodatečné informace k zadávacím podmínkám. Následné změny výměr v průběhu realizace nebudou akceptovány. : | [24 empty] | VV | 0
SPU
Díl: | 1 | Zemní práce |  |  |  | 0 |  | 0 |  | 0 |  | 0 |  | 51.94 |  | 32 |  |  |  |  | 722.8 | [5 empty] | DIL
2 | 113106231R00 | Rozebrání vozovek a ploch s jakoukoliv výplní spár v jakékoliv ploše, ze zámkové dlažky, kladených do lože z kameniva | m2 | 8.0238 |  | 0 |  | 0 |  | 0 | 21 | 0 | 0 | 0 | 0.0225 | 0.18 | 822-1 | RTS 24/ I | RTS 24/ I | 0.14 | 1.12 |  | Práce |  |  |  | POL1_
|  | s přemístěním hmot na skládku na vzdálenost do 3 m nebo s naložením na dopravní prostředek | [24 empty] | SPI
|  | D104_001 : | [24 empty] | VV | 0
|  | chodník ze zámkové dlažby : | [24 empty] | VV | 0
|  | 5,948*1,349 |  | 8.0238 | [22 empty] | VV | 0
SPU
3 | 113107315R00 | Odstranění podkladů nebo krytů z kameniva těženého, v ploše jednotlivě do 50 m2, tloušťka vrstvy 150 mm | m2 | 43.4058 |  | 0 |  | 0 |  | 0 | 21 | 0 | 0 | 0 | 0.33 | 14.32 | 822-1 | RTS 24/ I | RTS 24/ I | 0.31 | 13.46 |  | Práce |  |  |  | POL1_
|  | předpokládaná skladba : | [24 empty] | VV | 0
|  | 5 cm živice : | [24 empty] | VV | 0
|  | 25 cm kamenivo, štěrkodrť : | [24 empty] | VV | 0
|  | D104_001, D104_002, D104_003 : | [24 empty] | VV | 0
|  | 144,686*0,3 |  | 43.4058 | [22 empty] | VV | 0
SPU
4 | 113107318R00 | Odstranění podkladů nebo krytů z kameniva těženého, v ploše jednotlivě do 50 m2, tloušťka vrstvy 180 mm | m2 | 8.0238 |  | 0 |  | 0 |  | 0 | 21 | 0 | 0 | 0 | 0.396 | 3.18 | 822-1 | RTS 24/ I | RTS 24/ I | 0.351 | 2.82 |  | Práce |  |  |  | POL1_
|  | D104_001 : | [24 empty] | VV | 0
|  | chodník ze zámkové dlažby : | [24 empty] | VV | 0
|  | 5,948*1,349 |  | 8.0238 | [22 empty] | VV | 0
SPU
5 | 113107510R00 | Odstranění podkladů nebo krytů z kameniva hrubého drceného, v ploše jednotlivě do 50 m2, tloušťka vrstvy 100 mm | m2 | 43.4058 |  | 0 |  | 0 |  | 0 | 21 | 0 | 0 | 0 | 0.22 | 9.55 | 822-1 | RTS 24/ I | RTS 24/ I | 0.42 | 18.23 |  | Práce |  |  |  | POL1_
|  | předpokládaná skladba : | [24 empty] | VV | 0
|  | 5 cm živice : | [24 empty] | VV | 0
|  | 25 cm kamenivo, štěrkodrť : | [24 empty] | VV | 0
|  | D104_001, D104_002, D104_003 : | [24 empty] | VV | 0
|  | 144,686*0,3 |  | 43.4058 | [22 empty] | VV | 0
SPU
6 | 113108305R00 | Odstranění podkladů nebo krytů živičných, v ploše jednotlivě do 50 m2, tloušťka vrstvy 50 mm | m2 | 43.4058 |  | 0 |  | 0 |  | 0 | 21 | 0 | 0 | 0 | 0.11 | 4.77 | 822-1 | RTS 24/ I | RTS 24/ I | 0.2 | 8.68 |  | Práce |  |  |  | POL1_
|  | předpokládaná skladba : | [24 empty] | VV | 0
|  | 5 cm živice : | [24 empty] | VV | 0
|  | 25 cm kamenivo, štěrkodrť : | [24 empty] | VV | 0
|  | D104_001, D104_002, D104_003 : | [24 empty] | VV | 0
|  | 144,686*0,3 |  | 43.4058 | [22 empty] | VV | 0
SPU
7 | 114203201R00 | Očištění kamene nebo tvárnic od hlíny nebo písku | m3 | 2.6266 |  | 0 |  | 0 |  | 0 | 21 | 0 | 0 | 0 | 0 | 0 | 800-1 | RTS 24/ I | RTS 24/ I | 0.98 | 2.57 |  | Práce |  |  |  | POL1_
|  | získaných při rozebrání dlažeb, záhozů, rovnanin a soustřeďovacích staveb. S přehozením znečištěného a očištěného kamene nebo tvárnic na vzdálenost do 3 m nebo jeho naložení na dopravní prostředek. S odklizením a uložením úlomků kamene a uvolněné hlíny nebo malty na vzdálenost do 10 m. | [24 empty] | SPI |  | získaných při rozebrání dlažeb, záhozů, rovnanin a soustřeďovacích staveb. S přehozením znečištěného a očištěného kamene nebo tvárnic na vzdálenost do 3 m nebo jeho naložení na dopravní prostředek. S odklizením a uložením úlomků kamene a uvolněné hlíny nebo malty na vzdálenost do 10 m.
|  | D104_001, D104_002, D104_003 : | [24 empty] | VV | 0
|  | 0,6*0,12*36,48 |  | 2.6266 | [22 empty] | VV | 0
SPU
8 | 119001421R00 | Dočasné zajištění podzemního potrubí nebo vedení kabelů do 3 kabelů | m | 20 |  | 0 |  | 0 |  | 0 | 21 | 0 | 0.02478 | 0.5 | 0 | 0 | 800-1 | RTS 24/ I | RTS 24/ I | 0.547 | 10.94 |  | Práce |  |  |  | POL1_
|  | ve výkopišti ve stavu a poloze, ve kterých byla na začátku zemních prací, a to podepřením, vzepřením nebo vyvěšením, případně s ochranným bedněním, se zřízením a odstraněním zajišťovací konstrukce a včetně opotřebení použitých materiálů, | [24 empty] | SPI |  | ve výkopišti ve stavu a poloze, ve kterých byla na začátku zemních prací, a to podepřením, vzepřením nebo vyvěšením, případně s ochranným bedněním, se zřízením a odstraněním zajišťovací konstrukce a včetně opotřebení použitých materiálů,
|  | D104_001 : | [24 empty] | VV | 0
|  | bude upřesněno dle skutečného rozsahu : | [24 empty] | VV | 0
|  | 20 |  | 20 | [22 empty] | VV | 0
SPU
9 | 120001101R00 | Ztížené vykopávky v horninách jakékoliv třídy | m3 | 45.6933 |  | 0 |  | 0 |  | 0 | 21 | 0 | 0 | 0 | 0 | 0 | 800-1 | RTS 24/ I | RTS 24/ I | 1.548 | 70.73 |  | Práce |  |  |  | POL1_
|  | příplatek k cenám vykopávek za ztížení vykopávky v blízkosti podzemního vedení nebo výbušnin v horninách jakékoliv třídy, | [24 empty] | SPI |  | příplatek k cenám vykopávek za ztížení vykopávky v blízkosti podzemního vedení nebo výbušnin v horninách jakékoliv třídy,
|  | D104_001, D104_002, D104_003 : | [24 empty] | VV | 0
|  | opěrná zídka : | [24 empty] | VV | 0
|  | 0,75*(0,15+0,3)/2*36,48*1,1 |  | 6.7716 | [22 empty] | VV | 0
|  | D104_001, D104_002, D104_003 : | [24 empty] | VV | 0
|  | oplocení : | [24 empty] | VV | 0
|  | 144,686*0,3*0,9*1,1 |  | 42.9717 | [22 empty] | VV | 0
|  | -0,6*0,3*0,3*75 |  | -4.05 | [22 empty] | VV | 0
SPU
10 | 139601103R00 | Ruční výkop jam, rýh a šachet v hornině 4 | m3 | 48.3813 |  | 0 |  | 0 |  | 0 | 21 | 0 | 0 | 0 | 0 | 0 | 800-1 | RTS 24/ I | RTS 24/ I | 4.66 | 225.46 |  | Práce |  |  |  | POL1_
|  | s přehozením na vzdálenost do 5 m nebo s naložením na ruční dopravní prostředek | [24 empty] | SPI
|  | D104_001, D104_002, D104_003 : | [24 empty] | VV | 0
|  | opěrná zídka : | [24 empty] | VV | 0
|  | 0,75*(0,15+0,3)/2*36,48*1,1 |  | 6.7716 | [22 empty] | VV | 0
|  | D104_001, D104_002, D104_003 : | [24 empty] | VV | 0
|  | oplocení : | [24 empty] | VV | 0
|  | 144,686*0,3*0,9*1,1 |  | 42.9717 | [22 empty] | VV | 0
|  | -0,6*0,3*0,3*75 |  | -4.05 | [22 empty] | VV | 0
|  | výkop pro chráničky : | [24 empty] | VV | 0
|  | 0,8*0,8*1,4*3 |  | 2.688 | [22 empty] | VV | 0
SPU
11 | 162701105R00 | Vodorovné přemístění výkopku z horniny 1 až 4, na vzdálenost přes 9 000 do 10 000 m | m3 | 45.6933 |  | 0 |  | 0 |  | 0 | 21 | 0 | 0 | 0 | 0 | 0 | 800-1 | RTS 24/ I | RTS 24/ I | 0.011 | 0.5 |  | Práce |  |  |  | POL1_
|  | po suchu, bez naložení výkopku, avšak se složením bez rozhrnutí, zpáteční cesta vozidla. | [24 empty] | SPI
|  | D104_001, D104_002, D104_003 : | [24 empty] | VV | 0
|  | opěrná zídka : | [24 empty] | VV | 0
|  | 0,75*(0,15+0,3)/2*36,48*1,1 |  | 6.7716 | [22 empty] | VV | 0
|  | D104_001, D104_002, D104_003 : | [24 empty] | VV | 0
|  | oplocení : | [24 empty] | VV | 0
|  | 144,686*0,3*0,9*1,1 |  | 42.9717 | [22 empty] | VV | 0
|  | -0,6*0,3*0,3*75 |  | -4.05 | [22 empty] | VV | 0
SPU
12 | 162701109R00 | Vodorovné přemístění výkopku příplatek k ceně za každých dalších i započatých 1 000 m přes 10 000 m z horniny 1 až 4 | m3 | 456.9334 |  | 0 |  | 0 |  | 0 | 21 | 0 | 0 | 0 | 0 | 0 | 800-1 | RTS 24/ I | RTS 24/ I | 0 | 0 |  | Práce |  |  |  | POL1_
|  | po suchu, bez naložení výkopku, avšak se složením bez rozhrnutí, zpáteční cesta vozidla. | [24 empty] | SPI
|  | D104_001, D104_002, D104_003 : | [24 empty] | VV | 0
|  | opěrná zídka : | [24 empty] | VV | 0
|  | 0,75*(0,15+0,3)/2*36,48*1,1*10 |  | 67.716 | [22 empty] | VV | 0
|  | D104_001, D104_002, D104_003 : | [24 empty] | VV | 0
|  | oplocení : | [24 empty] | VV | 0
|  | 144,686*0,3*0,9*1,1*10 |  | 429.7174 | [22 empty] | VV | 0
|  | -0,6*0,3*0,3*75*10 |  | -40.5 | [22 empty] | VV | 0
SPU
13 | 162201203R00 | Vodorovné přemístění výkopku nošením z horniny 1 až 4, kolečkem, na vzdálenost do 10 m | m3 | 45.6933 |  | 0 |  | 0 |  | 0 | 21 | 0 | 0 | 0 | 0 | 0 | 800-1 | RTS 24/ I | RTS 24/ I | 0.668 | 30.52 |  | Práce |  |  |  | POL1_
|  | bez naložení, avšak s vyprázdněním nádoby na hromadu nebo do dopravního prostředku, | [24 empty] | SPI
|  | D104_001, D104_002, D104_003 : | [24 empty] | VV | 0
|  | opěrná zídka : | [24 empty] | VV | 0
|  | 0,75*(0,15+0,3)/2*36,48*1,1 |  | 6.7716 | [22 empty] | VV | 0
|  | D104_001, D104_002, D104_003 : | [24 empty] | VV | 0
|  | oplocení : | [24 empty] | VV | 0
|  | 144,686*0,3*0,9*1,1 |  | 42.9717 | [22 empty] | VV | 0
|  | -0,6*0,3*0,3*75 |  | -4.05 | [22 empty] | VV | 0
SPU
14 | 162201210R00 | Vodorovné přemístění výkopku nošením příplatek za každých dalších 10 m z horniny 1 až 4, kolečkem | m3 | 456.9334 |  | 0 |  | 0 |  | 0 | 21 | 0 | 0 | 0 | 0 | 0 | 800-1 | RTS 24/ I | RTS 24/ I | 0.591 | 270.05 |  | Práce |  |  |  | POL1_
|  | bez naložení, avšak s vyprázdněním nádoby na hromadu nebo do dopravního prostředku, | [24 empty] | SPI
|  | D104_001, D104_002, D104_003 : | [24 empty] | VV | 0
|  | opěrná zídka : | [24 empty] | VV | 0
|  | 0,75*(0,15+0,3)/2*36,48*1,1*10 |  | 67.716 | [22 empty] | VV | 0
|  | D104_001, D104_002, D104_003 : | [24 empty] | VV | 0
|  | oplocení : | [24 empty] | VV | 0
|  | 144,686*0,3*0,9*1,1*10 |  | 429.7174 | [22 empty] | VV | 0
|  | -0,6*0,3*0,3*75*10 |  | -40.5 | [22 empty] | VV | 0
SPU
15 | 167101101R00 | Nakládání, skládání, překládání neulehlého výkopku nakládání výkopku do 100 m3, z horniny 1 až 4 | m3 | 94.0747 |  | 0 |  | 0 |  | 0 | 21 | 0 | 0 | 0 | 0 | 0 | 800-1 | RTS 24/ I | RTS 24/ I | 0.65 | 61.15 |  | Práce |  |  |  | POL1_
|  | D104_001, D104_002, D104_003 : | [24 empty] | VV | 0
|  | opěrná zídka : | [24 empty] | VV | 0
|  | 0,75*(0,15+0,3)/2*36,48*1,1*2 |  | 13.5432 | [22 empty] | VV | 0
|  | D104_001, D104_002, D104_003 : | [24 empty] | VV | 0
|  | oplocení : | [24 empty] | VV | 0
|  | 144,686*0,3*0,9*1,1*2 |  | 85.9435 | [22 empty] | VV | 0
|  | -0,6*0,3*0,3*75*2 |  | -8.1 | [22 empty] | VV | 0
|  | výkop pro chráničky : | [24 empty] | VV | 0
|  | 0,8*0,8*1,4*3 |  | 2.688 | [22 empty] | VV | 0
SPU
16 | 174101101R00 | Zásyp sypaninou se zhutněním jam, šachet, rýh nebo kolem objektů v těchto vykopávkách | m3 | 8.9952 |  | 0 |  | 0 |  | 0 | 21 | 0 | 0 | 0 | 0 | 0 | 800-1 | RTS 24/ I | RTS 24/ I | 0.2 | 1.8 |  | Práce |  |  |  | POL1_
|  | z jakékoliv horniny s uložením výkopku po vrstvách, | [24 empty] | SPI
|  | včetně strojního přemístění materiálu pro zásyp ze vzdálenosti do 10 m od okraje zásypu | [24 empty] | POP
|  | opěrná zídka : | [24 empty] | VV | 0
|  | 0,75*(0,15)/2*36,48*1,1 |  | 2.2572 | [22 empty] | VV | 0
|  | D104_001, D104_002, D104_003 : | [24 empty] | VV | 0
|  | oplocení : | [24 empty] | VV | 0
|  | 0,6*0,3*0,3*75 |  | 4.05 | [22 empty] | VV | 0
|  | výkop pro chráničky : | [24 empty] | VV | 0
|  | 0,8*0,8*1,4*3 |  | 2.688 | [22 empty] | VV | 0
SPU
17 | 181101102R00 | Úprava pláně v zářezech v hornině 1 až 4, se zhutněním | m2 | 8.0238 |  | 0 |  | 0 |  | 0 | 21 | 0 | 0 | 0 | 0 | 0 | 800-1 | RTS 24/ I | RTS 24/ I | 0.018 | 0.14 |  | Práce |  |  |  | POL1_
|  | vyrovnáním výškových rozdílů, ploch vodorovných a ploch do sklonu 1 : 5. | [24 empty] | SPI
|  | D104_001 : | [24 empty] | VV | 0
|  | chodník ze zámkové dlažby : | [24 empty] | VV | 0
|  | 5,948*1,349 |  | 8.0238 | [22 empty] | VV | 0
SPU
18 | 182001111R00 | Plošná úprava terénu při nerovnostech terénu přes 50 do 100 mm, v rovině nebo na svahu do 1:5 | m2 | 51.4297 |  | 0 |  | 0 |  | 0 | 21 | 0 | 0 | 0 | 0 | 0 | 823-1 | RTS 24/ I | RTS 24/ I | 0.09 | 4.63 |  | Práce |  |  |  | POL1_
|  | s urovnáním povrchu, bez doplnění ornice, v hornině 1 až 4, | [24 empty] | SPI
|  | D104_001 : | [24 empty] | VV | 0
|  | chodník ze zámkové dlažby : | [24 empty] | VV | 0
|  | 5,948*1,349 |  | 8.0238 | [22 empty] | VV | 0
|  | předpokládaná skladba : | [24 empty] | VV | 0
|  | 5 cm živice : | [24 empty] | VV | 0
|  | 25 cm kamenivo, štěrkodrť : | [24 empty] | VV | 0
|  | D104_001, D104_002, D104_003 : | [24 empty] | VV | 0
|  | 144,686*0,3 |  | 43.4058 | [22 empty] | VV | 0
SPU
19 | 199000002R00 | Poplatky za skládku horniny 1- 4, skupina 17 05 04 z Katalogu odpadů | m3 | 89.0991 |  | 0 |  | 0 |  | 0 | 21 | 0 | 0 | 0 | 0 | 0 | 800-1 | RTS 24/ I | RTS 24/ I | 0 | 0 |  | Práce |  |  |  | POL1_
|  | Cena dle Pískovny Černovice. www.piskovna-cernovice.cz | [24 empty] | POP
|  | D104_001, D104_002, D104_003 : | [24 empty] | VV | 0
|  | opěrná zídka : | [24 empty] | VV | 0
|  | 0,75*(0,15+0,3)/2*36,48*1,1 |  | 6.7716 | [22 empty] | VV | 0
|  | D104_001, D104_002, D104_003 : | [24 empty] | VV | 0
|  | oplocení : | [24 empty] | VV | 0
|  | 144,686*0,3*0,9*1,1 |  | 42.9717 | [22 empty] | VV | 0
|  | -0,6*0,3*0,3*75 |  | -4.05 | [22 empty] | VV | 0
|  | předpokládaná skladba : | [24 empty] | VV | 0
|  | 5 cm živice : | [24 empty] | VV | 0
|  | 25 cm kamenivo, štěrkodrť : | [24 empty] | VV | 0
|  | D104_001, D104_002, D104_003 : | [24 empty] | VV | 0
|  | 144,686*0,3 |  | 43.4058 | [22 empty] | VV | 0
SPU
20 | 111200001RA0 | Odstranění křovin a stromů o průměru kmene do 100 mm, spálení | m2 | 50 |  | 0 |  | 0 |  | 0 | 21 | 0 | 5e-05 | 0 | 0 | 0 | AP-HSV | RTS 24/ I | RTS 24/ I | 0 | 0 |  | Agregovaná položka |  |  |  | POL2_
|  | a stromů o průměru kmene do 100 mm, s odstraněním kořenů, s odklizením křovin a stromů na vzdálenost do 50 m a jejich spálením. | [24 empty] | SPI |  | a stromů o průměru kmene do 100 mm, s odstraněním kořenů, s odklizením křovin a stromů na vzdálenost do 50 m a jejich spálením.
|  | bude upřesněno dle rozsahu poškození : | [24 empty] | VV | 0
|  | B104-001 : | [24 empty] | VV | 0
|  | 50 |  | 50 | [22 empty] | VV | 0
SPU
21 | 181050010RA0 | Terénní modelace při sejmutí ornice v tloušťce 150 mm | m2 | 98.0024 |  | 0 |  | 0 |  | 0 | 21 | 0 | 0 | 0 | 0 | 0 | AP-HSV | RTS 24/ I | RTS 24/ I | 0 | 0 |  | Agregovaná položka |  |  |  | POL2_
|  | Sejmutí ornice nebo lesní půdy s vodorovným přemístěním na hromady v místě upotřebení nebo na dočasné či trvalé skládky se složením. Úprava pláně v násypech vyrovnáním výškových rozdílů. Úprava pozemku s rozpojením a přehrnutím včetně urovnání. Plošná úprava terénu s urovnáním povrchu, bez doplnění ornice, v hornině 1 až 4. Rozprostření a urovnání ornice v rovině s případným nutným přemístěním hromad nebo dočasných skládek na místo potřeby ze vzdálenosti do 30 m, v rovině nebo ve svahu do 1 : 5. | [24 empty] | SPI |  | Sejmutí ornice nebo lesní půdy s vodorovným přemístěním na hromady v místě upotřebení nebo na dočasné či trvalé skládky se složením. Úprava pláně v násypech vyrovnáním výškových rozdílů. Úprava pozemku s rozpojením a přehrnutím včetně urovnání. Plošná úprava terénu s urovnáním povrchu, bez doplnění ornice, v hornině 1 až 4. Rozprostření a urovnání ornice v rovině s případným nutným přemístěním hromad nebo dočasných skládek na místo potřeby ze vzdálenosti do 30 m, v rovině nebo ve svahu do 1 : 5.
|  | D104_001, D104_002, D104_003 : | [24 empty] | VV | 0
|  | opěrná zídka : | [24 empty] | VV | 0
|  | 1,0*36,48*1,1 |  | 40.128 | [22 empty] | VV | 0
|  | D104_001, D104_002, D104_003 : | [24 empty] | VV | 0
|  | oplocení : | [24 empty] | VV | 0
|  | 144,686*0,4 |  | 57.8744 | [22 empty] | VV | 0
SPU
22 | 181300012RAD | Rozprostření ornice v rovině nebo svahu do 1 : 5 a osetí travou při tloušťce 200 mm, dovoz ornice ze vzdálenosti 10 000 m | m2 | 98.0024 |  | 0 |  | 0 |  | 0 | 21 | 0 | 3e-05 | 0 | 0 | 0 | AP-HSV | RTS 24/ I | RTS 24/ I | 0 | 0 |  | Agregovaná položka |  |  |  | POL2_
|  | vč. urovnání ornice, naložení na skládce, vodorovným přemístěním ornice na místo rozprostření, založení trávníku osetím a dodávky travního semene. | [24 empty] | SPI |  | vč. urovnání ornice, naložení na skládce, vodorovným přemístěním ornice na místo rozprostření, založení trávníku osetím a dodávky travního semene.
|  | Včetně přesunu hmot. | [24 empty] | POP
|  | D104_001, D104_002, D104_003 : | [24 empty] | VV | 0
|  | opěrná zídka : | [24 empty] | VV | 0
|  | 1,0*36,48*1,1 |  | 40.128 | [22 empty] | VV | 0
|  | D104_001, D104_002, D104_003 : | [24 empty] | VV | 0
|  | oplocení : | [24 empty] | VV | 0
|  | 144,686*0,4 |  | 57.8744 | [22 empty] | VV | 0
SPU
23 | 10364200R | ornice pro pozemkové úpravy | m3 | 24.5006 |  | 0 |  | 0 |  | 0 | 21 | 0 | 1.67 | 40.92 | 0 | 0 | SPCM | RTS 22/ II | RTS 22/ I | 0 | 0 |  | Specifikace |  |  |  | POL3_
|  | D104_001, D104_002, D104_003 : | [24 empty] | VV | 0
|  | opěrná zídka : | [24 empty] | VV | 0
|  | 1,0*36,48*1,1*0,2*1,25 |  | 10.032 | [22 empty] | VV | 0
|  | D104_001, D104_002, D104_003 : | [24 empty] | VV | 0
|  | oplocení : | [24 empty] | VV | 0
|  | 144,686*0,4*0,2*1,25 |  | 14.4686 | [22 empty] | VV | 0
SPU
24 | 58330002.AR | Kamenivo nestanovené těžené; typ: netříděný; štěrkopísek k zásypu | t | 10.5173 |  | 0 |  | 0 |  | 0 | 21 | 0 | 1 | 10.52 | 0 | 0 | SPCM | RTS 24/ I | RTS 24/ I | 0 | 0 |  | Specifikace |  |  |  | POL3_
|  | opěrná zídka : | [24 empty] | VV | 0
|  | 0,75*(0,15)/2*36,48*1,1*1,45*1,15 |  | 3.7639 | [22 empty] | VV | 0
|  | D104_001, D104_002, D104_003 : | [24 empty] | VV | 0
|  | oplocení : | [24 empty] | VV | 0
|  | 0,6*0,3*0,3*75*1,45*1,15 |  | 6.7534 | [22 empty] | VV | 0
SPU
Díl: | 2 | Základy a zvláštní zakládání |  |  |  | 0 |  | 0 |  | 0 |  | 0 |  | 84.07 |  | 0 |  |  |  |  | 66.2 | [5 empty] | DIL
25 | 271571111R00 | Polštáře zhutněné pod základy štěrkopísek tříděný, | m3 | 4.9917 |  | 0 |  | 0 |  | 0 | 21 | 0 | 2.1 | 10.48 | 0 | 0 | 800-2 | RTS 24/ I | RTS 24/ I | 0.965 | 4.82 |  | Práce |  |  |  | POL1_
|  | D104_002, D104_003 : | [24 empty] | VV | 0
|  | 0,3*0,1*1,15*144,686 |  | 4.9917 | [22 empty] | VV | 0
SPU
26 | 274313611R00 | Beton základových pasů prostý třídy C 16/20 | m3 | 5.3078 |  | 0 |  | 0 |  | 0 | 21 | 0 | 2.525 | 13.4 | 0 | 0 | 801-1 | RTS 24/ I | RTS 24/ I | 0.477 | 2.53 |  | Práce |  |  |  | POL1_
|  | Včetně dodávky a uložení betonu a kamene. | [24 empty] | POP
|  | D104_001, D104_002, D104_003 : | [24 empty] | VV | 0
|  | 0,6*0,15*36,48 |  | 3.2832 | [22 empty] | VV | 0
|  | 0,15*0,37*36,48 |  | 2.0246 | [22 empty] | VV | 0
SPU
27 | 274321321R00 | Beton základových pasů železový třídy C 20/25 | m3 | 21.7029 |  | 0 |  | 0 |  | 0 | 21 | 0 | 2.525 | 54.8 | 0 | 0 | 801-1 | RTS 24/ I | RTS 24/ I | 0.48 | 10.42 |  | Práce |  |  |  | POL1_
|  | včetně dodávky a uložení betonu, bez výztuže | [24 empty] | SPI
|  | D104_002, D104_003 : | [24 empty] | VV | 0
|  | 0,3*0,5*144,686 |  | 21.7029 | [22 empty] | VV | 0
SPU
28 | 274351215R00 | Bednění stěn základových pasů zřízení | m2 | 21.888 |  | 0 |  | 0 |  | 0 | 21 | 0 | 0.03916 | 0.86 | 0 | 0 | 801-1 | RTS 24/ I | RTS 24/ I | 1.05 | 22.98 |  | Práce |  |  |  | POL1_
|  | svislé nebo šikmé (odkloněné), půdorysně přímé nebo zalomené, stěn základových pasů ve volných nebo zapažených jámách, rýhách, šachtách, včetně případných vzpěr, | [24 empty] | SPI |  | svislé nebo šikmé (odkloněné), půdorysně přímé nebo zalomené, stěn základových pasů ve volných nebo zapažených jámách, rýhách, šachtách, včetně případných vzpěr,
|  | D104_001, D104_002, D104_003 : | [24 empty] | VV | 0
|  | 0,6*36,48 |  | 21.888 | [22 empty] | VV | 0
SPU
29 | 274351216R00 | Bednění stěn základových pasů odstranění | m2 | 21.888 |  | 0 |  | 0 |  | 0 | 21 | 0 | 0 | 0 | 0 | 0 | 801-1 | RTS 24/ I | RTS 24/ I | 0.32 | 7 |  | Práce |  |  |  | POL1_
|  | svislé nebo šikmé (odkloněné), půdorysně přímé nebo zalomené, stěn základových pasů ve volných nebo zapažených jámách, rýhách, šachtách, včetně případných vzpěr, | [24 empty] | SPI |  | svislé nebo šikmé (odkloněné), půdorysně přímé nebo zalomené, stěn základových pasů ve volných nebo zapažených jámách, rýhách, šachtách, včetně případných vzpěr,
|  | Včetně očištění, vytřídění a uložení bednicího materiálu. | [24 empty] | POP
|  | D104_001, D104_002, D104_003 : | [24 empty] | VV | 0
|  | 0,6*36,48 |  | 21.888 | [22 empty] | VV | 0
SPU
30 | 274361921RT4 | Výztuž a svařované sítě základových pasů ze svařovaných sítí, , drát d 6,0 mm, oka 100 x 100 mm | t | 1.1007 |  | 0 |  | 0 |  | 0 | 21 | 0 | 1.0737 | 1.18 | 0 | 0 | 821-1 | RTS 24/ I | RTS 24/ I | 15.231 | 16.76 |  | Práce |  |  |  | POL1_
|  | D104_002, D104_003 : | [24 empty] | VV | 0
|  | (0,3+2*0,5)*1,33*4,4*144,686/1000 |  | 1.1007 | [22 empty] | VV | 0
SPU
31 | 271531123R00 | Polštář opěrné stěny z kameniva hr. drceného 0-32 mm | m3 | 1.5522 |  | 0 |  | 0 |  | 0 | 21 | 0 | 2.16 | 3.35 | 0 | 0 |  | Vlastní | Kalkul | 1.09 | 1.69 |  | Práce |  |  |  | POL1_
|  | D104_001, D104_002, D104_003 : | [24 empty] | VV | 0
|  | 0,1*1,15*0,37*36,48 |  | 1.5522 | [22 empty] | VV | 0
SPU
Díl: | 3 | Svislé a kompletní konstrukce |  |  |  | 0 |  | 0 |  | 0 |  | 0 |  | 71.2 |  | 0 |  |  |  |  | 243.06 | [5 empty] | DIL
32 | 311321824R00 | Beton nadzákladových zdí železový pohledový třídy PB 2 v přírodní barvě drtí a přísad z betonu třídy C20/25 | m3 | 21.7029 |  | 0 |  | 0 |  | 0 | 21 | 0 | 2.5301 | 54.91 | 0 | 0 | 801-1 | RTS 24/ I | RTS 24/ I | 1.212 | 26.3 |  | Práce |  |  |  | POL1_
|  | nosných, výplňových, obkladových, půdních, štítových, poprsních apod. (bez výztuže), s pomocným lešením o výšce podlahy do 1900 mm a pro zatížení 1,5 kPa, | [24 empty] | SPI |  | nosných, výplňových, obkladových, půdních, štítových, poprsních apod. (bez výztuže), s pomocným lešením o výšce podlahy do 1900 mm a pro zatížení 1,5 kPa,
|  | Včetně pomocného lešení o výšce podlahy do 1900 mm a pro zatížení 1,5 kPa. | [24 empty] | POP
|  | D104_002, D104_003 : | [24 empty] | VV | 0
|  | 0,3*0,5*144,686 |  | 21.7029 | [22 empty] | VV | 0
SPU
33 | 311351805R00 | Bednění nadzákladových zdí oboustranné za každou stranu pro beton pohledový, zřízení | m2 | 144.686 |  | 0 |  | 0 |  | 0 | 21 | 0 | 0.06031 | 8.73 | 0 | 0 | 801-1 | RTS 24/ I | RTS 24/ I | 0.85 | 122.98 |  | Práce |  |  |  | POL1_
|  | svislé nebo šikmé (odkloněné), půdorysně přímé nebo zalomené nadzákladových zdí nosných, výplňových, obkladových, půdních, štítových, poprsních apod. ve volném prostranství, ve volných nebo zapažených jámách, rýhách, šachtách, včetně případných vzpěr, | [24 empty] | SPI |  | svislé nebo šikmé (odkloněné), půdorysně přímé nebo zalomené nadzákladových zdí nosných, výplňových, obkladových, půdních, štítových, poprsních apod. ve volném prostranství, ve volných nebo zapažených jámách, rýhách, šachtách, včetně případných vzpěr,
|  | D104_002, D104_003 : | [24 empty] | VV | 0
|  | 2*0,5*144,686 |  | 144.686 | [22 empty] | VV | 0
SPU
34 | 311351806R00 | Bednění nadzákladových zdí oboustranné za každou stranu pro beton pohledový, odstranění | m2 | 144.686 |  | 0 |  | 0 |  | 0 | 21 | 0 | 0 | 0 | 0 | 0 | 801-1 | RTS 24/ I | RTS 24/ I | 0.35 | 50.64 |  | Práce |  |  |  | POL1_
|  | svislé nebo šikmé (odkloněné), půdorysně přímé nebo zalomené nadzákladových zdí nosných, výplňových, obkladových, půdních, štítových, poprsních apod. ve volném prostranství, ve volných nebo zapažených jámách, rýhách, šachtách, včetně případných vzpěr, | [24 empty] | SPI |  | svislé nebo šikmé (odkloněné), půdorysně přímé nebo zalomené nadzákladových zdí nosných, výplňových, obkladových, půdních, štítových, poprsních apod. ve volném prostranství, ve volných nebo zapažených jámách, rýhách, šachtách, včetně případných vzpěr,
|  | D104_002, D104_003 : | [24 empty] | VV | 0
|  | 2*0,5*144,686 |  | 144.686 | [22 empty] | VV | 0
SPU
35 | 311361921RT4 | Výztuž nadzákladových zdí ze svařovaných sítí průměr drátu 6 mm, velikost oka 100/100 mm | t | 1.1007 |  | 0 |  | 0 |  | 0 | 21 | 0 | 1.0565 | 1.16 | 0 | 0 | 801-1 | RTS 24/ I | RTS 24/ I | 15.231 | 16.76 |  | Práce |  |  |  | POL1_
|  | včetně distančních prvků | [24 empty] | SPI
|  | D104_002, D104_003 : | [24 empty] | VV | 0
|  | (0,3+2*0,5)*1,33*4,4*144,686/1000 |  | 1.1007 | [22 empty] | VV | 0
SPU
36 | 31132_99 | D + M vytvoření dilatační spáry | m | 18 |  | 0 |  | 0 |  | 0 | 21 | 0 | 0.025 | 0.45 | 0 | 0 |  | Vlastní | Indiv | 1.21 | 21.78 |  | Práce |  |  |  | POL1_
|  | Včetně pomocného lešení o výšce podlahy do 1900 mm a pro zatížení 1,5 kPa. | [24 empty] | POP
|  | cč. základového pasu : | [24 empty] | VV | 0
|  | D104_001 : | [24 empty] | VV | 0
|  | bude upřesněno dle skutečného rozsahu : | [24 empty] | VV | 0
|  | 1,0*18 |  | 18 | [22 empty] | VV | 0
SPU
37 | 363211121R00 | Opěrná zeď z lomového kamene s vyplněním spár se stávajících kamenů, doplnění cca 10% kamene | m3 | 2.6266 |  | 0 |  | 0 |  | 0 | 21 | 0 | 2.2655 | 5.95 | 0 | 0 |  | Vlastní | Indiv | 1.75 | 4.6 |  | Práce |  |  |  | POL1_
|  | D104_001, D104_002, D104_003 : | [24 empty] | VV | 0
|  | 0,6*0,12*36,48 |  | 2.6266 | [22 empty] | VV | 0
SPU
Díl: | 5 | Komunikace |  |  |  | 0 |  | 0 |  | 0 |  | 0 |  | 24.3 |  | 0 |  |  |  |  | 16.91 | [5 empty] | DIL
38 | 564851111RT2 | Podklad ze štěrkodrti s rozprostřením a zhutněním frakce 0-32 mm, tloušťka po zhutnění 150 mm | m2 | 8.0238 |  | 0 |  | 0 |  | 0 | 21 | 0 | 0.345 | 2.77 | 0 | 0 | 822-1 | RTS 24/ I | RTS 24/ I | 0.026 | 0.21 |  | Práce |  |  |  | POL1_
|  | D104_001 : | [24 empty] | VV | 0
|  | chodník ze zámkové dlažby : | [24 empty] | VV | 0
|  | 5,948*1,349 |  | 8.0238 | [22 empty] | VV | 0
SPU
39 | 566903111R00 | Vyspravení podkladu po překopech kamenivem hrubým drceným | t | 13.5643 |  | 0 |  | 0 |  | 0 | 21 | 0 | 1.1 | 14.92 | 0 | 0 | 822-1 | RTS 24/ I | RTS 24/ I | 0.163 | 2.21 |  | Práce |  |  |  | POL1_
|  | pro inženýrské sítě, se zhutněním | [24 empty] | SPI
|  | předpokládaná skladba : | [24 empty] | VV | 0
|  | 5 cm živice : | [24 empty] | VV | 0
|  | 25 cm kamenivo, štěrkodrť : | [24 empty] | VV | 0
|  | D104_001, D104_002, D104_003 : | [24 empty] | VV | 0
|  | 144,686*0,3*0,25*1,25 |  | 13.5643 | [22 empty] | VV | 0
SPU
40 | 572942112R00 | Vyspravení krytu po překopech pro inženýrské sítě litým asfaltem, po zhutnění tloušťky přes 40 do 60 mm | m2 | 43.4058 |  | 0 |  | 0 |  | 0 | 21 | 0 | 0.1266 | 5.5 | 0 | 0 | 822-1 | RTS 24/ I | RTS 24/ I | 0.092 | 3.99 |  | Práce |  |  |  | POL1_
|  | předpokládaná skladba : | [24 empty] | VV | 0
|  | 5 cm živice : | [24 empty] | VV | 0
|  | 25 cm kamenivo, štěrkodrť : | [24 empty] | VV | 0
|  | D104_001, D104_002, D104_003 : | [24 empty] | VV | 0
|  | 144,686*0,3 |  | 43.4058 | [22 empty] | VV | 0
SPU
41 | 596215040R00 | Kladení zámkové dlažby do drtě tloušťka dlažby 80 mm, tloušťka lože 40 mm | m2 | 8.0238 |  | 0 |  | 0 |  | 0 | 21 | 0 | 0.0739 | 0.59 | 0 | 0 | 822-1 | RTS 24/ I | RTS 24/ I | 0.478 | 3.84 |  | Práce |  |  |  | POL1_
|  | s provedením lože z kameniva drceného, s vyplněním spár, s dvojitým hutněním a se smetením přebytečného materiálu na krajnici. S dodáním hmot pro lože a výplň spár. | [24 empty] | SPI |  | s provedením lože z kameniva drceného, s vyplněním spár, s dvojitým hutněním a se smetením přebytečného materiálu na krajnici. S dodáním hmot pro lože a výplň spár.
|  | D104_001 : | [24 empty] | VV | 0
|  | chodník ze zámkové dlažby : | [24 empty] | VV | 0
|  | 5,948*1,349 |  | 8.0238 | [22 empty] | VV | 0
SPU
42 | 599141111R09 | Vyplnění spár živičnou zálivkou | m | 144.686 |  | 0 |  | 0 |  | 0 | 21 | 0 | 0.0036 | 0.52 | 0 | 0 |  | Vlastní | Kalkul | 0.046 | 6.66 |  | Práce |  |  |  | POL1_
|  | D104_001, D104_002, D104_003 : | [24 empty] | VV | 0
|  | 144,686 |  | 144.686 | [22 empty] | VV | 0
SPU
Díl: | 95 | Dokončovací konstrukce na pozemních stavbách |  |  |  | 0 |  | 0 |  | 0 |  | 0 |  | 0.12 |  | 0 |  |  |  |  | 84.52 | [5 empty] | DIL
43 | 931971111R00 | Vložky do dilatačních spár z lepenky jednoduché | m2 | 57.8744 |  | 0 |  | 0 |  | 0 | 21 | 0 | 0.00208 | 0.12 | 0 | 0 | 801-1 | RTS 24/ I | RTS 24/ I | 0.042 | 2.43 |  | Práce |  |  |  | POL1_
|  | včetně dodání a osazení, v jakémkoliv zdivu, včetně jednostranného zajištění polohy vložek proti sesmeknutí (např. přibitím, maltovými terči). | [24 empty] | SPI |  | včetně dodání a osazení, v jakémkoliv zdivu, včetně jednostranného zajištění polohy vložek proti sesmeknutí (např. přibitím, maltovými terči).
|  | D104_002, D104_003 : | [24 empty] | VV | 0
|  | 0,4*144,686 |  | 57.8744 | [22 empty] | VV | 0
SPU
44 | 953981103R00 | Chemické kotvy do betonu, do cihelného zdiva do betonu, hloubky 110 mm, M 12, ampule pro chemickou kotvu | kus | 282 |  | 0 |  | 0 |  | 0 | 21 | 0 | 0 | 0 | 0 | 0 | 801-4 | RTS 24/ I | RTS 24/ I | 0.16 | 45.12 |  | Práce |  |  |  | POL1_
|  | D104_004 : | [24 empty] | VV | 0
|  | 272 |  | 272 | [22 empty] | VV | 0
|  | D104_004 : | [24 empty] | VV | 0
|  | 10 |  | 10 | [22 empty] | VV | 0
SPU
45 | 953981104R00 | Chemické kotvy do betonu, do cihelného zdiva do betonu, hloubky 125 mm, M 16, ampule pro chemickou kotvu | kus | 234 |  | 0 |  | 0 |  | 0 | 21 | 0 | 0 | 0 | 0 | 0 | 801-4 | RTS 24/ I | RTS 24/ I | 0.158 | 36.97 |  | Práce |  |  |  | POL1_
|  | D104_004 : | [24 empty] | VV | 0
|  | 234 |  | 234 | [22 empty] | VV | 0
SPU
46 | 460510321R00 | D + M Chránička DN 300 | m | 3 |  | 0 |  | 0 |  | 0 | 21 | 0 | 0 | 0 | 0 | 0 |  | Vlastní | Indiv | 0 | 0 |  | Práce |  |  |  | POL1_
|  | D104_002 : | [24 empty] | VV | 0
|  | 1,0*3 |  | 3 | [22 empty] | VV | 0
SPU
47 | 95_052_01 | Provizorní ochrana před poškozením - automat na jízdenky, odvoz a ekologická likvidace | ks | 1 |  | 0 |  | 0 |  | 0 | 21 | 0 | 0 | 0 | 0 | 0 |  | Vlastní | Indiv | 0 | 0 |  | Práce |  |  |  | POL1_
|  | D104_001 : | [24 empty] | VV | 0
|  | 1 |  | 1 | [22 empty] | VV | 0
SPU
48 | 95-02 | Práce malého rozsahu, nevyrozpočtovatelné detaily, 1,5% z HSV | % | 1.5 |  | 0 |  | 0 |  | 0 | 21 | 0 | 0 | 0 | 0 | 0 |  | Vlastní | Indiv | 0 | 0 |  | VRN |  |  |  | POL99_3
SPU
Díl: | 96 | Bourání konstrukcí |  |  |  | 0 |  | 0 |  | 0 |  | 0 |  | 0 |  | 169.57 |  |  |  |  | 528.75 | [5 empty] | DIL
49 | 113201111R00 | Vytrhání obrub chodníkových ležatých | m | 144.686 |  | 0 |  | 0 |  | 0 | 21 | 0 | 0 | 0 | 0.22 | 31.83 | 822-1 | RTS 24/ I | RTS 24/ I | 0.14 | 20.26 |  | Práce |  |  |  | POL1_
|  | s vybouráním lože, s přemístěním hmot na skládku na vzdálenost do 3 m nebo naložením na dopravní prostředek | [24 empty] | SPI |  | s vybouráním lože, s přemístěním hmot na skládku na vzdálenost do 3 m nebo naložením na dopravní prostředek
|  | D104_001, D104_002, D104_003 : | [24 empty] | VV | 0
|  | 144,686 |  | 144.686 | [22 empty] | VV | 0
SPU
50 | 919735113R00 | Řezání stávajících krytů nebo podkladů živičných, hloubky přes 100 do 150 mm | m | 144.686 |  | 0 |  | 0 |  | 0 | 21 | 0 | 0 | 0 | 0 | 0 | 822-1 | RTS 24/ I | RTS 24/ I | 0.06 | 8.68 |  | Práce |  |  |  | POL1_
|  | včetně spotřeby vody | [24 empty] | SPI
|  | D104_001, D104_002, D104_003 : | [24 empty] | VV | 0
|  | 144,686 |  | 144.686 | [22 empty] | VV | 0
SPU
51 | 961044111R00 | Bourání základů z betonu prostého | m3 | 68.5382 |  | 0 |  | 0 |  | 0 | 21 | 0 | 0 | 0 | 2 | 137.08 | 801-3 | RTS 24/ I | RTS 24/ I | 6.44 | 441.39 |  | Práce |  |  |  | POL1_
|  | nebo vybourání otvorů průřezové plochy přes 4 m2 v základech, | [24 empty] | SPI
|  | D104_001, D104_002, D104_003 : | [24 empty] | VV | 0
|  | 144,686*0,15*0,25 |  | 5.4257 | [22 empty] | VV | 0
|  | D104_001, D104_002, D104_003 : | [24 empty] | VV | 0
|  | sloupky oplocení : | [24 empty] | VV | 0
|  | 0,935*0,3*0,3*75*10 |  | 63.1125 | [22 empty] | VV | 0
SPU
52 | 979054441R00 | Očištění vybouraných obrubníků, dlaždic dlaždic, desek nebo tvarovek s původním vyplněním spár kamenivem těženým | m2 | 8.0238 |  | 0 |  | 0 |  | 0 | 21 | 0 | 0 | 0 | 0 | 0 | 822-1 | RTS 24/ I | RTS 24/ I | 0.115 | 0.92 |  | Práce |  |  |  | POL1_
|  | krajníků, desek nebo panelů od spojovacího materiálu s odklizením a uložením očištěných hmot a spojovacího materiálu na skládku na vzdálenost do 10 m | [24 empty] | SPI |  | krajníků, desek nebo panelů od spojovacího materiálu s odklizením a uložením očištěných hmot a spojovacího materiálu na skládku na vzdálenost do 10 m
|  | D104_001 : | [24 empty] | VV | 0
|  | chodník ze zámkové dlažby : | [24 empty] | VV | 0
|  | 5,948*1,349 |  | 8.0238 | [22 empty] | VV | 0
SPU
53 | 762962810R0A | Demontáž.oplocení z prken + příčníky + ocel.sloupky, odvoz a ekologická likvidace | m | 144.686 |  | 0 |  | 0 |  | 0 | 21 | 0 | 0 | 0 | 0 | 0 |  | Vlastní | Indiv | 0.35 | 50.64 |  | Práce |  |  |  | POL1_
|  | D104_001, D104_002, D104_003 : | [24 empty] | VV | 0
|  | 144,686 |  | 144.686 | [22 empty] | VV | 0
SPU
54 | 96_052_01 | Demontáž bedny od plynoměru, odvoz a ekologická likvidace | ks | 1 |  | 0 |  | 0 |  | 0 | 21 | 0 | 0 | 0 | 0 | 0 |  | Vlastní | Indiv | 0 | 0 |  | Práce |  |  |  | POL1_
|  | D104_001 : | [24 empty] | VV | 0
|  | 1 |  | 1 | [22 empty] | VV | 0
SPU
55 | 96_052_02 | Demontáž bedny PNS, odvoz a ekologická likvidace | ks | 1 |  | 0 |  | 0 |  | 0 | 21 | 0 | 0 | 0 | 0 | 0 |  | Vlastní | Indiv | 0 | 0 |  | Práce |  |  |  | POL1_
|  | D104_001 : | [24 empty] | VV | 0
|  | 1 |  | 1 | [22 empty] | VV | 0
SPU
56 | 96_052_03 | Demontáž sloupku s bednou rozvaděče, odvoz a ekologická likvidace | ks | 1 |  | 0 |  | 0 |  | 0 | 21 | 0 | 0 | 0 | 0 | 0 |  | Vlastní | Indiv | 0 | 0 |  | Práce |  |  |  | POL1_
|  | D104_001 : | [24 empty] | VV | 0
|  | 1 |  | 1 | [22 empty] | VV | 0
SPU
57 | 962022499R00 | Rozebrání kamenné zícky pro další použití | m3 | 2.6266 |  | 0 |  | 0 |  | 0 | 21 | 0 | 0.00112 | 0 | 0.25 | 0.66 |  | Vlastní | Kalkul | 2.61 | 6.86 |  | Práce |  |  |  | POL1_
|  | D104_001, D104_002, D104_003 : | [24 empty] | VV | 0
|  | 0,6*0,12*36,48 |  | 2.6266 | [22 empty] | VV | 0
SPU
58 | 99-01 | Bourací práce nezměřitelné, 0,5% z HSV | % | 0.5 |  | 0 |  | 0 |  | 0 | 21 | 0 | 0 | 0 | 0 | 0 |  | Vlastní | Indiv | 0 | 0 |  | VRN |  |  |  | POL99_3
SPU
Díl: | 99 | Staveništní přesun hmot |  |  |  | 0 |  | 0 |  | 0 |  | 0 |  | 0 |  | 0 |  |  |  |  | 360.53 | [5 empty] | DIL
59 | 999281105R00 | Přesun hmot pro opravy a údržbu objektů pro opravy a údržbu dosavadních objektů včetně vnějších plášťů výšky do 6 m, | t | 231.6272 |  | 0 |  | 0 |  | 0 | 21 | 0 | 0 | 0 | 0 | 0 | 801-4 | RTS 24/ I | RTS 24/ I | 0.9385 | 217.38 |  | Přesun hmot |  |  |  | POL7_
|  | oborů 801, 803, 811 a 812 | [24 empty] | SPI
|  | Hmotnosti z položek s pořadovými čísly: : | [24 empty] | VV | 0
|  | 8,23,24,25,26,27,28,30,31,32,33,35,36,37,38,39,40,41,42,43,57, : | [24 empty] | VV | 0
|  | Součet: : 231,62718 |  | 231.6272 | [22 empty] | VV | 0
SPU
60 | 999282396R00 | Přesun hmot, příplatek za zvětšený přesun do 150m | t | 231.6272 |  | 0 |  | 0 |  | 0 | 21 | 0 | 0 | 0 | 0 | 0 |  | Vlastní | Indiv | 0.618 | 143.15 |  | Přesun hmot |  |  |  | POL7_
|  | Hmotnosti z položek s pořadovými čísly: : | [24 empty] | VV | 0
|  | 8,23,24,25,26,27,28,30,31,32,33,35,36,37,38,39,40,41,42,43,57, : | [24 empty] | VV | 0
|  | Součet: : 231,62718 |  | 231.6272 | [22 empty] | VV | 0
SPU
Díl: | M21_Mo | Elektro - C21M - Elektromontáže |  |  |  | 0 |  | 0 |  | 0 |  | 0 |  | 0 |  | 0 |  |  |  |  | 0 | [5 empty] | DIL
61 | 2174091211T | D + M - zemnící pásek FeZn 40/3, vč. kotvících prvků | m | 144.686 |  | 0 |  | 0 |  | 0 | 21 | 0 | 0 | 0 | 0 | 0 |  | Vlastní | Indiv | 0 | 0 |  | Práce |  |  |  | POL1_
|  | D104_002, D104_003 : | [24 empty] | VV | 0
|  | 144,686 |  | 144.686 | [22 empty] | VV | 0
SPU
Díl: | 751 | Ocelové konstrukce |  |  |  | 0 |  | 0 |  | 0 |  | 0 |  | 0 |  | 0 |  |  |  |  | 0 | [5 empty] | DIL
62 | 767_01_NK | D + M OK prvky nosných kcí vč. předepsaných povrchových úprav a zvedacích mechanismů | kg | 8325 |  | 0 |  | 0 |  | 0 | 21 | 0 | 0 | 0 | 0 | 0 |  | Vlastní | Indiv | 0 | 0 |  | Práce |  |  |  | POL1_
|  | kompletně dle výkresu D104-004 : | [24 empty] | VV | 0
|  | A : | [24 empty] | VV | 0
|  | 600 |  | 600 | [22 empty] | VV | 0
|  | B : | [24 empty] | VV | 0
|  | 380 |  | 380 | [22 empty] | VV | 0
|  | C : | [24 empty] | VV | 0
|  | 105 |  | 105 | [22 empty] | VV | 0
|  | D : | [24 empty] | VV | 0
|  | 1080 |  | 1080 | [22 empty] | VV | 0
|  | E : | [24 empty] | VV | 0
|  | 855 |  | 855 | [22 empty] | VV | 0
|  | F : | [24 empty] | VV | 0
|  | 2040 |  | 2040 | [22 empty] | VV | 0
|  | G : | [24 empty] | VV | 0
|  | 1805 |  | 1805 | [22 empty] | VV | 0
|  | H : | [24 empty] | VV | 0
|  | 90,0 |  | 90 | [22 empty] | VV | 0
|  | I : | [24 empty] | VV | 0
|  | 55,0 |  | 55 | [22 empty] | VV | 0
|  | J : | [24 empty] | VV | 0
|  | 85,0 |  | 85 | [22 empty] | VV | 0
|  | VZPĚRY : | [24 empty] | VV | 0
|  | 680 |  | 680 | [22 empty] | VV | 0
|  | Branka : | [24 empty] | VV | 0
|  | 190,0 |  | 190 | [22 empty] | VV | 0
|  | D104_005 : | [24 empty] | VV | 0
|  | 360 |  | 360 | [22 empty] | VV | 0
SPU
63 | 767_01a | D + M OK prvky nosných kcí - zednické přípomoci,, malty, kapsy, betony na podlití, stavební lepidla atk, aktivace doklínováním... | kg | 8325 |  | 0 |  | 0 |  | 0 | 21 | 0 | 0 | 0 | 0 | 0 |  | Vlastní | Indiv | 0 | 0 |  | Práce |  |  |  | POL1_
|  | kompletně dle výkresu D104-004 : | [24 empty] | VV | 0
|  | A : | [24 empty] | VV | 0
|  | 600 |  | 600 | [22 empty] | VV | 0
|  | B : | [24 empty] | VV | 0
|  | 380 |  | 380 | [22 empty] | VV | 0
|  | C : | [24 empty] | VV | 0
|  | 105 |  | 105 | [22 empty] | VV | 0
|  | D : | [24 empty] | VV | 0
|  | 1080 |  | 1080 | [22 empty] | VV | 0
|  | E : | [24 empty] | VV | 0
|  | 855 |  | 855 | [22 empty] | VV | 0
|  | F : | [24 empty] | VV | 0
|  | 2040 |  | 2040 | [22 empty] | VV | 0
|  | G : | [24 empty] | VV | 0
|  | 1805 |  | 1805 | [22 empty] | VV | 0
|  | H : | [24 empty] | VV | 0
|  | 90,0 |  | 90 | [22 empty] | VV | 0
|  | I : | [24 empty] | VV | 0
|  | 55,0 |  | 55 | [22 empty] | VV | 0
|  | J : | [24 empty] | VV | 0
|  | 85,0 |  | 85 | [22 empty] | VV | 0
|  | VZPĚRY : | [24 empty] | VV | 0
|  | 680 |  | 680 | [22 empty] | VV | 0
|  | Branka : | [24 empty] | VV | 0
|  | 190,0 |  | 190 | [22 empty] | VV | 0
|  | D104_005 : | [24 empty] | VV | 0
|  | 360 |  | 360 | [22 empty] | VV | 0
SPU
Díl: | D96 | Přesuny suti a vybouraných hmot |  |  |  | 0 |  | 0 |  | 0 |  | 0 |  | 0 |  | 0 |  |  |  |  | 711.95 | [5 empty] | DIL
64 | 979081111R00 | Odvoz suti a vybouraných hmot na skládku do 1 km | t | 201.5698 |  | 0 |  | 0 |  | 0 | 21 | 0 | 0 | 0 | 0 | 0 | 801-3 | RTS 24/ I | RTS 24/ I | 0.49 | 98.77 |  | Přesun suti |  |  |  | POL8_
|  | Včetně naložení na dopravní prostředek a složení na skládku, bez poplatku za skládku. | [24 empty] | POP
|  | Demontážní hmotnosti z položek s pořadovými čísly: : | [24 empty] | VV | 0
|  | 2,3,4,5,6,49,51,57, : | [24 empty] | VV | 0
|  | Součet: : 201,56983 |  | 201.5698 | [22 empty] | VV | 0
SPU
65 | 979081121R00 | Odvoz suti a vybouraných hmot na skládku příplatek za každý další 1 km | t | 5845.5251 |  | 0 |  | 0 |  | 0 | 21 | 0 | 0 | 0 | 0 | 0 | 801-3 | RTS 24/ I | RTS 24/ I | 0 | 0 |  | Přesun suti |  |  |  | POL8_
|  | Demontážní hmotnosti z položek s pořadovými čísly: : | [24 empty] | VV | 0
|  | 2,3,4,5,6,49,51,57, : | [24 empty] | VV | 0
|  | Součet: : 5845,52505 |  | 5845.5251 | [22 empty] | VV | 0
SPU
66 | 979082111R00 | Vnitrostaveništní doprava suti a vybouraných hmot do 10 m | t | 201.5698 |  | 0 |  | 0 |  | 0 | 21 | 0 | 0 | 0 | 0 | 0 | 801-3 | RTS 24/ I | RTS 24/ I | 0.942 | 189.88 |  | Přesun suti |  |  |  | POL8_
|  | Včetně případného složení na staveništní deponii. | [24 empty] | POP
|  | Demontážní hmotnosti z položek s pořadovými čísly: : | [24 empty] | VV | 0
|  | 2,3,4,5,6,49,51,57, : | [24 empty] | VV | 0
|  | Součet: : 201,56983 |  | 201.5698 | [22 empty] | VV | 0
SPU
67 | 979082121R00 | Vnitrostaveništní doprava suti a vybouraných hmot příplatek k ceně za každých dalších 5 m | t | 4031.3966 |  | 0 |  | 0 |  | 0 | 21 | 0 | 0 | 0 | 0 | 0 | 801-3 | RTS 24/ I | RTS 24/ I | 0.105 | 423.3 |  | Přesun suti |  |  |  | POL8_
|  | Demontážní hmotnosti z položek s pořadovými čísly: : | [24 empty] | VV | 0
|  | 2,3,4,5,6,49,51,57, : | [24 empty] | VV | 0
|  | Součet: : 4031,39658 |  | 4031.3966 | [22 empty] | VV | 0
SPU
68 | 979990103R00 | Poplatek za skládku beton do 30x30 cm, skupina 17 01 01 z Katalogu odpadů | t | 196.7321 |  | 0 |  | 0 |  | 0 | 21 | 0 | 0 | 0 | 0 | 0 | 801-3 | RTS 23/ II | RTS 23/ I | 0 | 0 |  | Přesun suti |  |  |  | POL8_
|  | Demontážní hmotnosti z položek s pořadovými čísly: : | [24 empty] | VV | 0
|  | 2,3,4,5,6,49,51,57, : | [24 empty] | VV | 0
|  | Součet: : 196,73215 |  | 196.7321 | [22 empty] | VV | 0
SPU
69 | 979990112R00 | Poplatek za skládku obalované kamenivo, asfalt, kusovost do 300 x 300 mm, skupina 17 03 02 z Katalogu odpadů | t | 4.8377 |  | 0 |  | 0 |  | 0 | 21 | 0 | 0 | 0 | 0 | 0 | 801-3 | RTS 23/ I | RTS 23/ I | 0 | 0 |  | Přesun suti |  |  |  | POL8_
|  | Demontážní hmotnosti z položek s pořadovými čísly: : | [24 empty] | VV | 0
|  | 2,3,4,5,6,49,51,57, : | [24 empty] | VV | 0
|  | Součet: : 4,83768 |  | 4.8377 | [22 empty] | VV | 0
SPU
[25 empty] | 15 | 21 | DPH
| Celkem |  |  |  |  | 0 | [18 empty] | 0 | 0 | SUM
END
Note on S6: Jedná se o informaci, zda se jedná o položku, která je do rozpočtu zadána z cenové soustavy RTS, nebo vlastní.
Note on T6: Jedná se o název CÚ, která je zadána u položky rozpočtu