## CENTRIFUGA do izolátoru
VYPLŇUJE UŽIVATEL |  |  |  | VYPLŇUJE DODAVATEL
Požadavek | ID požadavku | CENTRIFUGA DO IZOLÁTORU - specifikace požadavků | GxP kritické | Splňuje | Komentář dodavatele
|  | T.1S.021 a T.1S.022 | ANO / Ne | ANO / Ne | OK / vyjádření
Specifikace | P01 | Minicentrifuga pro velikosti zkumavek od 1,5 ml až 50 ml.
| P02 | Stálé umístění centrifugy v izolátoru.
| P03 | Kapacita rotoru: 4x50ml rotor, adaptéry nebo výměnné rotory pro 1,5ml, 2ml a 15ml.
| P04 | Max RCF: ≥ 2 000 x g.
| P05 | Čas centrifugace: minimálně (1 minuta až 30 minut).
| P06 | Nastavení rychlosti od 300 ot/min do 5 000 ot/min.
| P07 | LCD displej: zobrazení času, zrychlení (RCF a RPM).
| P08 | Snadné přepínaní mezi RPM a RCF.
| P09 | Automatická detekce nevyváženosti rotoru.
| P10 | Možnost uložení alespoň 2 programů.
| P11 | Krok nastavení otáček: max 100 rpm.
| P12 | Programování otáček/g, času centrifugace.
| P13 | Automatické otevření víka na konci cyklu, aby se zabránilo zahřívání vzorku/ů a zkrátila se doba manipulace.
| P14 | Bezúdržbový motor.
| P15 | Napájení: AC 110-240 / 50-60 Hz.
| P16 | Elektrické zapojení v EU.
| P17 | Předpokládaný rozměr: 30 x 20 x 10 cm. (±30%)
| P18 | Hmotnost do 6kg.
Legislativní a jiné směrnice, kterými se řídí výroba LP (Účastník potvrzuje, že se s uvedenými předpisy seznámil a jím nabízené plnění je s nimi plně v souladu.) | G01 | Legislativa ČR (Záko o léčivech 378/2007; Vyhláška o výrobě a distribuci léčiv (229/2008)
| G02 | EudraLex - Volume 4, Good Manufacturing Practice Guidelines (EU GMP)
| G03 | US Department of Health and Human Services, Food and drug Administration, "Guidance for Industry: Sterile drug Products produced by Aseptic processing", cGMP
| G04 | 21 CFR Part 210, 211 a 11
| G05 | Profesní a odborné směrnice - např. ISPE, PIC/S, apod.
Požadovaná dokumentace (Předloží vybraný dodavatel po podpisu smlouvy, nevyžádá-li si je v konkrétním případě zadavatel pro posouzení nabídky dříve.) | D01 | Návod k obsluze a předpisy.
| D02 | Návod k instalaci a montáži.
| D03 | Pokyny na preventivní údržbu.
| D04 | Návod na čištění.
| D05 | Bezpečnostní předpisy.
| D06 | Materiálové certifikáty.
| D07 | Seznam náhradních dílů.
Služby (Součástí předmětu VZ a nabídkové ceny, není-li v konkrétním případě uvedeno jinak.) | Q01 | Doprava a nastěhování na místo, instalace ve stanovených ČP (resp. izolátoru).
| Q02 | Autorizovaný certifikovaný záruční servis.
| Q03 | Povinnost zajistit autorizovaný certifikovaný pozáruční servis za ceny v místě a čase obvyklé (tzn. cena pozáručního servisu není součástí nabídkové ceny) v rozsahu: - 1x ročně autorizovaný servis - 1x ročně kalibrace čidel.
| Q04 | Česky hovořící technik.
| Q05 | MOCK-UP studie v ČR za přítomnosti uživatele (v rámci MOCK-UP izolátoru).
| Q06 | FAT a SAT v ČR za přítomnosti uživatele (v rámci FAT a SAT izolátoru).
| Q07 | Školení v místě uživatele vedené dodavatelem v rozsahu min. 2 hodin.
| Q08 | Kalibrace senzorů v rámci záručního servisu.
| Q09 | Kvalifikace zařízení v rozsahu IQ + validační dokumentace (protokoly, zprávy, záznamy).
| Q10 | Kvalifikace zařízení v rozsahu OQ + validační dokumentace (protokoly, zprávy, záznamy).
| Q11 | Spolupráce/asistence při kvalifikaci zařízení v rozsahu PQ + validační dokumentace (protokoly, zprávy, záznamy).