## Příloha č. 1 Smlouvy
Technické podmínky a Technická specifikace nabízeného plnění |  |  | Příloha č. 1 Kupní smlouvy
Laminární boxy pro LF MU 2024
část č. 1 VZ: Laminární box pro sterilní práci s buněčnými kulturami a tkáňovými kulturami pro Biologický ústav LF MU - výzkumná skupina Pavla Krejčího
TECHNICKÉ PODMÍNKY technická specifikace stanovená zadavatelem |  |  | TECHNICKÁ SPECIFIKACE NABÍZENÉHO PLNĚNÍ technická specifikace nabízená účastníkem
Popis parametru (Nabídka účastníka musí splňovat všechny níže uvedené požadavky a parametry specifikace. U parametrů vymezených minimální nebo maximální úrovní nebo rozmezím hodnot, musí nabídka účastníka vyhovět alespoň stanovené požadované úrovni.) |  | Zadavatelem požadovaná hodnota | Pokud je zadavatelem po účastníkovi vyžadováno pouze uvedení, zda je příslušný požadovaný parametr splněn, pak účastník uvede ANO, že parametr splňuje) Pokud je zadavatelem u technického parametru požadován bližší popis nebo určení specifikace, pak je účastník povinen uvést bližší popis, výčet vlastností, konkrétní údaj nebo rozmezí hodnot jím nabízeného zboží
Z údajů uvedených účastníkem musí být zřejmé, že uchazečem nabízené zboží splňuje minimální technické požadavky stanovené zadavatelem - uchazeč uvede splnění požadovaného parametru ověřitelným způsobem, např. uvedením konkrétních hodnot, případně konkrétním odkazem na technické listy, výkresy apod.)
!!! Kupující upozorňuje Prodávajícího, že vzhledem k plánovanému umístění Zboží (přístroje), musí být Zboží stěhovatelné vstupním otvorem (dveřmi) o rozměrech 196 x 89 cm
Transportní trasa: dodávka zboží je určena do 2. nadzemního podlaží, které je přístupné bočním vchodem do budovy nebo z garáží budovy, vždy po vnitřním schodišti
Laminární box pro sterilní práci s buněčnými kulturami a tkáňovými kulturami |  |  | Model - typové/výrobní označení | Výrobce
|  |  | vyplní dodavatel | vyplní dodavatel
Počet kusů: 1 ks |  |  | Účastníkem nabízená hodnota
Laminární box pro sterilní práci s buněčnými kulturami a tkáňovými kulturami |  | ANO | vyplní dodavatel
box s laminárním prouděním splňující normu ČSN EN 12469 , biohazard třída 2 |  | ANO | vyplní dodavatel
box osazen HEPA/ULPA H14 filtry splňující normu EN12469:2000 a ISO 14644-1 |  | ANO | vyplní dodavatel
LCD displej, ovládání externí na povrchu pláště |  | ANO | vyplní dodavatel
dva ventilátory |  | ANO | vyplní dodavatel
alarm funkce HEPA filtru - nastavení prostřednictvím LCD panelu |  | ANO | vyplní dodavatel
možnost úplného vyklopení čelní stěny pro snadné čištění |  | ANO | vyplní dodavatel
zešikmení čelní stěny |  | v rozsahu 7°-12 ° | vyplní dodavatel - uvede bližsí popis, konkrétní údaje/ hodnoty
elektricky posuvné čelní sklo s volitelnou výškou otvoru pod oknem v pracovní poloze |  | ANO | vyplní dodavatel - uvede bližsí popis, konkrétní údaje/ hodnoty
vnitřní rozměry pracovního prostoru |  | jednotlivé rozměry minimálně: výška min. 700 mm hloubka min. 480 mm šířka min. 1100 mm | vyplní dodavatel - uvede bližsí popis, konkrétní údaje/ hodnoty
vnější rozměry boxu |  | box musí projít (být stěhovatelný) dveřmi 90x197 (šxv) | vyplní dodavatel - uvede bližsí popis, konkrétní údaje/ hodnoty
hlučnost podle normy EN 12469 |  | maximálně 54 dB | vyplní dodavatel - uvede bližsí popis, konkrétní údaje/ hodnoty
intenzita vestavěného osvětlení |  | minimálně 1200 lux | vyplní dodavatel - uvede bližsí popis, konkrétní údaje/ hodnoty
elektrická zásuvka 230V v pracovním prostoru, vývod pro média |  | ANO | vyplní dodavatel
nerezová pracovní deska nedělená, vyjímatelná |  | ANO | vyplní dodavatel
nerezová zadní stěna, prosklené boční stěny |  | ANO | vyplní dodavatel
UV lampa s časovačem: vyjímatelná na magnetickém panelu nebo pevně upevněná se snadnou přístupností pro výměnu UV zářivky |  | ANO | vyplní dodavatel
elektrická zásuvka 230 V 2 ks |  | ANO | vyplní dodavatel
součástí příslušenství bude i stojan pod box se zajištěním ergonomické výšky pracovní plochy boxu a pojezdová kolečka |  | ANO, stojan se 4 pojezdovými kolečky z to min. 2 s aretací | vyplní dodavatel
takto označené buňky vyplní účastník v rámci zpracování své nabídky