## Příloha č. 1 Smlouvy
Technické podmínky a Technická specifikace nabízeného plnění |  |  | Příloha č. 1 Kupní smlouvy
Laminární box pro pro Biologický ústav LF MU - výzkumná skupina Zdeňka Andrysíka
TECHNICKÉ PODMÍNKY technická specifikace stanovená zadavatelem |  |  | TECHNICKÁ SPECIFIKACE NABÍZENÉHO PLNĚNÍ technická specifikace nabízená účastníkem
Popis parametru (Nabídka účastníka musí splňovat všechny níže uvedené požadavky a parametry specifikace. U parametrů vymezených minimální nebo maximální úrovní nebo rozmezím hodnot, musí nabídka účastníka vyhovět alespoň stanovené požadované úrovni.) |  | Zadavatelem požadovaná hodnota | Pokud je zadavatelem po účastníkovi vyžadováno pouze uvedení, zda je příslušný požadovaný parametr splněn, pak účastník uvede ANO, že parametr splňuje) Pokud je zadavatelem u technického parametru požadován bližší popis nebo určení specifikace, pak je účastník povinen uvést bližší popis, výčet vlastností, konkrétní údaj nebo rozmezí hodnot jím nabízeného zboží
Z údajů uvedených účastníkem musí být zřejmé, že uchazečem nabízené zboží splňuje minimální technické požadavky stanovené zadavatelem - uchazeč uvede splnění požadovaného parametru ověřitelným způsobem, např. uvedením konkrétních hodnot, případně konkrétním odkazem na technické listy, výkresy apod.)
!!! Kupující upozorňuje Prodávajícího, že vzhledem k plánovanému umístění Zboží (přístroje), musí být Zboží stěhovatelné vstupním otvorem (dveřmi) o rozměrech 196 x 89 cm
Transportní trasa: dodávka zboží je určena do 3. nadzemního podlaží, které je přístupné bočním vchodem do budovy nebo z garáží budovy, vždy po vnitřním schodišti
Laminární box třídy biohazard |  |  | Model - typové/výrobní označení | Výrobce
|  |  | vyplní dodavatel | vyplní dodavatel
Počet kusů: 1 ks |  |  | Účastníkem nabízená hodnota
certifikovany box s laminárním prouděním, biohazard třída 2 (EN12469) |  | ANO | vyplní dodavatel
automatická regulace rychlosti proudění - kompenzace stavu filtrů |  | ANO | vyplní dodavatel
pracovní plocha nerez |  | ANO | vyplní dodavatel
nastavení okna a zářivky UV ovládané prostřednictvím LCD panelu |  | ANO | vyplní dodavatel
přední okno s posuvem pro otevreni pri cisteni vetsi nez bezna pracovni poloha a moznosti uzavreni pro UV sterilizaci |  | ANO | vyplní dodavatel
boční stěny s minimalne dvema technickými prostupy pro i kohouty plyn a vakuum (1+1) |  | ANO, součástí dodávky musí být i odpovídající ventily | vyplní dodavatel
nakloněné přední posuvné sklo |  | ano - naklonění minimálně 5° stupňů | vyplní dodavatel - uvede bližsí popis, konkrétní údaje/ hodnoty
pracovni plocha neperforovana |  | ANO | vyplní dodavatel
vnitřní rozměry pracovního prostoru |  | jednotlivé rozměry minimálně: vnitřní výška min. 630 mm vnitřní hloubka min. 570 mm vnitřní šířka min. 1150 mm | vyplní dodavatel - uvede bližsí popis, konkrétní údaje/ hodnoty
vnější rozměry boxu |  | šířka boxu maximálně 1400 mm | vyplní dodavatel - uvede bližsí popis, konkrétní údaje/ hodnoty
hlučnost |  | maximálně 58 dB | vyplní dodavatel - uvede bližsí popis, konkrétní údaje/ hodnoty
intenzita vestavěného osvětlení |  | minimálně 1000 lux | vyplní dodavatel - uvede bližsí popis, konkrétní údaje/ hodnoty
minimálně 1x elektrická zásuvka v pracovním prostoru |  | ANO | vyplní dodavatel
vyjmutí desky musí být jednoduše možné zaměstnancem zadavatele - bez nutnosti zásahu servisního technika |  | ANO | vyplní dodavatel
součástí příslušenství bude i stojan pod box se zajištěním ergonomické výšky pracovní plochy boxu |  | ANO | vyplní dodavatel
UV lampa s časovačem |  | ANO | vyplní dodavatel
mrizka na nasavani vzduchu mezi obsluhou a pracovni plochou |  | ANO | vyplní dodavatel
vymenna UV zarivka bez zasahu servisniho technika |  | ANO | vyplní dodavatel
napajeni 220-240V, 50-60Hz |  | ANO | vyplní dodavatel
nater omezujici rust mikroorganismu |  | ANO | vyplní dodavatel
rozsireny prostor pred nasavaci predni mrizkou - opora predlokti |  | ANO | vyplní dodavatel
takto označené buňky vyplní účastník v rámci zpracování své nabídky