## List1 (2)
VÝKAZ VÝMĚR |  | REKONSTRUKCE STAVBY FF - ZÁKLADNA POHANSKO G - 3 - INTERIÉR - VÝKAZ VÝMĚR
označení | název položky | popis položky | rozměr | počet | cena za jednotku | cena celkem
V x Š x H mm
a | KNIHOVNA | Knihovna provedena z laminotřískových desek tl. min. 18 mm, olepených ABS hranou tl. 2 mm - výběr min. z 10 dekorů, vzdálenost polic min. 307 mm, čtyři výškově stavitelné nohy ( kluzáky ) - pro vyrovnání nerovností podlahy, plná záda z dřevovláknité, jednostranně lakované desky v barvě bílé - v min. tl. 3,2 mm, na nejvyšší polici shora u zdi úhelník pro kotvení do zdiva pro lepší celkovou stabilitu | 2000 x 800 x 300 mm | 4 |  | 0
Poznámka:
obrázek je pouze informativní, detailní provedení odsouhlasit s investorem!
b | KOVOVÁ SPISOVÁ SKŘÍŇ |  | 1990 x 1200 x 450 mm | 4 |  | 0
• kovová skříň s pevnou konstrukcí z ocelového plechu
• uzamykatelné posuvné dveře
• tříbodový zámek se 2 klíči
• 4 nastavitelné police
• nosnost jedné police je 35 kg
• boky a dveře jsou z plechu tloušťky 0,6 mm, ostatní části z plechu tloušťky 0,5 mm
• povrchová úprava práškovým lakem - korpus RAL 7038 (světle šedá), dveře 7038 nebo 7015 (tm. šedá)
• dodávána v rozloženém stavu, snadná a rychlá montáž
c | NEREZOVÝ PRACOVNÍ |  | 850 x 1200 x 600 mm | 2 |  | 0
| STŮL S POLICÍ | • pracovní stůl v celonerezovém provedení vhodné například do gastronomických provozů • pracovní deska s tloušťkou plechu 0,8 mm - dodávána se zadním lemem výšky 100 mm • ve spodní části je podnoží zpevněno policí pevně spojenou s nohami stolu • stabilní a pevná konstrukce z ocelových profilů 38 x 38 x 0,9 mm • rektifikační nožky pro vyrovnávání nerovnosti podlahy s nastavním výšky v rozmezí 5 cm Výška lemu (mm) 100 Výška pracovní desky (mm) 850 Nosnost pracovní desky (kg) 150 Materiál Nerezová ocel, police 1 Nosnost police (kg) 50
d | STŮL UNIVERSÁLNÍ |  | 750 x 1600 x 800 mm | 18 |  | 0
PRACOVNÍ S KOLEČKY
Pracovní deska stolu je vyrobena z laminované dřevotřískové desky o tloušťce 25 mm
ABS hrany v tl. min. 2 mm – výběr z deseti dekorů dřevin
Nohy stolů jsou svařeny z ocelových profilů tloušťky 2 mm a lakovány práškovaným lakem šedé barvy,
kolečka s aretací pro snadnou manipulaci.
Podnoží - klasické pevné - celková výška stolu 750 mm
e | STŮL UNIVERSÁLNÍ |  | 2000x2000x800 | 1 |  | 0
PRACOVNÍ ROHOVÝ
Podnož stolu je vyrobena z profilovaných ocelových plechů, které jsou navrženy tak,
aby stůl byl pevný a bez chvění
stolová deska je vyrobena z laminované dřevotřísky tloušťky 25 mm,
hrany jsou olepeny odolnou ABS hranou
povrchová úprava kovových částí práškovým vypalovacím lakem v odstínu stříbro šedá
výška stolu 750 mm
f - 1 | REGÁL SKLADOVÝ |  | 2750 x 4270 x 350 mm | 1 |  | 0
f - 1´ | LABORATORNÍ |  | 2200 x 4270 x 350 mm | 1 |  | 0
Regál z povrchově upraveného dřevěného masivu s nátěrem proti hnilobě
a dřevokazným houbám – zdravotně nezávadným, celkem 7 ks polic ( 6 ks pro v=2200 mm), každá v tl. 25 mm
výška úložného prostoru (mezi 2 policemi): 350 mm,
výška nohy regálu profilu - 30 x 45 mm nad podlahou - 150 mm,
výška prostoru od poslední police ke stropu- 325 mm ( 150 mm u výšky regálu 2200 mm)
po cca 1 m zpevňující latě ( předpoklad na 3 místech) – dle výrobní dokumentace
odsouhlasené investorem!
f - 2 | REGÁL SKLADOVÝ |  | 2750x4570x350 mm | 1 |  | 0
| LABORATORNÍ | Regál z povrchově upraveného dřevěného masivu s nátěrem proti hnilobě
a dřevokazným houbám – zdravotně nezávadným, celkem 7 ks polic, každá v tl. 25 mm
výška úložného prostoru (mezi 2 policemi): 350 mm,
výška nohy regálu profilu - 30 x 45 mm nad podlahou - 150 mm,
výška prostoru od poslední police ke stropu- 325 mm
po cca 1 m zpevňující latě ( předpoklad na 3 místech) – dle výrobní dokumentace
odsouhlasené investorem!
f - 3 | REGÁL SKLADOVÝ |  | 2750 x 6 950x350 mm | 1 |  | 0
| LABORATORNÍ | Regál z povrchově upraveného dřevěného masivu s nátěrem proti hnilobě
a dřevokazným houbám – zdravotně nezávadným, celkem 7 ks polic, každá v tl. 25 mm
výška úložného prostoru (mezi 2 policemi): 350 mm,
výška nohy regálu profilu - 30 x 45 mm nad podlahou - 150 mm,
výška prostoru od poslední police ke stropu- 325 mm
po cca 1 m zpevňující latě ( předpoklad na 7 místech) – dle výrobní dokumentace
odsouhlasené investorem!
f - 4 | REGÁL SKLADOVÝ |  | 2200x900x350 mm | 1 |  | 0
Regál z povrchově upraveného dřevěného masivu s nátěrem proti hnilobě
a dřevokazným houbám – zdravotně nezávadným, celkem 6 ks polic, každá v tl. 25 mm
výška úložného prostoru (mezi 2 policemi): 350 mm,
výška nohy regálu profilu - 30 x 45 mm nad podlahou - 150 mm,
výška prostoru od poslední police ke stropu- 150 mm
- dle výrobní dokumentace odsouhlasené investorem!
g | SKŘÍŇ ŠATNÍ |  | 1970x910x540 mm | 6 |  | 0
· Klasická přímá šatní skříň z laminované dřevotřísky
· Barva - přírodní: dub sanremo
· Dekor korpusu: dub sanremo
· Postavení skříně: bez nožiček
· Materiál úchytů: plast, Šatní tyče: 1 ks
· Počet otočných dveří/dvířek: 2
· Počet vložených polic: 3 ks, počet zásuvek: 2 ks
h | SKŘÍŇ KOVOVÁ UZAMYKATELNÁ |  | 1990 x 1000 x 450 mm | 2 |  | 0
Kovová skříň s pevnou konstrukcí z ocelového plechu
uzamykatelné posuvné dveře
tříbodový zámek se 2 klíči
4 nastavitelné police
nosnost jedné police je 35 kg
boky a dveře jsou z plechu tloušťky 0,6 mm, ostatní části z plechu tloušťky 0,5 mm
povrchová úprava práškovým lakem - korpus RAL 7038 (světle šedá), dveře 7038 nebo 7015 (tmavě šedá)
dodávána v rozloženém stavu, snadná a rychlá montáž
h | POLICE - PŘÍSLUŠENSTVÍ |  | 1000 x 450 mm | 8 |  | 0
Police ke kovové uzamykatelné skříni - samostatné příslušenství
i | ZÁSUVKOVÝ KONTEJNER |  | 650 x 400 x 480 mm | 2 |  | 0
Zásuvkový kontejner
korpus je vyroben z laminované dřevotřísky o tloušťce 16 mm, horní půda 25 mm
všechny hrany jsou opatřeny plastovou ABS hranou
kontejner je vybaven kolečky , centrálním zamykáním se dvěma klíči
dostatečně velká madla z leštěného hliníku
4 zásuvky na kovových kuličkových pojezdech s 80% výsuvem
je dodáván složený, dodatečnou montáž vyžadují pouze kolečka a kování
j | ŽIDLE KONFERENČNÍ |  | 800 x 550 x 480 mm | 28 |  | 0
· Konferenční židle je na kovovém rámu se čtyřmi nožkami a se stálými
· loketními opěrkami ARM, židle lze ukládat jednu na druhou, což výrazně
· usnadňuje skladování a přepravu
· Rám židle na čtyřech kovových nohách zakončených menšími kolečky
· o průměru 37 mm, díky nimž lze s židlí snadno pohybovat.
· Kolečka mají silikonový povlak, který zabraňuje ničení povrchů, jako jsou parkety,
· plovoucí podlahy, atd., nosnost 120 kg
· Barevnost a druh látky čalounění nutno odsouhlasit s investorem!
k | KŘESLO KANCELÁRSKÉ |  | 1200 x 500 x 500 mm | 5 |  | 0
Kancelářské křeslo s vyššími funkcemi osazeno na pětiramenném
kříži z leštěné hliníkové slitiny s kolečky na měkké podlahy
certifikovaný plynový píst zajišťuje výškové nastavení, nosnost 150kg
synchronní mechanika zajišťuje komfortní nastavení úhlu sedáku a opěráku
s nastavením protiváhy sedícího, bederní opěrka je výškově stavitelná
područky židle jsou stavitelné výškově, v ose dopředu a dozadu a otáčením do stran
opěrák je zakončen stavitelnou hlavovou opěrkou, čalouněn do stejné látky jako sedák
sedák a opěrák je čalouněn do pružné odolné látky s odolností 100 000 cyklů
l | ŽIDLE PRACOVNÍ S OPĚR. KRUHEM |  | 1040-1190 x 470 x 440 | 2 |  | 0
Židle pracovní s opěrným kruhem a nástavcem, kloubové nastavení
zádové opěrky s pernamentním kontaktem, sedák i opěrák z měkčeného
polyuretanu (PUR) - snadná udržba běžnými dezinfekčními a čístícími prostředky
materiál je odolný proti prachu, chemikáliím, olejům i mechanickému poškození
plynulé nastavení výšky plynovým pístem, černý plastový kříž,
kluzáky pro lepší stabilitu židle, nosnost 110 kg
1 | CHLADNIČKA DVOUDVEŘOVÁ |  | 1950 x 1300 x 700 mm | 1 |  | 0
| PROSKLENÁ | • Dvojitě zasklené posuvné dveře • Černé provedení s bílým panelem pro logo • Kapacita 880 l , funkce automatického odmrazování • Nastavení teploty pomocí digitálního displeje • Vnitřní osvětlení s LED žárovkami • Tichý provoz, tloušťka izolace 60 mm • 4 robustní kolečka pro rychlé manévrování • 8 polic (výškově nastavitelné), nosnost do 30 kg • Chladivo: R290 • Ventilovaný chladicí systém • Výkonné a konstantní chlazení při vnějších teplotách až 32 °C • Příkon: 360 W, Hmotnost 134 kg
2 | NEREZOVÝ PRACOVNÍ |  | 850 x 800 x 600 mm | 1 |  | 0
| STŮL S POLICÍ | • pracovní stůl v celonerezovém provedení vhodné například do gastronomických provozů • pracovní deska s tloušťkou plechu 0,8 mm - dodávána se zadním lemem výšky 100 mm • ve spodní části je podnoží zpevněno policí pevně spojenou s nohami stolu • stabilní a pevná konstrukce z ocelových profilů 38 x 38 x 0,9 mm • rektifikační nožky pro vyrovnávání nerovnosti podlahy s nastavním výšky v rozmezí 5 cm Výška lemu (mm) 100 Výška pracovní desky (mm) 850 Nosnost pracovní desky (kg) 150 Materiál Nerezová ocel Police 1 Nosnost police (kg) 50
3 | NEREZOVÝ MYCÍ |  | 850 x 1200 x 600 mm | 1 |  | 0
| STŮL S POLICÍ | • mycí pracovní deska s tloušťkou plechu 0,8 mm - dodávána se zadním lemem výšky 100 mm, ve spodní části je podnoží zpevněno policí pevně spojenou s nohami stolu, dva samostatné dřezy rozměru 450 x 450 x 250 mm • stabilní a pevná konstrukce z ocelových profilů 38 x 38 x 0,9 mm • rektifikační nožky pro nerovnosti podlahy s nastavním výšky v rozmezí 5 cm Výška pracovní desky (mm) 850 Nosnost pracovní desky (kg) 150 Materiál Nerezová ocel Police 1 Nosnost police (kg) 50
4 | SKŘÍŇOVÝ PRACOVNÍ STŮL |  | 850 x 1800 x 600 mm | 2 |  | 0
| S BLOKEM ZÁSUVEK A POLICEMI | • pracovní deska s tloušťkou plechu 0,8 mm - dodávána se zadním lemem výšky 100 mm • ve spodní části je podnoží zpevněno policí pevně spojenou s nohami stolu • stabilní a pevná konstrukce z ocelových profilů 38 x 38 x 0,9 mm • rektifikační nožky pro vyrovnávání nerovnosti podlahy s nastavním výšky v rozmezí 5 cm • pod pracovní plochou se nachází pracovní skříň a tři zásuvky Výška pracovní desky (mm) 850, Nosnost pracovní desky (kg) 300 Materiál - nerezová ocel, Tl. pracovní desky a polic 40 mm Blok zásuvek vpravo nebo vlevo, zásuvky GN1/1 s rozměrem 345x180x560 mm
5 | HORNÍ SKŘÍŇKY |  | 600 x 1800 x 300 mm | 2 |  | 0
| ZÁVĚSNÉ | Sříňky - korpus délky 1,8 m; provedeny z laminotřískových desek tl. min. 18 mm, olepených ABS hranou tl. 2 mm - výběr min. z 10 dekorů. Skříňka s dvířky šíře 0,6 m s jednou vloženou policí - vzdálenost polic min. 270 mm. Dvířka pro každou polici samostatně otevíravé - výklopně sklopné kování pro každá dvířka s vysokou trvanlivostí pro časté užití, úchytky nerez. Plná záda z dřevovláknité, jednostranně lakované desky v barvě bílé - v min. tl. 3,2 mm, kotvení do zdiva příčky v tl. 100 mm.
6 | ELEKTRICKÝ SPORÁK |  | 850 x 600 x 600 mm | 1 |  | 0
| S TROUBOU | • horní deska z oceli AISI 304 o síle 1 mm • prolisovaná vrchní deska umožňuje komfortní údržbu a čištění • celonerezové provedení • 4x plotna 2 kW ø 180 mm • vnitřní termostatická ochrana plotny proti přehřátí • 6-ti stupňová regulace výkonu • el. horkovzdušná trouba GN 1/1 s výkonem 3,13 kW • vnitřní rozměry: š x h x v; 548 mm x 360 mm x 338 mm • materiál komory AISI 430, tloušťky 0,8 – 1 mm • 4 pozice roštu s hloubkou 65 mm • regulace teploty 50-300 °C • pojistný termostat 360 °C
7 | ODTAHOVÁ KOMÍNOVÁ |  | 411 x 600 x 600 mm | 1 |  | 0
| DIGESTOŘ KE ZDI | • Komínová digestoř ke zdi - nerez, • ovládání elektronické VL3 s modře prosvětlenými tlačítky, • motor BT2 - 240 W, 3 rychlosti, 780 m3/h (5 Pa), • max. hlučnost Lw 67 dB(A), max. tlak 405 Pa, • min. hlučnost Lw 50 dB(A) • osvětlení 2x 4 W LED • 15 min. časovač, horní odtah DN 150 mm • min. výška nad el. sporákem 500 mm • tukové kazetové sendvičové filtry lze mýt v myčce • energetická třída C • hmotnost 15,6 kg
8 | NEREZOVÝ PRACOVNÍ |  | 850 x 1500 x 600 mm | 1 |  | 0
| STŮL S POLICÍ | • pracovní deska s tloušťkou plechu 0,8 mm - dodávána se zadním lemem výšky 100 mm • ve spodní části je podnoží zpevněno policí pevně spojenou s nohami stolu • stabilní a pevná konstrukce z ocelových profilů 38 x 38 x 0,9 mm • rektifikační nožky pro vyrovnávání nerovnosti podlahy s nastavním výšky v rozmezí 5 cm Výška lemu (mm) 100 Výška pracovní desky (mm) 850 Nosnost pracovní desky (kg) 150 Materiál Nerezová ocel Police 1 Nosnost police (kg) 50
9 | NEREZOVÝ POLICOVÝ |  | 940 x 540 x 860 mm | 1 |  | 0
| STŮL NA KOLEČKÁCH | • kvalitní policový vozík se 3 policemi z nerezového plechu • dvě rukojeti z nerezových trubek • snadnou manipulaci zajišťují čtyři otočná kola o průměru 100 mm (dvě kola jsou vybavena brzdou) • kola jsou chráněna proti nárazu plastovými kryty • světle šedé běhouny kol nezanechávají stopy na podlaze • nosnost polic 100 kg
| CENA CELKEM BEZ DPH |  |  |  |  | 0
Poznámky:
1. Součástí položek uveďte cenu za dodávku nebo výrobu, dopravu, montáž, zpracování nebo zprovoznění
2. Uchazeč provede před vzorkováním zaměření skutečného stavu místa provedení díla
3. Uchazeč zapracuje skutečné zaměření díla do vzorkování nebo dílenské dokumentace
Dispoziční řešení, výkaz výměr a schéma prvků neslouží jako výrobní dokumentace. Dodavatel je před výrobou povinen zkontrolovat
aktuální stav na stavbě. Pod rozměrem výrobku je uvedená rozměrová tolerance, v případě rozměrových změn v dané toleranci, je
nutné zohlednit návaznost na ostatní výrobky a funkci, kterou mají splňovat. Pokud to vyžaduje situace na stavbě, je možné změnit
rozměry prvků. Před realizací je nutné schválit konstrukční a barevné provedení s investorem, případně s architektonickým dozorem.
Před výrobou dodavatel nábytku nabídne investorovi dekory stejné nebo podobné jak ilustrační dekory, výběr provede investor.
Výběr dekoru nesmí mít vliv na vysoutěženou cenu. Předpoklad je, že bude v zakázce kombinováno max 6 dekorů
V případě rozporu mezi výkazem výměr, dispozičním řešením a schématem prvků je rozhodující výkaz výměr.
A