## Vzorky ČP
SEZNAM VZORKŮ - ČISTÉ PROSTORY
Díl: | Číslo (z D.3.4) | Nábytek a vybavení ČP
1 | N01 | D+M REGÁL
Materiál - nerez AISI 304, povrch mat, 4x police - spodní a horní police pevné, 2 výškově přestavitelné, výškově stavitelné nožky do čistých prostor
3 | N05 | D+M STŮL NEREZOVÝ
Materiál - konstrukce stolu (rám) nerez AISI 304, pracovní deska nerez AISI 304, broušený povrch, odsazení noh od zadní stěny a zboku 25 mm (podlahový fabion), výškové stavitelné nohy do čistých prostor
4 | N06 | D+M VOZÍK
Mobilní vozík s oboustrannými policemi - z jedné strany jsou rovné, z druhé zvýšené okraje, kovová konstrukce, nosnost vložených polic min.100 kg, gumová otočná kolečka min. O 100 mm.
5 | N07 | D+M VÝLEVKA NEREZOVÁ500x500x650mm
Materiál - nerez AISI 304, povrch mat, samostatně stojící, přední strana odnímatelná - instalační dvířka - montáž přes servisní otvor,horní strana otvor pro stojánkovou baterii, baterie směšovací stojánková např. s flexibilní výtokem potažený barevným silikonem
6 | N08 | D+M POLICE NEREZOVÁ
Materiál - nerez AISI 304, povrch mat, kotvená do příčky
7 | N09 | D+M SKŘÍŇ POLICOVÁ NEREZ
Materiál - nerez AISI 304, povrch mat, spodní a horní police pevné, 3 výškově přestavitelné, dokrytování k podhledu, sokl v = 50mm, kovový, rektifikovatelný
8 | N10 | D+M LAVICE NEREZOVÁ
Materiál - konstrukce lavice (rám) nerez AISI 304, horní deska nerez AISI 304, broušený povrch
9 | N11 | D+M DÁVKOVAČ DEZINFEKCE
nerezový nástěnný dávkovač na tekuté i gelové dezinfekce a mýdla, bezdotykový/ na loket
10 | N12 | D+M ZRCADLO400x1500x10mm
Materiál - hrany broušené, určeno na lepení
11 | N13 | D+M KOŠ
Materiál nerezová ocel, vybaveno vyjímatelnou plastovou vložkou, nášlapným mechanismem, koš disponuje těsně doléhajícím víkem
12 | N14 | D+M DÁVKOVAČ MÝDLA
nerezový nástěnný dávkovač na tekuté i gelové dezinfekce a mýdla, bezdotykový/ na loket
13 | N15 | D+M LAVICE PŘEKROČNÁ
Materiál - nerez AISI 304, povrch mat, 1 police pevné, sokl v = 50mm
14 | N16 | D+M SKŘÍŇKA DŘEZOVÁ
Materiál - nerez AISI 304, povrch mat, 1 police výškově přestavitelné, sokl v = 50mm, dřez nerezový, matný, úchytky, automatická umyvadlová baterie směšovací s vysokým ramínkem, chrom, přisazená k lavici
15 | N17 | D+M SKŘÍŇ BOXY NEREZ
Materiál - nerez AISI 304, povrch mat, 1x šatní tyč, dokrytování k podhledu, sokl v = 50mm, horní díl skříňky regulovatelný z důvodu odsávání
16 | N18 | D+M ŽIDLE LABORATORNÍ
Laboratorní židle jsou ve standardním provedení otočné, výškově stavitelné plynovým pístem a na kolečkách pro tvrdý povrch. Lze je dodat také s opěrným kruhem na nohy a područkami. Jsou určené pro práci vsedě (nízké) nebo ve stoje (zvýšené).
18 | N20 | D+M ŠATNÍ SKŘÍŇ NEREZ
Materiál nerez AISI 304, povrch mat, 1x police+šatní tyč, úchytky, horní díl skříňky regulovatelný z důvodu odsávání, sokl v=50mm, dokrytování k podhledu
21 | N23 | D+M ZÁSOBNÍK PAPÍR. RUČNÍKŮ
Nerezový zásobník na papírové utěrky
22 | N24 | D+M SKŘÍŇ POLICOVÁ NEREZ
Materiál - nerez AISI 304, povrch mat, spodní a horní police pevné, 3 výškově přestavitelné, dokrytování k podhledu, sokl v = 50mm, kovový, rektifikovatelný
28 | N54 | D+M STŮL NEREZOVÝ
Materiál - konstrukce stolu (rám) nerez AISI 304, pracovní deska nerez AISI 304, broušený povrch, odsazení noh od zadní stěny a zboku 25 mm (podlahový fabion), výškové stavitelné nohy do čistých prostor
34 | N61 | D+M SKŘÍŇ POLICOVÁ PŘISAZENÁ K LAVICI
Materiál nerez AISI 304, povrch mat, 4x police, dokrytování k podhledu,sokl v=50mm, kovový, rektifikovatelný, dokrytování k podhledu