## Vzorky - laboratorní nábytek
SEZNAM VZORKŮ - LABORATORNÍ
Díl: | Číslo (z D.3.2) | Laboratorní nábytek a vybavení
1 | N01 | D+M REGÁL
Materiál - nerez AISI 304, povrch mat, 4x police - spodní a honí police pevné, 2 výškově přestavitelné, výškově stavitelné nožky do čistých prostor
3 | N03 | D+M SKŘÍŇ NEREZ
Materiál nerez AISI 304, 4x stavitelné police, úchytky, sokl kovový, rektifikovatelný v = 50mm
5 | N11 | D+M DÁVKOVAČ DEZINFEKCE
nerezový nástěnný dávkovač na tekuté i gelové dezinfekce a mýdla, bezdotykový/ na loket
6 | N13 | D+M KOŠ
Materiál nerezová ocel, vybaveno vyjímatelnou plastovou vložkou, nášlapným mechanismem, koš disponuje těsně doléhajícím víkem
7 | N14 | D+M DÁVKOVAČ MÝDLA
nerezový nástěnný dávkovač na tekuté i gelové dezinfekce a mýdla, bezdotykový/ na loket
8 | N18 | D+M ŽIDLE LABORATORNÍ
Laboratorní židle jsou ve standardním provedení otočné, výškově stavitelné plynovým pístem a na kolečkách pro tvrdý povrch. Lze je dodat také s opěrným kruhem na nohy a područkami. Jsou určené pro práci vsedě (nízké) nebo ve stoje (zvýšené).
9 | N22 | D+M SKŘÍŇ POLICOVÁ NEREZ
Materiál - nerez AISI 304, povrch mat, spodní a horní police pevné, 3 výškově přestavitelné, dokrytování k podhledu, sokl v = 50mm, kovový, rektifikovatelný
10 | N23 | D+M ZÁSOBNÍK PAPÍR. RUČNÍKŮ
Nerezový zásobník na papírové utěrky
11 | N47 | D+M REGÁL
Materiál - kov, 5x police - spodní a honí police pevné, 3x výškově přestavitelné, stavitelné nožky
13 | N65 | D+M KONTEJNER NEREZ
Mobilní kolečkový kontejner, materiál nerez, 1 zásuvka + dvířka, centrální zamykání, 4 kolečka s brzdou
14 | N66 | D+M SKŘÍŇKA VÝLEVKOVÁ
Materiál skříně lamino tl.18mm, ABS hrany dvířek tl.2mm, ABS hrany korpusu tl.0,5mm, pracovní deska vysokotlaký laminát HPL, 1x přestavitelná police, úchytky, sokl v=50mm, kovový, rektifikovatelný, stolní stojánková směšovací armatura na teplou a studenou vodu s kohouty dole
15 | N70 | D+M STŮL NEREZ + POLICE
Materiál - konstrukce stolu (rám) nerez AISI 304, pracovní deska nerez AISI 304, broušený povrch, 1x police, odsazení noh od zadní stěny a zboku 25 mm (podlahový fabion), výškové stavitelné nohy do čistých prostor
17 | N76 | D+M STŮL LABORATORNÍ
Materiál pracovní desky vysokotlaký laminát HPL, hrany ABS tl.2mm, kostra kovová tvar C,
18 | N79 | D+M SKŘÍŇ ŠATNÍ + LAVICE
Materiál lamino tl.18mm, hrany dvířek ABS tl.2mm, uzamykatelné, hrany korpusu a polic ABS tl.0,5mm, 1x stavitelné police+šatní tyč, horní díl skříňky regulovatelný z důvodu odsávání, úchytky, ve spodní části lavice, materiál lamino tl.18mm, kostra kovové nožky
19 | N80 | D+M SPODNÍ SKŘÍŇKA 1Z,
Materiál skříně lamino tl.18mm, ABS hrany dvířek tl.2mm, ABS hrany korpusu tl.0,5mm, 1x přestavitelná police, úchytky, sokl v=50mm, kovový, rektifikovatelný
20 | N81 | D+M SPODNÍ SKŘÍŇKA 4Z
Materiál skříně lamino tl.18mm, ABS hrany dvířek tl.2mm, ABS hrany korpusu tl.0,5mm, 4x zásuvky, úchytky, sokl v=50mm, kovový, rektifikovatelný
21 | N82 | D+M SPODNÍ SKŘÍŇKA 1Z, 1D pojízdná
Materiál skříně lamino tl.18mm, ABS hrany dvířek tl.2mm, ABS hrany korpusu tl.0,5mm, 1x přestavitelná police, úchytky, 4x kolečka s brzdou
23 | N89 | D+M SKŘÍŇ LABORATORNÍ
Materiál lamino tl.18mm, hrany dvířek ABS tl.2mm, hrany korpusu a polic ABS tl.0,5mm, 4x stavitelné police, úchytky, sokl kovový, rektifikovatelný v = 50mm