## Pokyny pro vyplnění
Pokyny pro vyplnění
Ve všech listech tohoto souboru můžete měnit pouze buňky s modrým pozadím. Jedná se o tyto údaje : - údaje o firmě - jednotkové ceny položek zadané na maximálně dvě desetinná místa

## Stavba
#RTSROZP# | Soupis stavebních prací, dodávek a služeb
| Stavba: |  | K23051016 | Úpravy pavilonu C03 v Univerzitním kampusu Bohunice
| Objekt: |  | D.3 | Interiérové vybavení
3669 | Rozpočet: |  | D.3.2 | Laboratorní nábytek
| Zadavatel | [5 empty] | IČO:
DIČ:
| Projektant: | [5 empty] | IČO:
DIČ:
| Zhotovitel: | [5 empty] | IČO:
DIČ:
Vypracoval:
| Rozpis ceny | [6 empty] | Celkem
HSV | HSV | [6 empty] | 0
PSV | PSV | [6 empty] | 0
MON | MON | [6 empty] | 0
VN | Vedlejší náklady | [6 empty] | 0
ON | Ostatní náklady | [6 empty] | 0
| Celkem | [6 empty] | 0
Rekapitulace daní
| Základ pro sníženou DPH |  |  | 12 | % | 0 |  |  | CZK
| Snížená DPH |  |  | 12 | % | 0 |  |  | CZK
| Základ pro základní DPH |  |  | 21 | % | 0 |  |  | CZK
| Základní DPH |  |  | 21 | % | 0 |  |  | CZK
0 | Zaokrouhlení |  |  |  |  | 0 |  |  | CZK
0 | Cena celkem bez DPH |  |  |  |  | 0 |  |  | CZK
| Cena celkem s DPH |  |  |  |  | 0 |  |  | CZK
|  | v |  |  | dne |  | 1.7.2024
|  |  | Za zhotovitele |  |  |  | Za objednatele
Rekapitulace dílčích částí
#CASTI>> | Číslo | Název |  |  | Základ pro sníženou DPH | Základ pro základní DPH | DPH celkem | Cena celkem | %
1 | Stavba |  |  |  | 0 | 0 |  | 0 | #NAME?
2 |  | Stavební objekt
2 | D.3 | Interiérové vybavení |  |  | 0 | 0 |  | 0 | #NAME?
3 | D.3.2 | Laboratorní nábytek |  |  | 0 | 0 |  | 0 | #NAME?
| Celkem za stavbu |  |  |  | 0 | 0 | 0 | 0 | 0
#POPS | Popis stavby: K23051016 - Úpravy pavilonu C03 v Univerzitním kampusu Bohunice
#POPO | Popis objektu: D.3 - Interiérové vybavení
#POPR | Popis rozpočtu: D.3.2 - Laboratorní nábytek
Rekapitulace dílů
| Číslo | Název |  |  | Typ dílu |  |  | Celkem | %
| 02 | Laboratorní nábytek |  |  | PSV |  |  | 0
| Cena celkem | [6 empty] | 0
Note on D11: Název
Note on D12: Ulice
Note on D13: PSČ
Note on E13: Místo
Note on I11: IČO
Note on I12: DIČ

## VzorPolozky (hidden)
Položkový rozpočet
S:
O:
R:

## D.3 D.3.2 Pol
Položkový soupis prací a dodávek | [27 empty] | #TypZaznamu#
S: | K23051016 | Úpravy pavilonu C03 v Univerzitním kampusu Bohunice | [25 empty] | STA
O: | D.3 | Interiérové vybavení | [22 empty] | STA |  |  | OBJ
R: | D.3.2 | Laboratorní nábytek | [25 empty] | ROZ
P.č. | Číslo položky | Název položky | MJ | Množství | Cena / MJ | Celkem | Dodávka | Dodávka celk. | Montáž | Montáž celk. | DPH | Cena s DPH | Hmotnost / MJ | Hmotnost celk.(t) | Dem. hmotnost / MJ | Dem. hmotnost celk.(t) | Ceník | Cen. soustava / platnost | Cenová úroveň | Nhod / MJ | Nhod celk. | Dodavatel | Typ položky | Stav položky
Díl: | 02 | Laboratorní nábytek |  |  |  | 0 |  | 0 |  | 0 |  | 0 |  | 0 |  | 0 |  |  |  |  | 0 | [6 empty] | DIL
1 | N01 | D+M REGÁL, 1000x500x1800mm | ks | 4 |  | 0 |  | 0 |  | 0 | 21 | 0 | 0 | 0 | 0 | 0 |  | Vlastní | Indiv | 0 | 0 |  | Práce | Nachový |  |  |  | POL1_1
|  | Materiál - nerez AISI 304, povrch mat, 4x police - spodní a honí police pevné, 2 výškově přestavitelné, výškově stavitelné nožky do čistých prostor | [25 empty] | POP | Materiál - nerez AISI 304, povrch mat, 4x police - spodní a honí police pevné, 2 výškově přestavitelné, výškově stavitelné nožky do čistých prostor
2 | N02 | D+M REGÁL, 800x500x2100mm | ks | 3 |  | 0 |  | 0 |  | 0 | 21 | 0 | 0 | 0 | 0 | 0 |  | Vlastní | Indiv | 0 | 0 |  | Práce | Běžná |  |  |  | POL1_1
|  | Materiál - kov, 5x police - spodní a honí police pevné, 3x výškově přestavitelné, stavitelné nožky | [25 empty] | POP
3 | N03 | D+M SKŘÍŇ NEREZ, 900x600x1900mm | ks | 8 |  | 0 |  | 0 |  | 0 | 21 | 0 | 0 | 0 | 0 | 0 |  | Vlastní | Indiv | 0 | 0 |  | Specifikace | Nachový |  |  |  | POL3_0
|  | Materiál nerez AISI 304, 4x stavitelné police, úchytky, sokl kovový, rektifikovatelný v = 50mm | [25 empty] | POP
4 | N04 | D+M STŮL NEREZOVÝ, 1200x700x900mm | ks | 1 |  | 0 |  | 0 |  | 0 | 21 | 0 | 0 | 0 | 0 | 0 |  | Vlastní | Indiv | 0 | 0 |  | Specifikace | Nachový |  |  |  | POL3_0
|  | Materiál - konstrukce stolu (rám) nerez AISI 304, pracovní deska nerez AISI 304, broušený povrch, odsazení noh od zadní stěny a zboku 25 mm (podlahový fabion), výškové stavitelné nohy do čistých prostor | [25 empty] | POP | Materiál - konstrukce stolu (rám) nerez AISI 304, pracovní deska nerez AISI 304, broušený povrch, odsazení noh od zadní stěny a zboku 25 mm (podlahový fabion), výškové stavitelné nohy do čistých prostor
5 | N11 | D+M DÁVKOVAČ DEZINFEKCE | ks | 9 |  | 0 |  | 0 |  | 0 | 21 | 0 | 0 | 0 | 0 | 0 |  | Vlastní | Indiv | 0 | 0 |  | Specifikace | Běžná |  |  |  | POL3_0
|  | nerezový nástěnný dávkovač na tekuté i gelové dezinfekce a mýdla, bezdotykový/ na loket | [25 empty] | POP
6 | N13 | D+M KOŠ | ks | 10 |  | 0 |  | 0 |  | 0 | 21 | 0 | 0 | 0 | 0 | 0 |  | Vlastní | Indiv | 0 | 0 |  | Práce | Běžná |  |  |  | POL1_1
|  | Materiál nerezová ocel, vybaveno vyjímatelnou plastovou vložkou, nášlapným mechanismem, koš disponuje těsně doléhajícím víkem | [25 empty] | POP | Materiál nerezová ocel, vybaveno vyjímatelnou plastovou vložkou, nášlapným mechanismem, koš disponuje těsně doléhajícím víkem
7 | N14 | D+M DÁVKOVAČ MÝDLA | ks | 9 |  | 0 |  | 0 |  | 0 | 21 | 0 | 0 | 0 | 0 | 0 |  | Vlastní | Indiv | 0 | 0 |  | Specifikace | Běžná |  |  |  | POL3_0
|  | nerezový nástěnný dávkovač na tekuté i gelové dezinfekce a mýdla, bezdotykový/ na loket | [25 empty] | POP
8 | N18 | D+M ŽIDLE LABORATORNÍ | ks | 29 |  | 0 |  | 0 |  | 0 | 21 | 0 | 0 | 0 | 0 | 0 |  | Vlastní | Indiv | 0 | 0 |  | Specifikace | Běžná |  |  |  | POL3_0
|  | Laboratorní židle jsou ve standardním provedení otočné, výškově stavitelné plynovým pístem a na kolečkách pro tvrdý povrch. Lze je dodat také s opěrným kruhem na nohy a područkami. Jsou určené pro práci vsedě (nízké) nebo ve stoje (zvýšené). | [25 empty] | POP | Laboratorní židle jsou ve standardním provedení otočné, výškově stavitelné plynovým pístem a na kolečkách pro tvrdý povrch. Lze je dodat také s opěrným kruhem na nohy a područkami. Jsou určené pro práci vsedě (nízké) nebo ve stoje (zvýšené).
9 | N22 | D+M SKŘÍŇ POLICOVÁ NEREZ800x400x1850mm | ks | 1 |  | 0 |  | 0 |  | 0 | 21 | 0 | 0 | 0 | 0 | 0 |  | Vlastní | Indiv | 0 | 0 |  | Specifikace | Běžná |  |  |  | POL3_0
|  | Materiál - nerez AISI 304, povrch mat, spodní a horní police pevné, 3 výškově přestavitelné, dokrytování k podhledu, sokl v = 50mm, kovový, rektifikovatelný | [25 empty] | POP | Materiál - nerez AISI 304, povrch mat, spodní a horní police pevné, 3 výškově přestavitelné, dokrytování k podhledu, sokl v = 50mm, kovový, rektifikovatelný
10 | N23 | D+M ZÁSOBNÍK PAPÍR. RUČNÍKŮ | ks | 9 |  | 0 |  | 0 |  | 0 | 21 | 0 | 0 | 0 | 0 | 0 |  | Vlastní | Indiv | 0 | 0 |  | Specifikace | Běžná |  |  |  | POL3_0
|  | Nerezový zásobník na papírové utěrky | [25 empty] | POP
11 | N47 | D+M REGÁL1000x400x2100mm | ks | 23 |  | 0 |  | 0 |  | 0 | 21 | 0 | 0 | 0 | 0 | 0 |  | Vlastní | Indiv | 0 | 0 |  | Práce | Běžná |  |  |  | POL1_1
|  | Materiál - kov, 5x police - spodní a honí police pevné, 3x výškově přestavitelné, stavitelné nožky | [25 empty] | POP
12 | N64 | D+M SKŘÍŇ NEREZ600x500x1900mm | ks | 2 |  | 0 |  | 0 |  | 0 | 21 | 0 | 0 | 0 | 0 | 0 |  | Vlastní | Indiv | 0 | 0 |  | Specifikace | Běžná |  |  |  | POL3_0
|  | Materiál nerez AISI 304, 4x police přestavitelné, uzamykatelná cylindrický zámek, chemická odolnost, povrch mat, sokl kovový v=50mm | [25 empty] | POP | Materiál nerez AISI 304, 4x police přestavitelné, uzamykatelná cylindrický zámek, chemická odolnost, povrch mat, sokl kovový v=50mm
13 | N65 | D+M KONTEJNER NEREZ500x650x620mm | ks | 6 |  | 0 |  | 0 |  | 0 | 21 | 0 | 0 | 0 | 0 | 0 |  | Vlastní | Indiv | 0 | 0 |  | Specifikace | Běžná |  |  |  | POL3_0
|  | Mobilní kolečkový kontejner, materiál nerez, 1 zásuvka + dvířka, centrální zamykání, 4 kolečka s brzdou | [25 empty] | POP | Mobilní kolečkový kontejner, materiál nerez, 1 zásuvka + dvířka, centrální zamykání, 4 kolečka s brzdou
14 | N66 | D+M SKŘÍŇKA VÝLEVKOVÁ600x500x870mm | ks | 9 |  | 0 |  | 0 |  | 0 | 21 | 0 | 0 | 0 | 0 | 0 |  | Vlastní | Indiv | 0 | 0 |  | Specifikace | Běžná |  |  |  | POL3_0
|  | Materiál skříně lamino tl.18mm, ABS hrany dvířek tl.2mm, ABS hrany korpusu tl.0,5mm, pracovní deska vysokotlaký laminát HPL, 1x přestavitelná police, úchytky, sokl v=50mm, kovový, rektifikovatelný, stolní stojánková směšovací armatura na teplou a studenou vodu s kohouty dole | [25 empty] | POP | Materiál skříně lamino tl.18mm, ABS hrany dvířek tl.2mm, ABS hrany korpusu tl.0,5mm, pracovní deska vysokotlaký laminát HPL, 1x přestavitelná police, úchytky, sokl v=50mm, kovový, rektifikovatelný, stolní stojánková směšovací armatura na teplou a studenou vodu s kohouty dole
15 | N70 | D+M STŮL NEREZ + POLICE1800x700x900mm | ks | 3 |  | 0 |  | 0 |  | 0 | 21 | 0 | 0 | 0 | 0 | 0 |  | Vlastní | Indiv | 0 | 0 |  | Specifikace | Běžná |  |  |  | POL3_0
|  | Materiál - konstrukce stolu (rám) nerez AISI 304, pracovní deska nerez AISI 304, broušený povrch, 1x police, odsazení noh od zadní stěny a zboku 25 mm (podlahový fabion), výškové stavitelné nohy do čistých prostor | [25 empty] | POP | Materiál - konstrukce stolu (rám) nerez AISI 304, pracovní deska nerez AISI 304, broušený povrch, 1x police, odsazení noh od zadní stěny a zboku 25 mm (podlahový fabion), výškové stavitelné nohy do čistých prostor
16 | N71 | D+M REGÁL1000x500x2100mm | ks | 57 |  | 0 |  | 0 |  | 0 | 21 | 0 | 0 | 0 | 0 | 0 |  | Vlastní | Indiv | 0 | 0 |  | Práce | Běžná |  |  |  | POL1_1
|  | Materiál - kov, 5x police - spodní a honí police pevné, 3x výškově přestavitelné, stavitelné nožky | [25 empty] | POP
17 | N76 | D+M STŮL LABORATORNÍ1800x600x900mm | ks | 6 |  | 0 |  | 0 |  | 0 | 21 | 0 | 0 | 0 | 0 | 0 |  | Vlastní | Indiv | 0 | 0 |  | Specifikace | Běžná |  |  |  | POL3_0
|  | Materiál pracovní desky vysokotlaký laminát HPL, hrany ABS tl.2mm, kostra kovová tvar C, | [25 empty] | POP
18 | N79 | D+M SKŘÍŇ ŠATNÍ + LAVICE900x500x2190mm | ks | 8 |  | 0 |  | 0 |  | 0 | 21 | 0 | 0 | 0 | 0 | 0 |  | Vlastní | Indiv | 0 | 0 |  | Specifikace | Běžná |  |  |  | POL3_0
|  | Materiál lamino tl.18mm, hrany dvířek ABS tl.2mm, uzamykatelné, hrany korpusu a polic ABS tl.0,5mm, 1x stavitelné police+šatní tyč, horní díl skříňky regulovatelný z důvodu odsávání, úchytky, ve spodní části lavice, materiál lamino tl.18mm, kostra kovové nožky | [25 empty] | POP | Materiál lamino tl.18mm, hrany dvířek ABS tl.2mm, uzamykatelné, hrany korpusu a polic ABS tl.0,5mm, 1x stavitelné police+šatní tyč, horní díl skříňky regulovatelný z důvodu odsávání, úchytky, ve spodní části lavice, materiál lamino tl.18mm, kostra kovové nožky
19 | N80 | D+M SPODNÍ SKŘÍŇKA 1Z, 1D600x550x870mm | ks | 16 |  | 0 |  | 0 |  | 0 | 21 | 0 | 0 | 0 | 0 | 0 |  | Vlastní | Indiv | 0 | 0 |  | Specifikace | Běžná |  |  |  | POL3_0
|  | Materiál skříně lamino tl.18mm, ABS hrany dvířek tl.2mm, ABS hrany korpusu tl.0,5mm, 1x přestavitelná police, úchytky, sokl v=50mm, kovový, rektifikovatelný | [25 empty] | POP | Materiál skříně lamino tl.18mm, ABS hrany dvířek tl.2mm, ABS hrany korpusu tl.0,5mm, 1x přestavitelná police, úchytky, sokl v=50mm, kovový, rektifikovatelný
20 | N81 | D+M SPODNÍ SKŘÍŇKA 4Z600x550x870mm | ks | 8 |  | 0 |  | 0 |  | 0 | 21 | 0 | 0 | 0 | 0 | 0 |  | Vlastní | Indiv | 0 | 0 |  | Specifikace | Běžná |  |  |  | POL3_0
|  | Materiál skříně lamino tl.18mm, ABS hrany dvířek tl.2mm, ABS hrany korpusu tl.0,5mm, 4x zásuvky, úchytky, sokl v=50mm, kovový, rektifikovatelný | [25 empty] | POP | Materiál skříně lamino tl.18mm, ABS hrany dvířek tl.2mm, ABS hrany korpusu tl.0,5mm, 4x zásuvky, úchytky, sokl v=50mm, kovový, rektifikovatelný
21 | N82 | D+M SPODNÍ SKŘÍŇKA 1Z, 1D pojízdná600x550x870mm | ks | 6 |  | 0 |  | 0 |  | 0 | 21 | 0 | 0 | 0 | 0 | 0 |  | Vlastní | Indiv | 0 | 0 |  | Specifikace | Běžná |  |  |  | POL3_0
|  | Materiál skříně lamino tl.18mm, ABS hrany dvířek tl.2mm, ABS hrany korpusu tl.0,5mm, 1x přestavitelná police, úchytky, 4x kolečka s brzdou | [25 empty] | POP | Materiál skříně lamino tl.18mm, ABS hrany dvířek tl.2mm, ABS hrany korpusu tl.0,5mm, 1x přestavitelná police, úchytky, 4x kolečka s brzdou
22 | N88 | D+M REGÁL900x500x2100mm | ks | 2 |  | 0 |  | 0 |  | 0 | 21 | 0 | 0 | 0 | 0 | 0 |  | Vlastní | Indiv | 0 | 0 |  | Práce | Běžná |  |  |  | POL1_1
|  | Materiál - kov, 5x police - spodní a honí police pevné, 3x výškově přestavitelné, stavitelné nožky | [25 empty] | POP
23 | N89 | D+M SKŘÍŇ LABORATORNÍ800x600x1900mm | ks | 6 |  | 0 |  | 0 |  | 0 | 21 | 0 | 0 | 0 | 0 | 0 |  | Vlastní | Indiv | 0 | 0 |  | Specifikace | Běžná |  |  |  | POL3_0
|  | Materiál lamino tl.18mm, hrany dvířek ABS tl.2mm, hrany korpusu a polic ABS tl.0,5mm, 4x stavitelné police, úchytky, sokl kovový, rektifikovatelný v = 50mm | [25 empty] | POP | Materiál lamino tl.18mm, hrany dvířek ABS tl.2mm, hrany korpusu a polic ABS tl.0,5mm, 4x stavitelné police, úchytky, sokl kovový, rektifikovatelný v = 50mm
[26 empty] | 12 | 21 | DPH
| Celkem |  |  |  |  | 0 | [19 empty] | 0 | 0 | SUM
END
Note on S6: Jedná se o informaci, zda se jedná o položku, která je do rozpočtu zadána z cenové soustavy RTS, nebo vlastní.
Note on T6: Jedná se o název CÚ, která je zadána u položky rozpočtu