## Krycí list
POLOŽKOVÝ ROZPOČET
Rozpočet |  | VZT 3 | Kavárna_vzduchotechnika | JKSO
Objekt |  | Název objektu |  | SKP
SO 01 |  | Stavba |  | Měrná jednotka
Stavba |  | Název stavby |  | Počet jednotek | 0
Si_202407 |  | Kavárna TELČ, rekonstrukce |  | Náklady na m.j. | 0
Projektant |  | AtelierSlavicon s.r.o.,Trávníky 1562/6, 613 00 Brno |  | Typ rozpočtu | projektový
Zpracovatel projektu |  | AtelierSlavicon s.r.o.,Trávníky 1562/6, 613 00 Brno
Objednatel |  | Masarykova univerzita, Žerotínovo náměstí 617/9, 601 77 Brno
Dodavatel |  | výběrové řízení |  | Zakázkové číslo | Si_202407
Rozpočtoval |  |  |  | Počet listů
ROZPOČTOVÉ NÁKLADY
Základní rozpočtové náklady |  |  | Ostatní rozpočtové náklady
| HSV celkem | 0 | Ztížené výrobní podmínky |  | 0
Z | PSV celkem | 0 | Oborová přirážka |  | 0
R | M práce celkem | 0 | Přesun stavebních kapacit |  | 0
N | M dodávky celkem | 0 | Mimostaveništní doprava |  | 0
ZRN celkem |  | 0 | Zařízení staveniště |  | 0
|  |  | Provoz investora |  | 0
HZS |  | 0 | Kompletační činnost (IČD) |  | 0
ZRN+HZS |  | 0 | Ostatní náklady neuvedené |  | 0
ZRN+ost.náklady+HZS |  | 0 | Ostatní náklady celkem |  | 0
Vypracoval |  |  | Za zhotovitele | Za objednatele
Jméno : |  |  | Jméno : | Jméno :
Datum : |  |  | Datum : | Datum :
Podpis : |  |  | Podpis: | Podpis:
Základ pro DPH |  | 21 | % | 0
DPH |  | 21 | % | 0
Základ pro DPH |  | 0 | % | 0
DPH |  | 0 | % | 0
CENA ZA OBJEKT CELKEM |  |  |  | 0
Poznámka :

## Rekapitulace
Stavba : |  | Si_202407 Kavárna TELČ, rekonstrukce |  |  | Rozpočet : | VZT 3
Objekt : |  | SO 01 Stavba |  |  | Kavárna_vzduchotechnika
REKAPITULACE STAVEBNÍCH DÍLŮ
| Stavební díl |  | HSV | PSV | Dodávka | Montáž | HZS
728 | Vzduchotechnika |  | 0 | 0 | 0 | 0 | 0
| CELKEM OBJEKT |  | 0 | 0 | 0 | 0 | 0
VEDLEJŠÍ ROZPOČTOVÉ NÁKLADY
Název VRN |  |  | Kč | % | Základna |  | Kč
Ztížené výrobní podmínky |  |  | 0 | 0 | 0 |  | 0 | 0
Oborová přirážka |  |  | 0 | 0 | 0 |  | 0 | 0
Přesun stavebních kapacit |  |  | 0 | 0 | 0 |  | 0 | 0
Mimostaveništní doprava |  |  | 0 | 0 | 0 |  | 0 | 0
Zařízení staveniště |  |  | 0 | 0 | 0 |  | 0 | 1
Provoz investora |  |  | 0 | 0 | 0 |  | 0 | 1
Kompletační činnost (IČD) |  |  | 0 | 0 | 0 |  | 0 | 2
Rezerva rozpočtu |  |  | 0 | 0 | 0 |  | 0 | 2
| CELKEM VRN |  |  |  |  | 0

## Položky
Položkový rozpočet
Stavba : |  | Si_202407 Kavárna TELČ, rekonstrukce |  | Rozpočet: | VZT 3
Objekt : |  | SO 01 Stavba |  | Kavárna_vzduchotechnika
P.č. | Číslo položky | Název položky | MJ | množství | cena / MJ | celkem (Kč)
Díl: | 728 | Vzduchotechnika | [5 empty] | 1
1 | 728114112R00 | Montáž potrubí plastového kruhového do d 200 mm | m | 16.28 |  | 0 |  | 2 | 1 | 7 | 7 | 2 | 0 | 0 | 0 | 0 | 0 | 1 | 7 | 0
|  | 3,95+0,30+,45 |  | 4.7 |  |  | 3,95+0,30+,45
|  | 1,08+0,30+,45 |  | 1.83 |  |  | 1,08+0,30+,45
|  | 6,75 |  | 6.75 |  |  | 6,75
|  | 0,70*3 |  | 2.1 |  |  | 0,70*3
|  | 0,90 |  | 0.9 |  |  | 0,90
2 | 728214112R00 | Montáž oblouku plastového kruhového do d 200 mm | kus | 8 |  | 0 |  | 2 | 1 | 7 | 7 | 2 | 0 | 0 | 0 | 0 | 0 | 1 | 7 | 0
3 | 728214312R00 | Montáž odbočky plastové kruhové do d 200 mm | kus | 5 |  | 0 |  | 2 | 1 | 7 | 7 | 2 | 0 | 0 | 0 | 0 | 0 | 1 | 7 | 0
4 | 728314121R00 | Montáž protidešťové žaluzie kruhové do d 300 mm | kus | 1 |  | 0 |  | 2 | 1 | 7 | 7 | 2 | 0 | 0 | 0 | 0 | 0 | 1 | 7 | 0
5 | 728415122R00 | Montáž mřížky větrací nebo ventilační do d 200 mm | kus | 6 |  | 0 |  | 2 | 1 | 7 | 7 | 2 | 0 | 0 | 0 | 0 | 0 | 1 | 7 | 0
6 | 728614212R00 | Montáž ventilátoru axiálního nízkotlakového potrub | kus | 6 |  | 0 |  | 2 | 1 | 7 | 7 | 2 | 0 | 0 | 0 | 0 | 0 | 1 | 7 | 0
7 | 998728201RX1 | Přesun hmot pro vzduchotechniku, výšky do 6 m | kompl | 1 |  | 0 |  | 2 | 1 | 7 | 7 | 2 | 0 | 0 | 0 | 0 | 0 | 1 | 7 | 0
8 | 728 R01 | Vyvěšení potrubí D125 do klenby | m | 17 |  | 0 |  | 2 | 12 | 0 | 38 | 2 | 0 | 0 | 0 | 0 | 0 | 12 | 0 | 0
|  | potrubí:11,0 |  | 11 |  |  | potrubí:11,0
|  | ventilátory:6,0 |  | 6 |  |  | ventilátory:6,0
9 | 728 R02 | Utěsnění prostupu potrubí zevnitř přes stěnu | kompl | 1 |  | 0 |  | 2 | 12 | 0 | 39 | 2 | 0 | 0 | 0 | 0 | 0 | 12 | 0 | 0
|  | pás MV, PUR pěna , plechový límec:1 |  | 1 |  |  | pás MV, PUR pěna , plechový límec:1
10 | 429 R01 | Koleno PVC kruhové125mm | kus | 8 |  | 0 |  | 2 | 3 | 1 | 429 R01 | 2 | 0 | 0 | 0 | 0 | 0 | 3 | 1 | 0
11 | 429 R02 | Rozbočka PVC kruhové125mm | kus | 5 |  | 0 |  | 2 | 3 | 1 | 429 R02 | 2 | 0 | 0 | 0 | 0 | 0 | 3 | 1 | 0
12 | 429 R03 | Redukce PVC kruhové100/125mm | kus | 6 |  | 0 |  | 2 | 3 | 1 | 429 R03 | 2 | 0 | 0 | 0 | 0 | 0 | 3 | 1 | 0
|  | k ventilátoru:6 |  | 6 |  |  | k ventilátoru:6
13 | 429 R04 | Spojka potrubí PVC kruhové125mm | kus | 15 |  | 0 |  | 2 | 3 | 1 | 429 R04 | 2 | 0 | 0 | 0 | 0 | 0 | 3 | 1 | 0
14 | 429 R05 | Flexi potrubí PVC kruhové125mm 6m | kus | 2 |  | 0 |  | 2 | 3 | 1 | 429 R05 | 2 | 0 | 0 | 0 | 0 | 0 | 3 | 1 | 0
15 | 429 R06 | Ventilátor axiální do podhledu, časovač, hygrostat pro potrubí PVC kruhové100mm | kus | 6 |  | 0 |  | 2 | 3 | 1 | 429 R06 | 2 | 0 | 0 | 0 | 0 | 0 | 3 | 1 | 0
16 | 429 R07 | Úchyt potrubí PVC kruhové D125mm | kus | 15 |  | 0 |  | 2 | 3 | 1 | 429 R07 | 2 | 0 | 0 | 0 | 0 | 0 | 3 | 1 | 0
17 | 429 R08 | Lpicí páska ke vzduchovodům 10m | kus | 2 |  | 0 |  | 2 | 3 | 1 | 429 R08 | 2 | 0 | 0 | 0 | 0 | 0 | 3 | 1 | 0
|  | zatěsnění spojů potrubí:2 |  | 2 |  |  | zatěsnění spojů potrubí:2
18 | 429 R09 | Mřížka do podhledu, stropní difusor D100 plast, bílá | kus | 6 |  | 0 |  | 2 | 3 | 1 | 429 R09 | 2 | 0 | 0 | 0 | 0 | 0 | 3 | 1 | 0
|  | ukončení potrubí v SDK podhledu:6 |  | 6 |  |  | ukončení potrubí v SDK podhledu:6
19 | 429 R10 | Mřížka větrací nerez, žaluzie D125 | kus | 1 |  | 0 |  | 2 | 3 | 1 | 429 R10 | 2 | 0 | 0 | 0 | 0 | 0 | 3 | 1 | 0
|  | ukončení potrubí na fasádě:1 |  | 1 |  |  | ukončení potrubí na fasádě:1
20 | 429851112.R | Potrubí plastové kulaté VP 100/1000 KP | kus | 6 |  | 0 |  | 2 | 3 | 7 | 429851112.R | 2 | 0 | 0 | 0 | 0 | 0 | 3 | 7 | 0
21 | 429851121.R | Potrubí plastové kulaté VP 125/500 KP | kus | 10 |  | 0 |  | 2 | 3 | 7 | 429851121.R | 2 | 0 | 0 | 0 | 0 | 0 | 3 | 7 | 0
22 | 429851122 | Potrubí plastové kulaté VP 125/1000 KP | kus | 6 |  | 0 |  | 2 | 3 | 7 | 429851122 | 2 | 0 | 0 | 0 | 0 | 0 | 3 | 7 | 0
23 | 429851124.R | Potrubí plastové kulaté VP 125/2000 KP | kus | 4 |  | 0 |  | 2 | 3 | 7 | 429851124.R | 2 | 0 | 0 | 0 | 0 | 0 | 3 | 7 | 0
24 | 429853251.R | Zpětná klapka s pérkem RKK pr.120 mm | kus | 6 |  | 0 |  | 2 | 3 | 7 | 429853251.R | 2 | 0 | 0 | 0 | 0 | 0 | 3 | 7 | 0
| Celkem za | 728 Vzduchotechnika |  |  |  | 0 |  | 4 |  |  |  |  | 0 | 0 | 0 | 0 | 0