## Krycí list
POLOŽKOVÝ ROZPOČET
Rozpočet |  | ZTI 3 | Kavárna - zdravotechnika | JKSO
Objekt |  | Název objektu |  | SKP
SO 01 |  | Stavba |  | Měrná jednotka
Stavba |  | Název stavby |  | Počet jednotek | 0
Si_202407 |  | Kavárna TELČ, rekonstrukce |  | Náklady na m.j. | 0
Projektant |  | AtelierSlavicon s.r.o.,Trávníky 1562/6, 613 00 Brno |  | Typ rozpočtu | projektový
Zpracovatel projektu |  | AtelierSlavicon s.r.o.,Trávníky 1562/6, 613 00 Brno
Objednatel |  | Masarykova univerzita, Žerotínovo náměstí 617/9, 601 77 Brno
Dodavatel |  | výběrové řízení |  | Zakázkové číslo | Si_202407
Rozpočtoval |  |  |  | Počet listů
ROZPOČTOVÉ NÁKLADY
Základní rozpočtové náklady |  |  | Ostatní rozpočtové náklady
| HSV celkem | 0 | Ztížené výrobní podmínky |  | 0
Z | PSV celkem | 0 | Oborová přirážka |  | 0
R | M práce celkem | 0 | Přesun stavebních kapacit |  | 0
N | M dodávky celkem | 0 | Mimostaveništní doprava |  | 0
ZRN celkem |  | 0 | Zařízení staveniště |  | 0
|  |  | Provoz investora |  | 0
HZS |  | 0 | Kompletační činnost (IČD) |  | 0
ZRN+HZS |  | 0 | Ostatní náklady neuvedené |  | 0
ZRN+ost.náklady+HZS |  | 0 | Ostatní náklady celkem |  | 0
Vypracoval |  |  | Za zhotovitele | Za objednatele
Jméno : |  |  | Jméno : | Jméno :
Datum : |  |  | Datum : | Datum :
Podpis : |  |  | Podpis: | Podpis:
Základ pro DPH |  | 21 | % | 0
DPH |  | 21 | % | 0
Základ pro DPH |  | 0 | % | 0
DPH |  | 0 | % | 0
CENA ZA OBJEKT CELKEM |  |  |  | 0
Poznámka :

## Rekapitulace
Stavba : |  | Si_202407 Kavárna TELČ, rekonstrukce |  |  | Rozpočet : | ZTI 3
Objekt : |  | SO 01 Stavba |  |  | Kavárna - zdravotechnika
REKAPITULACE STAVEBNÍCH DÍLŮ
| Stavební díl |  | HSV | PSV | Dodávka | Montáž | HZS
1 | Zemní práce |  | 0 | 0 | 0 | 0 | 0
721 | Vnitřní kanalizace |  | 0 | 0 | 0 | 0 | 0
722 | Vnitřní vodovod |  | 0 | 0 | 0 | 0 | 0
725 | Zařizovací předměty |  | 0 | 0 | 0 | 0 | 0
726 | Instalační prefabrikáty |  | 0 | 0 | 0 | 0 | 0
| CELKEM OBJEKT |  | 0 | 0 | 0 | 0 | 0
VEDLEJŠÍ ROZPOČTOVÉ NÁKLADY
Název VRN |  |  | Kč | % | Základna |  | Kč
Ztížené výrobní podmínky |  |  | 0 | 0 | 0 |  | 0 | 0
Oborová přirážka |  |  | 0 | 0 | 0 |  | 0 | 0
Přesun stavebních kapacit |  |  | 0 | 0 | 0 |  | 0 | 0
Mimostaveništní doprava |  |  | 0 | 0 | 0 |  | 0 | 0
Zařízení staveniště |  |  | 0 | 0 | 0 |  | 0 | 1
Provoz investora |  |  | 0 | 0 | 0 |  | 0 | 1
Kompletační činnost (IČD) |  |  | 0 | 0 | 0 |  | 0 | 2
Rezerva rozpočtu |  |  | 0 | 0 | 0 |  | 0 | 2
| CELKEM VRN |  |  |  |  | 0

## Položky
Položkový rozpočet
Stavba : |  | Si_202407 Kavárna TELČ, rekonstrukce |  | Rozpočet: | ZTI 3
Objekt : |  | SO 01 Stavba |  | Kavárna - zdravotechnika
P.č. | Číslo položky | Název položky | MJ | množství | cena / MJ | celkem (Kč)
Díl: | 1 | Zemní práce | [5 empty] | 1
1 | 139601102R00 | Ruční výkop jam, rýh a šachet v hornině tř. 3 | m3 | 3.0185 |  | 0 |  | 2 | 1 | 1 | 1 | 1 | 0 | 0 | 0 | 0 | 0 | 1 | 1 | 0
|  | plocha vybourané podlahy: |  | 0 |  |  | plocha vybourané podlahy:
|  | hl. 50cm /měřeno CAD:6,037*0,50 |  | 3.0185 |  |  | hl. 50cm /měřeno CAD:6,037*0,50
2 | 162201203R00 | Vodorovné přemíst.výkopku, kolečko hor.1-4, do 10m | m3 | 9.0555 |  | 0 |  | 2 | 1 | 1 | 1 | 1 | 0 | 0 | 0 | 0 | 0 | 1 | 1 | 0
|  | +30m po chodbě:3,0185*3 |  | 9.0555 |  |  | +30m po chodbě:3,0185*3
3 | 162201210R00 | Příplatek za dalš.10 m, kolečko, výkop. z hor.1- 4 | m3 | 3.0185 |  | 0 |  | 2 | 1 | 1 | 1 | 1 | 0 | 0 | 0 | 0 | 0 | 1 | 1 | 0
4 | 167101201R00 | Nakládání výkopku z hor.1 ÷ 4 - ručně | m3 | 2.8177 |  | 0 |  | 2 | 1 | 1 | 1 | 1 | 0 | 0 | 0 | 0 | 0 | 1 | 1 | 0
|  | dovoz štěrku na zásyp rýhy:3,0185 |  | 3.0185 |  |  | dovoz štěrku na zásyp rýhy:3,0185
|  | -objem kanaliz. trubky:-0,13*0,13*(5,47+0,21+1,23) |  | -0.1168 |  |  | -objem kanaliz. trubky:-0,13*0,13*(5,47+0,21+1,23)
|  | -0,13*0,13*(0,34+4,13+0,50) |  | -0.084 |  |  | -0,13*0,13*(0,34+4,13+0,50)
5 | 167101201R00 | Nakládání výkopku z hor.1 ÷ 4 - ručně | m3 | 3.0185 |  | 0 |  | 2 | 1 | 1 | 1 | 1 | 0 | 0 | 0 | 0 | 0 | 1 | 1 | 0
6 | 171101101R00 | Uložení sypaniny do násypů zhutněných na 95% PS | m3 | 3.0185 |  | 0 |  | 2 | 1 | 1 | 1 | 1 | 0 | 0 | 0 | 0 | 0 | 1 | 1 | 0
7 | 174101101R00 | Zásyp jam, rýh, šachet se zhutněním | m3 | 2.8177 |  | 0 |  | 2 | 1 | 1 | 1 | 1 | 0 | 0 | 0 | 0 | 0 | 1 | 1 | 0
|  | zásyp rýhy štěrkem po kanalizaci:2,8177 |  | 2.8177 |  |  | zásyp rýhy štěrkem po kanalizaci:2,8177
8 | 199000002R00 | Poplatek za skládku horniny 1- 4 katalog odpadů 17 0504 | m3 | 3.0185 |  | 0 |  | 2 | 1 | 1 | 1 | 1 | 0 | 0 | 0 | 0 | 0 | 1 | 1 | 0
9 | 583314076R | Kamenivo těžené frakce 4/8 D Zlínský kraj | t | 5.2127 |  | 0 |  | 2 | 3 | 1 | 583314076R | 1 | 0 | 0 | 0 | 0 | 0 | 3 | 1 | 1
|  | asi 1850 kg/m3:2,8177*1,85 |  | 5.2127 |  |  | asi 1850 kg/m3:2,8177*1,85
| Celkem za | 1 Zemní práce |  |  |  | 0 |  | 4 |  |  |  |  | 0 | 0 | 0 | 0 | 0
Díl: | 721 | Vnitřní kanalizace | [5 empty] | 1
10 | 721170909R00 | Napojení na stávající kanalizaci | kus | 1 |  | 0 |  | 2 | 1 | 7 | 7 | 2 | 0 | 0 | 0 | 0 | 0 | 1 | 7 | 0.00074
11 | 721176102R00 | Potrubí HT připojovací D 40 x 1,8 mm | m | 5 |  | 0 |  | 2 | 1 | 7 | 7 | 2 | 0 | 0 | 0 | 0 | 0 | 1 | 7 | 0.00038
12 | 721176103R00 | Potrubí HT připojovací D 50 x 1,8 mm | m | 5.64 |  | 0 |  | 2 | 1 | 7 | 7 | 2 | 0 | 0 | 0 | 0 | 0 | 1 | 7 | 0.00047
|  | mč. 0.22.7:0,61 |  | 0.61 |  |  | mč. 0.22.7:0,61
|  | mč. 0.22.4 /v SDK:1,35 |  | 1.35 |  |  | mč. 0.22.4 /v SDK:1,35
|  | mč. 0.22.3 /ve stěně:0,52 |  | 0.52 |  |  | mč. 0.22.3 /ve stěně:0,52
|  | mč. 0.22.2 /ve stěně:1,43+0,44+0,10 |  | 1.97 |  |  | mč. 0.22.2 /ve stěně:1,43+0,44+0,10
|  | mč. 0.22.5 /ve stěně:1,19 |  | 1.19 |  |  | mč. 0.22.5 /ve stěně:1,19
13 | 721176104R00 | Potrubí HT připojovací D 75 x 1,9 mm | m | 1.19 |  | 0 |  | 2 | 1 | 7 | 7 | 2 | 0 | 0 | 0 | 0 | 0 | 1 | 7 | 0.0007
|  | od sprch. žlábku: |  | 0 |  |  | od sprch. žlábku:
|  | mč. 0.22.3 /ve stěně:0,97+0,22 |  | 1.19 |  |  | mč. 0.22.3 /ve stěně:0,97+0,22
14 | 721176105R00 | Potrubí HT připojovací D 110 x 2,7 mm | m | 1.5 |  | 0 |  | 2 | 1 | 7 | 7 | 2 | 0 | 0 | 0 | 0 | 0 | 1 | 7 | 0.00152
|  | mč. 0.22.9 /ve stěně:0,93 |  | 0.93 |  |  | mč. 0.22.9 /ve stěně:0,93
|  | mč. 0.22.8 /ve stěně:0,57 |  | 0.57 |  |  | mč. 0.22.8 /ve stěně:0,57
15 | 721176212R00 | Potrubí KG odpadní svislé D 110 x 3,2 mm | m | 7 |  | 0 |  | 2 | 1 | 7 | 7 | 2 | 0 | 0 | 0 | 0 | 0 | 1 | 7 | 0.00171
|  | stupačka 16 -16.1:2,50 |  | 2.5 |  |  | stupačka 16 -16.1:2,50
|  | stupačka 16 -16.2:2,50 |  | 2.5 |  |  | stupačka 16 -16.2:2,50
|  | stupačka 16 -16´:2,00 |  | 2 |  |  | stupačka 16 -16´:2,00
16 | 721176222R00 | Potrubí KG svodné (ležaté) v zemi D 110 x 3,2 mm | m | 0.68 |  | 0 |  | 2 | 1 | 7 | 7 | 2 | 0 | 0 | 0 | 0 | 0 | 1 | 7 | 0.0021
|  | svod 16.3-16.3´:0,52+0,16 |  | 0.68 |  |  | svod 16.3-16.3´:0,52+0,16
17 | 721176223R00 | Potrubí KG svodné (ležaté) v zemi D 125 x 3,2 mm | m | 13.04 |  | 0 |  | 2 | 1 | 7 | 7 | 2 | 0 | 0 | 0 | 0 | 0 | 1 | 7 | 0.00252
|  | měřeno CAD: |  | 0 |  |  | měřeno CAD:
|  | svod 16-16.1:0,75+5,46+0,21+1,23 |  | 7.65 |  |  | svod 16-16.1:0,75+5,46+0,21+1,23
|  | svod 16-16.2:0,34+4,13+0,52 |  | 4.99 |  |  | svod 16-16.2:0,34+4,13+0,52
|  | svod 16-16:0,40 |  | 0.4 |  |  | svod 16-16:0,40
18 | 721194104R00 | Vyvedení odpadních výpustek, D 40 x 1,8 mm | kus | 3 |  | 0 |  | 2 | 1 | 7 | 7 | 2 | 0 | 0 | 0 | 0 | 0 | 1 | 7 | 0
|  | umyvadla:3 |  | 3 |  |  | umyvadla:3
19 | 721194105R00 | Vyvedení odpadních výpustek D 50 x 1,8 | kus | 2 |  | 0 |  | 2 | 1 | 7 | 7 | 2 | 0 | 0 | 0 | 0 | 0 | 1 | 7 | 0
|  | pisoár:2 |  | 2 |  |  | pisoár:2
20 | 721194109R00 | Vyvedení odpadních výpustek D 110 x 2,3 | kus | 4 |  | 0 |  | 2 | 1 | 7 | 7 | 2 | 0 | 0 | 0 | 0 | 0 | 1 | 7 | 0
|  | na WC:4 |  | 4 |  |  | na WC:4
21 | 721213233RX1 | Žlab odtokový KLASIK,ke zdi,děrov.rošt, dl. 700mm | kus | 1 |  | 0 |  | 2 | 1 | 7 | 7 | 2 | 0 | 0 | 0 | 0 | 0 | 1 | 7 | 0.06411
|  | mč. 0.22.3 pol. 4/ZP:1 |  | 1 |  |  | mč. 0.22.3 pol. 4/ZP:1
22 | 900 R72 | Zednické výpomoci hsv čl.13-2 Práce v tarifní třídě 4 | h | 16 |  | 0 |  | 2 | 1 | 1 | 1 | 2 | 0 | 0 | 0 | 0 | 0 | 1 | 1 | 0
23 | 721 R01 | Nerezová tlaková flexibilní hadička | kus | 6 |  | 0 |  | 2 | 12 | 0 | 83 | 2 | 0 | 0 | 0 | 0 | 0 | 12 | 0 | 0
|  | umyvadlo 3ks:3*2 |  | 6 |  |  | umyvadlo 3ks:3*2
24 | 998721101R00 | Přesun hmot pro vnitřní kanalizaci, výšky do 6 m | t | 0.11877 |  | 0 |  | 2 | 7 | 1001 | 5 | 2 | 0 | 0 | 0 | 0 | 0 | 7 | 1001 | 0
| Celkem za | 721 Vnitřní kanalizace |  |  |  | 0 |  | 4 |  |  |  |  | 0 | 0 | 0 | 0 | 0
Díl: | 722 | Vnitřní vodovod | [5 empty] | 1
25 | 722130913R00 | Oprava-přeřezání ocelové trubky do DN 25 | kus | 2 |  | 0 |  | 2 | 1 | 7 | 7 | 2 | 0 | 0 | 0 | 0 | 0 | 1 | 7 | 0
26 | 722131913R00 | Oprava-potrubí závitové,vsazení odbočky DN 25 | soubor | 2 |  | 0 |  | 2 | 1 | 7 | 7 | 2 | 0 | 0 | 0 | 0 | 0 | 1 | 7 | 0.01032
|  | napojení na stáv potrubí v chodbě:1+1 |  | 2 |  |  | napojení na stáv potrubí v chodbě:1+1
27 | 722172913R00 | Propojení plastového potrubí polyf. D 25 mm | kus | 1 |  | 0 |  | 2 | 1 | 7 | 7 | 2 | 0 | 0 | 0 | 0 | 0 | 1 | 7 | 0
|  | napojení ventilu v chodbě mč. 0.08E:1 |  | 1 |  |  | napojení ventilu v chodbě mč. 0.08E:1
28 | 722178211R00 | Potrubí vícevrs.vod. AL/PEX, D16x2 mm | m | 5 |  | 0 |  | 2 | 1 | 7 | 7 | 2 | 0 | 0 | 0 | 0 | 0 | 1 | 7 | 0.00049
|  | studená voda:5,0 |  | 5 |  |  | studená voda:5,0
29 | 722178711R00 | Potrubí vícevrstvé vodovodní, polyfuzně svařené, D 20x2,8 | m | 53.7 |  | 0 |  | 2 | 1 | 0 | 0 | 2 | 0 | 0 | 0 | 0 | 0 | 1 | 0 | 0.00053
|  | studená voda:10,0+8,0 |  | 18 |  |  | studená voda:10,0+8,0
|  | svislé:1,70*7 |  | 11.9 |  |  | svislé:1,70*7
|  | teplá voda:10,0+7,0 |  | 17 |  |  | teplá voda:10,0+7,0
|  | svislé:1,70*4 |  | 6.8 |  |  | svislé:1,70*4
30 | 722182020R00 | Montáž izol.skruží na potrubí přímé do D-80 | m | 58 |  | 0 |  | 2 | 1 | 1 | 1 | 2 | 0 | 0 | 0 | 0 | 0 | 1 | 1 | 0
31 | 722239101R00 | Montáž vodovodních armatur 2závity, G 1/2" | kus | 6 |  | 0 |  | 2 | 1 | 7 | 7 | 2 | 0 | 0 | 0 | 0 | 0 | 1 | 7 | 0
|  | WC:4 |  | 4 |  |  | WC:4
|  | pisoár:2 |  | 2 |  |  | pisoár:2
32 | 722239102R00 | Montáž vodovodních armatur 2závity, G 3/4 | kus | 2 |  | 0 |  | 2 | 1 | 7 | 7 | 2 | 0 | 0 | 0 | 0 | 0 | 1 | 7 | 0
|  | studená:1 |  | 1 |  |  | studená:1
|  | teplá:1 |  | 1 |  |  | teplá:1
33 | 722239103R00 | Montáž vodovodních armatur 2závity, G 1 | kus | 2 |  | 0 |  | 2 | 1 | 7 | 7 | 2 | 0 | 0 | 0 | 0 | 0 | 1 | 7 | 0
|  | uzavření od hlav. přívodu:2 |  | 2 |  |  | uzavření od hlav. přívodu:2
34 | 722290226R00 | Zkouška tlaku potrubí závitového DN 50 | m | 58.7 |  | 0 |  | 2 | 1 | 7 | 7 | 2 | 0 | 0 | 0 | 0 | 0 | 1 | 7 | 0.00018
|  | DN 15: |  | 0 |  |  | DN 15:
|  | studená voda:5,0 |  | 5 |  |  | studená voda:5,0
|  | DN 20: |  | 0 |  |  | DN 20:
|  | studená voda:10,0+8,0 |  | 18 |  |  | studená voda:10,0+8,0
|  | svislé:1,70*7 |  | 11.9 |  |  | svislé:1,70*7
|  | teplá voda:10,0+7,0 |  | 17 |  |  | teplá voda:10,0+7,0
|  | svislé:1,70*4 |  | 6.8 |  |  | svislé:1,70*4
35 | 722290234R00 | Proplach a dezinfekce vodovod.potrubí do DN 80 | m | 58.7 |  | 0 |  | 2 | 1 | 0 | 0 | 2 | 0 | 0 | 0 | 0 | 0 | 1 | 0 | 1e-05
36 | 900 R72 | Zednické výpomoci hsv čl.13-2 Práce v tarifní třídě 4 | h | 16 |  | 0 |  | 2 | 1 | 1 | 1 | 2 | 0 | 0 | 0 | 0 | 0 | 1 | 1 | 0
37 | 283771473.R | Izolace potrubí PE 20 x 13 mm šedá | m | 38.39 |  | 0 |  | 2 | 3 | 1 | 283771473.R | 2 | 0 | 0 | 0 | 0 | 0 | 3 | 1 | 3e-05
|  | studená voda:10,0+8,0 |  | 18 |  |  | studená voda:10,0+8,0
|  | svislé:1,70*7 |  | 11.9 |  |  | svislé:1,70*7
|  | studená voda:5,0 |  | 5 |  |  | studená voda:5,0
|  | prořez 10%:34,90*0,10 |  | 3.49 |  |  | prořez 10%:34,90*0,10
38 | 283773063.R | Izolace potrubí Tubolit DG 42 x 25 mm šedá | m | 26.18 |  | 0 |  | 2 | 3 | 7 | 283773063.R | 2 | 0 | 0 | 0 | 0 | 0 | 3 | 7 | 0.00014
|  | teplá voda:10,0+7,0 |  | 17 |  |  | teplá voda:10,0+7,0
|  | svislé:1,70*4 |  | 6.8 |  |  | svislé:1,70*4
|  | prořez 10%:23,8*0,10 |  | 2.38 |  |  | prořez 10%:23,8*0,10
39 | 55111286R | Ventil přímý průchozí s odvodněním DN 15 | kus | 6 |  | 0 |  | 2 | 3 | 1 | 55111286R | 2 | 0 | 0 | 0 | 0 | 0 | 3 | 1 | 0.0003
|  | WC:4 |  | 4 |  |  | WC:4
|  | pisoár:2 |  | 2 |  |  | pisoár:2
40 | 55111288R | Ventil přímý průchozí s odvodněním DN 20 | kus | 2 |  | 0 |  | 2 | 3 | 1 | 55111288R | 2 | 0 | 0 | 0 | 0 | 0 | 3 | 1 | 0.0004
41 | 55111290R | Ventil přímý průchozí s odvodněním DN 25 K 125T | kus | 2 |  | 0 |  | 2 | 3 | 1 | 55111290R | 2 | 0 | 0 | 0 | 0 | 0 | 3 | 1 | 0.00067
42 | 998722101R00 | Přesun hmot pro vnitřní vodovod, výšky do 6 m | t | 0.071461 |  | 0 |  | 2 | 7 | 1001 | 5 | 2 | 0 | 0 | 0 | 0 | 0 | 7 | 1001 | 0
| Celkem za | 722 Vnitřní vodovod |  |  |  | 0 |  | 4 |  |  |  |  | 0 | 0 | 0 | 0 | 0
Díl: | 725 | Zařizovací předměty | [5 empty] | 1
43 | 725014131RT1 | Klozet závěsný + sedátko, bílý včetně sedátka v bílé barvě | soubor | 4 |  | 0 |  | 2 | 1 | 7 | 7 | 2 | 0 | 0 | 0 | 0 | 0 | 1 | 7 | 0.01772
44 | 725017122R00 | Umyvadlo na šrouby 55 x 42 cm, bílé | soubor | 2 |  | 0 |  | 2 | 1 | 7 | 7 | 2 | 0 | 0 | 0 | 0 | 0 | 1 | 7 | 0.01421
45 | 725017351R00 | Umývátko na šrouby keramické 400 x 310 mm, bílé | soubor | 1 |  | 0 |  | 2 | 1 | 7 | 7 | 2 | 0 | 0 | 0 | 0 | 0 | 1 | 7 | 0.007
46 | 725122231R00 | Pisoár nerez s radarovým splachovačem | soubor | 2 |  | 0 |  | 2 | 1 | 7 | 7 | 2 | 0 | 0 | 0 | 0 | 0 | 1 | 7 | 0.016
|  | pol. 5/ZP:2 |  | 2 |  |  | pol. 5/ZP:2
47 | 725814106R00 | Ventil rohový s filtrem DN 15 x DN 15 | soubor | 6 |  | 0 |  | 2 | 1 | 7 | 7 | 2 | 0 | 0 | 0 | 0 | 0 | 1 | 7 | 0.00024
|  | přívody k umyvadlu:3*2 |  | 6 |  |  | přívody k umyvadlu:3*2
48 | 725823121RT1 | Baterie umyvadlová stoján. ruční, vč. otvír.odpadu standardní | kus | 3 |  | 0 |  | 2 | 1 | 7 | 7 | 2 | 0 | 0 | 0 | 0 | 0 | 1 | 7 | 0.00085
49 | 725845111RT1 | Baterie sprchová nástěnná ruční, bez příslušenství standardní | kus | 1 |  | 0 |  | 2 | 1 | 7 | 7 | 2 | 0 | 0 | 0 | 0 | 0 | 1 | 7 | 0.00152
50 | 725849302R00 | Montáž držáku sprchy | kus | 1 |  | 0 |  | 2 | 1 | 7 | 7 | 2 | 0 | 0 | 0 | 0 | 0 | 1 | 7 | 2e-05
51 | 725860251R00 | Sifon umyvadlový chromovaný | kus | 3 |  | 0 |  | 2 | 1 | 7 | 7 | 2 | 0 | 0 | 0 | 0 | 0 | 1 | 7 | 0
|  | umyvadlo:3 |  | 3 |  |  | umyvadlo:3
52 | 725869101R00 | Montáž uzávěrek zápach.umyvadlových D 32 (40) | kus | 3 |  | 0 |  | 2 | 1 | 7 | 7 | 2 | 0 | 0 | 0 | 0 | 0 | 1 | 7 | 0.0001
53 | 900 R72 | Zednické výpomoci hsv čl.13-2 Práce v tarifní třídě 4 | h | 16 |  | 0 |  | 2 | 1 | 1 | 1 | 2 | 0 | 0 | 0 | 0 | 0 | 1 | 1 | 0
54 | 725 R01 | Montáž vybavení dle výpisu | kompl | 1 |  | 0 |  | 2 | 12 | 0 | 75 | 2 | 0 | 0 | 0 | 0 | 0 | 12 | 0 | 0
55 | 725 R02 | Zásobník na papírové ručníky nerez | kompl | 3 |  | 0 |  | 2 | 12 | 0 | 76 | 2 | 0 | 0 | 0 | 0 | 0 | 12 | 0 | 0
|  | pol. 1/ZP,2/ZP:3 |  | 3 |  |  | pol. 1/ZP,2/ZP:3
56 | 725 R03 | Automatický elektrický vysoušeč | kompl | 2 |  | 0 |  | 2 | 12 | 0 | 77 | 2 | 0 | 0 | 0 | 0 | 0 | 12 | 0 | 0
|  | pol. 1/ZP:2 |  | 2 |  |  | pol. 1/ZP:2
57 | 725 R04 | Dávkovač mýdla nerez bezdotykový | kompl | 3 |  | 0 |  | 2 | 12 | 0 | 78 | 2 | 0 | 0 | 0 | 0 | 0 | 12 | 0 | 0
|  | pol. 1/ZP,2/ZP:3 |  | 3 |  |  | pol. 1/ZP,2/ZP:3
58 | 725 R05 | Sprcha hlavová a ruční teleskopický sloup, chrom | kompl | 1 |  | 0 |  | 2 | 12 | 0 | 79 | 2 | 0 | 0 | 0 | 0 | 0 | 12 | 0 | 0
|  | pol. 4/ZP:1 |  | 1 |  |  | pol. 4/ZP:1
59 | 725 R06 | Sedátko s pomalým zavíráním | kompl | 4 |  | 0 |  | 2 | 12 | 0 | 80 | 2 | 0 | 0 | 0 | 0 | 0 | 12 | 0 | 0
|  | pol. 3/ZP:4 |  | 4 |  |  | pol. 3/ZP:4
60 | 725 R07 | Zrcadlo bezrámové nástěnné LED osvětlení | kompl | 3 |  | 0 |  | 2 | 12 | 0 | 81 | 2 | 0 | 0 | 0 | 0 | 0 | 12 | 0 | 0
|  | pol. 1/ZP,2/ZP:3 |  | 3 |  |  | pol. 1/ZP,2/ZP:3
61 | 725 R08 | Držák toaletního papíru nerez s krytem | kompl | 4 |  | 0 |  | 2 | 12 | 0 | 82 | 2 | 0 | 0 | 0 | 0 | 0 | 12 | 0 | 0
|  | pol. 3/ZP:4 |  | 4 |  |  | pol. 3/ZP:4
62 | 725 R09 | Zápachová uzávěrka pochromovaná 5/4´´ | kompl | 3 |  | 0 |  | 2 | 12 | 0 | 84 | 2 | 0 | 0 | 0 | 0 | 0 | 12 | 0 | 0
|  | pol. 1/ZP, 2/ZP:3 |  | 3 |  |  | pol. 1/ZP, 2/ZP:3
63 | 725 R10 | Neuzavíratelná výpusť 5/4´´ chrom | kompl | 3 |  | 0 |  | 2 | 12 | 0 | 85 | 2 | 0 | 0 | 0 | 0 | 0 | 12 | 0 | 0
|  | pol. 1/ZP, 2/ZP:3 |  | 3 |  |  | pol. 1/ZP, 2/ZP:3
64 | 998725101R00 | Přesun hmot pro zařizovací předměty, výšky do 6 m | t | 0.14413 |  | 0 |  | 2 | 7 | 1001 | 5 | 2 | 0 | 0 | 0 | 0 | 0 | 7 | 1001 | 0
| Celkem za | 725 Zařizovací předměty |  |  |  | 0 |  | 4 |  |  |  |  | 0 | 0 | 0 | 0 | 0
Díl: | 726 | Instalační prefabrikáty | [5 empty] | 1
65 | 725139102R00 | Montáž kombifix pisoáru | soubor | 2 |  | 0 |  | 2 | 1 | 7 | 7 | 2 | 0 | 0 | 0 | 0 | 0 | 1 | 7 | 0.00392
66 | 726211323R00 | Modul-WC duofix, nastavitelný, h 112 cm | soubor | 4 |  | 0 |  | 2 | 1 | 7 | 7 | 2 | 0 | 0 | 0 | 0 | 0 | 1 | 7 | 0.018
67 | 28696753.R | Modul-pisoár duofix Universal do sádrokartonu | kus | 2 |  | 0 |  | 2 | 3 | 7 | 28696753.R | 2 | 0 | 0 | 0 | 0 | 0 | 3 | 7 | 0.01335
68 | 998725101R00 | Přesun hmot pro zařizovací předměty, výšky do 6 m | t | 0.10654 |  | 0 |  | 2 | 7 | 1001 | 5 | 2 | 0 | 0 | 0 | 0 | 0 | 7 | 1001 | 0
| Celkem za | 726 Instalační prefabrikáty |  |  |  | 0 |  | 4 |  |  |  |  | 0 | 0 | 0 | 0 | 0