## Tech. specifikace a pol. rozpoč
Audiovizuální technika pro LF MU léto 2024
Technická specifikace věcí a položkový rozpočet
část VZ | Název položky | Specifikace položky | Model | Výrobce | Počet ks | Cena za 1 ks v Kč bez DPH | Celková cena v Kč bez DPH | Dobba dodání od účinnosti smlouvy | Číslo pracoviště | Název pracoviště | Kontaktní osoba pro převzetí zboží | Místo předání zboží | Zdroj financování
(1) Displej a držák na stěnu | Velkoformátový displej 86“ a fixní držák na stěnu | Velkoformátový displej 86“; Rozlišení 3840×2160; obnovovací frekvence min. 60Hz; min. jas 400 cd/m² Vstupy: USB 2.0, HDMI 2.0, DVI, USB 3.0, Audio 3,5 mm Jack,; RS- 232; RJ-45; Reproduktory min. 2×10 W; VESA uchycení. Držák: fixní držák na stěnu, VESA až 800x600, nosnost min. 60kg |  |  | 1 |  | 0 | 60 dnů | 119912 | Personální oddělení | Ing. Ivana Janáčková janackova@med.muni.cz Telefon: 549 49 5730 | Kamenice 753/5, 62500 Brno Kancelář: 327 | 1111
(2) Videokonferenční zařízení s bezdrátovou prezentací | Videokonferenční bar s USB donglem pro bezdrátovou prezentaci | All-in-one zařízení (integrovaná kamera, mikrofony a reproduktory) Kamera: rozlišení 8MP, zorné pole 120°, 10x hybridní zoom, automatické sledování účastníků a mluvčího, elektrická krytka objektivu Mikrofony: 8 mikrofonů, min. 6 m. dosah snímání, potlačení hluku a odstranění ozvěny, možnost připojení externích bezdrátových mikrofonů Možnost bezdrátového připojení k zařízení pomocí USB donglu 2x HDMI video výstup, Ethernet port RJ-45, Wi-Fi, 2x USB port Součástí balení: dálkový ovladač, držák pro montáž na zeď, napájecí adaptér USB dongel pro bezdrátovou prezentaci: možnost připojení k PC pomocí USB-A nebo USB-C, Sdílení plochy s možností duplikovat nebo rozšířit, bezdrátové načtení videokonferenčního zařízení |  |  | 1 |  | 0 | 60 dnů | 119912 | Personální oddělení | Ing. Ivana Janáčková janackova@med.muni.cz Telefon: 549 49 5730 | Kamenice 753/5, 62500 Brno Kancelář: 327 | 1111
(3) Videokonferenční systém a stativ | Videokonferenční systém a stativ | Videokonferenční systém obsahuje PTZ kameru a hlasitý reproduktor s mikrofonem. PTZ kamera: rozlišení 8MP, rozlišení videa 1080/60Hz, 12x optický zoom, automatické sledování účastníků, otáčení s kamerou do stran o ±170°, volba přednastavených pozic kamery pomocí dálkového ovladače, připojení k PC pomocí USB kabelu, konektor pro připojení reproduktoru s mikrofonem, 1/4" stativový závit, Reproduktor s mikrofonem: výkon reproduktoru 6W, potlačení hluku a odstranění ozvěny, možnost připojit rozšiřující mikrofon, dotykové ovládání hlasitosti Stativ: 1/4" stativový závit, nosnost min. 4kg, min. nastavitelná výška 80-150cm |  |  | 1 |  | 0 | 60 dnů | 119910 | Děkanát | Ing. Klára Drápalová drapalova@med.muni.cz Telefon: 549 49 1300 | Kamenice 753/5, 62500 Brno Kancelář: 334 | 1111
takto označené buňky vyplní účastník v rámci zpracování své nabídky