## KL
Soupis prací
Datum: 08/2024
|  | Stavba : | Výstavba a modernizace fakulty informatiky a ústavu výpočetní techniky Masarykovy univerzity - I. ETAPA - 1. NP - C
|  | Investor : | Masarykova univerzita, Žerotínovo náměstí 617/9, 601 77 Brno
|  | Zhotovitel : | TECHNICO Opava s.r.o., Hradecká 1576/51, 746 01 Opava
|  | Vypracoval: | Ing. Petr Kurečka
Ing. Magdaléna Pavlíčková
Uchazeč:
|  | Za zhotovitele soupisu : |  | Za uchazeče : |  |  | Za investora :
|  | _______________ |  | ________________ |  |  | _______________
Rozpočtové náklady
| Základ pro DPH |  | 12 | %
| DPH |  | 12 | %
| Základ pro DPH |  | 21 | % |  |  |  | 0
| DPH |  | 21 | % |  |  |  | 0
| Cena celkem za stavbu | [6 empty] | 0
Rekapitulace stavebních objektů a provozních souborů
| Číslo a název objektu / provozního souboru |  |  |  | Cena celkem | Základ DPH 12 % | Základ DPH 21 % | DPH celkem
Celkem
|  | Vedlejší rozpočtové a ostatní náklady |  |  | 0 |  | 0 | 0
|  | D.1.1. ASŘ - BOURACÍ PRÁCE |  |  | 0 |  | 0 | 0
|  | D.1.1. ASŘ - NOVÝ STAV |  |  | 0 |  | 0 | 0
|  | D.1.1.c.01. VÝPIS DVEŘÍ |  |  | 0 |  | 0 | 0
|  | D.1.1.c.02. ORIENTAČNÍ A INFORMAČNÍ SYSTÉM |  |  | 0 |  | 0 | 0
|  | D.1.1.c.04. VÝPIS TRUHLÁŘSKÝCH VÝROBKŮ |  |  | 0 |  | 0 | 0
|  | D.1.1.c.05. VÝPIS KLEMPÍŘSKÝCH VÝROBKŮ |  |  | 0 |  | 0 | 0
|  | D.1.1.c.06. VÝPIS OSTATNÍCH VÝROBKŮ |  |  | 0 |  | 0 | 0
|  | D.1.4.1. ZTI |  |  | 0 |  | 0 | 0
|  | D.1.4.4. VYTÁPĚNÍ |  |  | 0 |  | 0 | 0
|  | D.1.4.5. CHLAZENÍ |  |  | 0 |  | 0 | 0
|  | D.1.4.6. MaR |  |  | 0 |  | 0 | 0
|  | D.1.4.7. SILNOPROUD |  |  | 0 |  | 0 | 0
|  | D.1.4.8. EL. KOMUNIKACE |  |  | 0 |  | 0 | 0
|  | D.1.4.9. VNITŘNÍ VYBAVENÍ A INTERIÉR |  |  | 0 |  | 0 | 0
|  | D.1.4.10. AV TECHNIKA |  |  | 0 |  | 0 | 0
| Celkem za stavbu |  |  |  | 0 |  | 0 | 0
Poznámka:
Vedlejší rozpočtové náklady, náklady na provoz a zařízení staveniště, apod. a přesuny hmot u PSV jsou zahrnuty v jednotkových cenách jednotlivých položek - není-li uvedeno jinak.
Zhotovitel je povinen se řádně seznámit s projektovou dokumentací a provést na svůj náklad a své nebezpečí veškeré práce a dodávky, které jsou v projektové dokumentaci obsaženy, bez ohledu na to, zda jsou obsaženy v textové a nebo ve výkresové části, jakož i práce uvedené v soupisu prací.
Zhotovitel je povinen nakládat se vzniklými odpady v souladu se zákonem č. 541/2020 Sb. O odpadech vč. správného začlenění dle přílohy č. 1 vyhlášky č. 8/2021 o Katalogu odpadů a posuzování vlastností odpadů (Katalog odpadů).
V souladu se zákonem o veřejných zakázkách č.134/2016 Sb. uvedené odkazy na typový výrobek v této dokumentaci slouží pouze pro specifikaci technických parametrů a jejich kvalitativního standardu.
Soupis prací stavby je zpracován na podkladě projektové dokumentace pro provádění stavby. Nedílnou součástí tohoto soupisu prací je projektová dokumentace pro provádění stavby.

## VRN
Stavba : |  | Výstavba a modernizace fakulty informatiky a ústavu výpočetní techniky Masarykovy univerzity - I. ETAPA - 1. NP - C
Objekt : |  | VEDLEJŠÍ ROZPOČTOVÉ A OSTATNÍ NÁKLADY
Díl: | 000 | Vedlejší rozpočtové a ostatní náklady | Např. dle §8, §9, §10 apod. vyhlášky č.169/2016 Sb., rozpočtových standardů apod. |  |  | Cenová soustava
1 | 011002001 RTO | Zajištění průzkumů, zkoušek, atestů, sond a revizí apod. uvedených v rozhodnutích a v projektové dokumetnaci nezbytně nutných k provedení díla, vč. zajištění průzkumu výztuže stropních desek před provedením smykových trnů v okolí sloupů. | sada | 1 | 0 | CS ÚRS/TEO 2023 02
2 | 011002002 RTO | Vypracování dokumentace skutečného provedení stavby dle SoD, platné legislativy, podmínek a požadavků investora a uživatele zajištění požadovaných dokladů a vyjádření DOSS. | sada | 1 | 0 | CS ÚRS/TEO 2023 02
3 | 011002003 RTO | Vypracování dokumentace PO (PBŘ) - požárně evakuační plán, směrnice, apod. pro celou budovu, areál. Včetně zatřídění dle veškerých požadavků | sada | 1 | 0 | CS ÚRS/TEO 2023 02
" Vypracování nového evakuačního plánu (formát A2 pro rekonstruovanou část v 1. NP budovy C) a aktualizace současných evakuačních plánů dle provedených úprav. "
" Aktualizovat se bude 6 stávajících evakuačních plánů. Jejich umístění je následující: - Budova B: 1 x evak. plán formát A3 + 1 x evak. plán formát A2; - Budova C: 1 x evak.plán formát A3 + 1 evak. plán formát A2; - Budova D: 1 x evak. plán formát A3; - Budova S: 1 eva.plán, formát A2.. "
4 | 011002004 RTO | Vypracování zhotovitelské realizačnÍ a výrobní + dílenské projektové dokumentace a její koordinace. | sada | 1 | 0 | CS ÚRS/TEO 2023 02
5 | 011002005 RTO | Zpracování stavebního pasportu dle metodiky MU | sada | 1 | 0 | CS ÚRS/TEO 2023 02
6 | 011002006 RTO | Zpracování technologického pasportu dle metodiky MU | sada | 1 | 0 | CS ÚRS/TEO 2023 02
7 | 011002007 RTO | Dopojení měření a regulace nových zařízení na stávající měření a regulací. Propojení se provede takovým způsobem, aby mohly být jednotlivé komponenty ovládány dle potřeby jednotlivých provozních celků. Signalizace poruch, chodu zařízení a zapnutí komponent a zařízení bude přeneseno do stávajícího zařízení. Dojde k zajištění nového grafické rozhraní pro ovládání. Součástí dodávky bude veškerý materiál (kabeláž, spojky, apod.) pro zajištění funkčnosti celku. | sada | 1 | 0 | CS ÚRS/TEO 2023 02
8 | 011002008 RTO | Zpracování harmonogramu stavby a ZOV včetně průběžné aktualizace. | sada | 1 | 0 | CS ÚRS/TEO 2023 02
9 | 011002009 RTO | Zařízení staveniště | sada | 1 | 0 | CS ÚRS/TEO 2023 02
" - Vybavení a provoz staveniště, bezpečnostní hrazení, oplocení, zajištění přístupu na staveniště, zajištění ostraha majetku osob v průběhu realizace stavby a až do předání stavby do užívání, zabezpečení staveniště, vnější stavby a ploch dotčených stavbou, vybavení proti odcizení a škodám, uvedení pozemků a všech povrchů dotčených stavbou včetně zařízení staveniště do původního stavu či do stavu dle Sod, PD, požadavků investora, uživatele apod. po zrušení staveniště. "
10 | 011002010 RTO | Zajištění a projednání všech nezbytných administrativních úkonů spojených s realizací stavby. | sada | 1 | 0 | CS ÚRS/TEO 2023 02
11 | 011002011 RTO | Zajištění kompletační a koordinační činnosti spojených s realizací stavby a následným dáním do užívání. | sada | 1 | 0 | CS ÚRS/TEO 2023 02
12 | 011002012 RTO | Provedení veškerých měření a zkoušek, zkoušek provedených násypů, revizních zpráv apod. dle platné legislativy a dle SoD. | sada | 1 | 0 | CS ÚRS/TEO 2023 02
13 | 011002013 RTO | Jednání s dotčenými institucemi, s dotčenými orgány státní správy a samosprávy - například zajištění dokladů nutných k získání kolaudačního souhlasu, povolení a rozhodnutí nutných k realizaci stavby apod. " | sada | 1 | 0 | CS ÚRS/TEO 2023 02
14 | 011002014 RTO | Součinnost se všemi zúčastněnými stranami - investorem, budoucím uživatelem, prjektantem, zástupci organizací státní správy, koordinátorem BOZP apod. | sada | 1 | 0 | CS ÚRS/TEO 2023 02
15 | 011002015 RTO | Spolupráce na technických řešení stavby odchylek zjištěných v průběhu stavby. | sada | 1 | 0 | CS ÚRS/TEO 2023 02
16 | 011002016 RTO | Technická řešení kolizí se skrytými konstrukcemi, skutečně zjištěného stavu, které nemohl projektant předvídat / se stavem předpokládaným (kolize s podzemními sítěmi a konstrukcemi, apod.) | sada | 1 | 0 | CS ÚRS/TEO 2023 02
17 | 011002017 RTO | Zaškolení obsluhy a investorem pověřených osob, vypracování a odsouhlasení provozních a manipulačních řádů, proškolení provozovatele s provozováním a užíváním realizovaného díla dle SoD a jiných podmínek. | sada | 1 | 0 | CS ÚRS/TEO 2023 02
18 | 011002018 RTO | Územní vlivy | sada | 1 | 0 | CS ÚRS/TEO 2023 02
" - Vlivy klimatických podmínek : Potřeba nadstandartních pracovních oděvů, zajištění nápojů pro zaměstnance v době vysokých teplot, apod. " " - Mimostaveništění doprava materiálů a výrobků. "
19 | 011002019 RTO | Provozní vlivy | sada | 1 | 0 | CS ÚRS/TEO 2023 02
" - Náklady způsobené silničním provozem a provozem třetích osob a nelze jej v průběhu stavby vyloučit. " " - Náklady spojené s pracemi v ochranných pásmech. " " - Náklady spojené s dočasnými zábory na pozemcích mimo vlastnictví investora."
20 | 011002020 RTO | Náklady na protiprašná a protihluková opatření | sada | 1 | 0 | CS ÚRS/TEO 2023 02
21 | 011002021 RTO | Dočasný billboard | sada | 1 | 0 | CS ÚRS/TEO 2023 02
" - Po dobu realizace stavby musí být v místě realizace projektu na viditelném místě vystavený dočasný billboard. Pokud nelze umístit billboard v místě realizace projektu, umístí jej příjemce ve svém hlavním sídle. "
22 | 011002022 RTO | Bezpečnostní opatření na ochranu osob a majetku v rozsahu platné legislativy a dle podmínek v SoD. | sada | 1 | 0 | CS ÚRS/TEO 2023 02
23 | 011002023 RTO | Fotodokumentace průběhu výstavby a dle specifikace uvedené SoD a podmínek dotačního titulu. | sada | 1 | 0 | CS ÚRS/TEO 2023 02
24 | 011002024 RTO | Pasportizace území stavby a jejího okolí, zejména stavu příjezdových komunikací staveništní dopravy, předpokládaných dotčených ploch zasažených realizací stavby, požadavků vlastníků a uživatelů sousedních nemovitostí, DOSS apod. | sada | 1 | 0 | CS ÚRS/TEO 2023 02
25 | 011002025 RTO | Dopravní opatření - dopravní a informační značení na komunikacích pro motorová a nemotorová vozidla a pro pěší, zajištění průchodů apod., projednání s příslušným odborem dopravy, zajištění údržby, čištění apod. dopravního značení a komunikací apod. | sada | 1 | 0 | CS ÚRS/TEO 2023 02
26 | 011002026 RTO | Vzorkování materiálu | sada | 1 | 0 | CS ÚRS/TEO 2023 02
27 | 011002027 RTO | Ostatní náklady spojené s požadavky objednatele, které jsou uvedeny v jednotlivých článcích smlouvy o dílo, pokud nejsou zahrnuty v soupisech prací | sada | 1 | 0 | CS ÚRS/TEO 2023 02
| Celkem za | 000 Vedlejší rozpočtové a ostatní náklady |  |  | 0
Poznámka:
Jednotkové ceny zahrnují náklady na dodávku a montáž, dopravu, předepsané zkoušky, revize, manipulační řády, zaškolení obsluhy, veškeré a kompletní náklady není-li uvedeno jinak.
Způsob ocenění vlastních položek: Jednotková cena u položek s cenovou soustavou CS ÚRS/TEO se tvoří spojováním položek jednotlivých stavebních prací a dodávek. Základním předpokladem pro kalkulaci je volba kalkulačního vzorce a jeho jednotlivých složek, jejichž počet závisí na charakteru stavební výroby a organizace firmy. Kalkulační vzorec reprezentuje stanovená struktura výpočtu (odhadu ceny), kterou tvoří kalkulační složky s jednoznačně určeným obsahem. Kalkulační vzorec slouží ke stanovení vlastních nákladů kalkulačních jednotek (stavebního konstrukčního prvku, objektu, stavby apod.). Ve stavebních firmách se nejčastěji používá následující vzorec. Kalkulační vzorec: Jednotková cena = Materiál + Přímé náklady + Nepřímé náklady + Zisk Přímé náklady = Mzdy + Stroje + Ostatní přímé náklady Nepřímé náklady = Režie výrobní + Režie správní
Kalkulační vzorec vychází ze standardu "Rozpočtování a oceňování stavebních prací " ÚRS Praha, a.s.
Výkazy množství u jednotlivých položek vychází z projektové dokumentace a jsou automaticky generovány grafickým a rozpočtovacím programem.
POZNÁMKA: Jednotkové ceny se vepisují do řádku k položce. Výjimku tvoří položky rozagregované na více podpoložek pro lepší nacenění. Tam se cena vepisuje k jednotlivým podpoložkám (žluté podbarvení). Celková jednotková cena je pak vypočtena na základě jednotlivých cen podpoložek.

## REKAPITULACE - BP - 1. NP-C
REKAPITULACE NÁKLADŮ
Stavba: Výstavba a modernizace fakulty informatiky a ústavu výpočetní techniky Masarykovy univerzity - I. ETAPA - 1. NP - C
Objekt: D.1.1. ASŘ - BOURACÍ PRÁCE
Kód | Popis | Cena celkem BOURACÍ PRÁCE
1 | 2 | 3
HSV | Práce a dodávky HSV | 0
6 | Úpravy povrchu, podlahy, osazení | 0
9 | Ostatní konstrukce a práce-bourání | 0
99 | Přesun hmot | 0
PSV | Práce a dodávky PSV | 0
725 | Zdravotně technické instalace budov - Zařizovací předměty | 0
763 | Konstrukce suché výstavby | 0
764 | Konstrukce klempířské | 0
766 | Konstrukce truhlářské | 0
776 | Podlahy povlakové | 0
787 | Zasklívání | 0
790 | Ostatní práce a dodávky | 0
| Celkem - D.1.1. ASŘ - BOURACÍ PRÁCE | 0

## D.1.1. ASŘ - BP
SOUPIS PRACÍ
Stavba: Výstavba a modernizace fakulty informatiky a ústavu výpočetní techniky Masarykovy univerzity - I. ETAPA - 1. NP - C
Objekt: D.1.1. ASŘ
Část: BOURACÍ PRÁCE
JKSO: 801.35
P.Č. | KCN | Kód položky | Popis | MJ | Množství celkem | Cena jednotková | Cena celkem | Cenová soustava
1 | 2 | 3 | 4 | 5 | 6 | 7 | 8 | 9
|  | HSV | Práce a dodávky HSV |  |  |  | 0
|  | 6 | Úpravy povrchu, podlahy, osazení |  |  |  | 0
1 | 011 | 619991011 | Obalení konstrukcí a prvků fólií přilepenou lepící páskou | m2 | 714.309 |  | 0 | CS ÚRS 2023 02
" Ochrana oken a dveří před poškozením při bouracích pracích "
|  |  | " Ochrana oken - 1. NP " ((28+37)*1,2*2,1)*1,15 |  | 188.37
|  |  | " Ochrana dveří - 1. NP " (1,7*2,475+1,55*2,02)*1,15 |  | 8.4393
|  |  | " Ochrana výplní v dalších patrech - odhad 200 m2 " (200)*1,15 |  | 230
|  |  | " Ochrana stávajících zařízení a vybavení - odhad - 250 m2 " (250)*1,15 |  | 287.5
" V ceně také odstranění ochrany. "
2 | 014 | 619996117 | Ochrana podlahy obedněním z OSB desek | m2 | 102.3 |  | 0 | CS ÚRS 2023 02
" Ochrana podlahy před poškozením během provádění prací OSB deskou. "
" Ochrana podlahy - OSB deska pod geotextílii "
|  |  | " 1. PP " (6,0*(1,75))*1,1 |  | 11.55
|  |  | " 1. NP " (6,0*(1,7+1,7))*1,1 |  | 22.44
|  |  | " 2. NP " (6,0*(1,75+1,75))*1,1 |  | 23.1
|  |  | " 4. NP " (6,0*(1,7+1,7))*1,1 |  | 22.44
|  |  | " 5. NP " (6,0*(1,7+1,75))*1,1 |  | 22.77
" V ceně zohledněno také pozdější odstranění ochrany. "
3 | 011 | 619996127 | Ochrana svislých ploch obedněním z OSB desek | m2 | 228 |  | 0 | CS ÚRS 2023 02
" Případná ochrana / zakrytí stávajících rozvodů po vybourání jader "
|  |  | " 1. NP - Odhadovaná plocha - 30 m2 " (30,0)*1,1 |  | 30
" Ochrana stávajících stěn na chodbách proti poškození "
|  |  | " 1. PP " ((5,0*2)*2,0)*1,1 |  | 22
|  |  | " 1. NP " ((5,0*2*2)*2,0)*1,1 |  | 44
|  |  | " 2. NP " ((5,0*2*2)*2,0)*1,1 |  | 44
|  |  | " 4. NP " ((5,0*2*2)*2,0)*1,1 |  | 44
|  |  | " 5. NP " ((5,0*2*2)*2,0)*1,1 |  | 44
" V ceně i také odstranění ochrany "
4 | 011 | 619996137 | Ochrana samostatných konstrukcí a prvků obedněním z OSB desek | m2 | 9.372 |  | 0 | CS ÚRS 2023 02
|  |  | " Zakrytí oken z vnitřní a venkovní strany při provádění smykových trnů - 1. PP " (((1,19*1,79)*2)*2)*1,1 |  | 9.3724
5 | 011 | 619996145 | Ochrana konstrukcí nebo samostatných prvků obalením geotextilií | m2 | 9.798 |  | 0 | CS ÚRS 2023 02
|  |  | " Geotextílie pod OSB desky jako ochrana oken - 1. PP " (((1,19*1,79)*2)*2)*1,15 |  | 9.7985
6 | 014 | 632481215 | Separační vrstva z geotextilie | m2 | 106.95 |  | 0 | CS ÚRS 2023 02
" Geotextálie na podlahu z důvodu provádění prací proti poškození. "
|  |  | " Ochrana podlahy " (10,5+20,4+21+20,4+20,7)*1,15 |  | 106.95
" V ceně dodávka, montáž, pozdější demontáž vč. případné likvidace. "
7 | 014 | 632481215 RTO | Separační vrstva z geotextilie - na stěny | m2 | 207 |  | 0 | CS ÚRS/TEO 2023 02
" Geotextálie na stěny z důvodu provádění prací proti poškození. "
|  |  | " Ochrana stěn, zdiva apod " (20,0+40,0+40,0+40,0+40,0)*1,15 |  | 207
" V ceně dodávka, montáž, pozdější demontáž vč. případné likvidace. "
|  | 9 | Ostatní konstrukce a práce-bourání |  |  |  | 0
8 | 003 | 946112114 | Montáž pojízdných věží trubkových/dílcových š do 1,6 m dl do 3,2 m v do 4,5 m | kus | 1 |  | 0 | CS ÚRS 2023 02
" Věžové lešení pro venkovní použití "
|  |  | " Montáž věžového lešení pro provedení prací venku " 1 |  | 1
9 | 003 | 946112214 | Příplatek k pojízdným věžím š do 1,6 m dl do 3,2 m v do 4,5 m za první a ZKD den použití | kus | 11 |  | 0 | CS ÚRS 2023 02
|  |  | " Příplatek za každý den použití - odhad pro BP - 1 den " (1)*1,0 |  | 1
|  |  | " Příplatek za každý den použití - odhad pro NS - 10 dní " (10)*1,0 |  | 10
10 | 003 | 946112814 | Demontáž pojízdných věží trubkových/dílcových š do 1,6 m dl do 3,2 m v do 4,5 m | kus | 1 |  | 0 | CS ÚRS 2023 02
|  |  | " Deontáž věžového lešení pro provedení prací " 1 |  | 1
11 | 003 | 949101111 | Lešení pomocné pro objekty pozemních staveb s lešeňovou podlahou v do 1,9 m zatížení do 150 kg/m2 | m2 | 637.5 |  | 0 | CS ÚRS 2023 02
" Pomocné lešení pro objekty při bouracích pracích "
|  |  | " Pomocné lešení - 1. NP - místnosti N01041 - N01044, N01046 - N01048 " (17,55+19,22+35,78+29,37)+(5,0+37,78+35,86) |  | 180.56
|  |  | " Pomocné lešení - 1. NP - místnosti N01054 - N01062 " (20,03+18,07+18,57+17,76+19,02+18,62+17,4+17,98+19,22) |  | 166.67
|  |  | " Pomocné lešení - 1. NP - místnost N01074 " (60,2) |  | 60.2
|  |  | " Pomocné lešení - 1. NP - místnost N01081 " (3,08) |  | 3.08
|  |  | " Pomocné lešení - 1. NP - místnost N01505 " (40,32) |  | 40.32
|  |  | " Pomocné lešení - 1. NP - místnost N01053 " (15,57) |  | 15.57
|  |  | " Pomocné lešení - 1. NP - místnosti pro vedení chlazení - N01501, N01504, N01507 " (8,55+4,02+0,96+0,95+4,13) |  | 18.61
|  |  | " Pomocné lešení - 2. NP - místnosti N02033, N02056 - 56c " (5,31)+(4,41+2,0+1,57) |  | 13.29
|  |  | " Pomocné lešení - 4. NP - místnosti N04036, N04043 (11,05+10,31) |  | 21.36
|  |  | " Pomocné lešení - 5. NP - místnosti N05033, N05042 (17,34+10,51) |  | 27.85
|  |  | " Pomocné lešení - 1. PP - místnosti P01089, P01096 " (11,81+3,18) |  | 14.99
|  |  | " Pomocné lešení - 1. PP - místnosti pro výměnu UT vedení - odhad 75 m2 " (75,0) |  | 75
" V ceně náklady na dopravu, montáž, demontáž a opotřebení lešení "
12 | 003 | 952901111 | Vyčištění budov bytové a občanské výstavby při výšce podlaží do 4 m | m2 | 815.687 |  | 0 | CS ÚRS 2023 02
" Vyčištění místnosti po bouracích pracích "
|  |  | " Vyčištění místností - 1. NP - místnosti N01041 - N01044, N01046 - N01048 " (17,55+19,22+35,78+29,37)+(5,0+37,78+35,86) |  | 180.56
|  |  | " Vyčištění místností - 1. NP - místnosti N01054 - N01062 " (20,03+18,07+18,57+17,76+19,02+18,62+17,4+17,98+19,22) |  | 166.67
|  |  | " Vyčištění místnosti - 1. NP - místnost N01074 " (60,2) |  | 60.2
|  |  | " Vyčištění místnosti - 1. NP - místnost N01081 " (3,08) |  | 3.08
|  |  | " Vyčištění místnosti - 1. NP - místnost N01505 " (40,32) |  | 40.32
|  |  | " Vyčištění místnosti - 1. NP - místnost N01053 " (15,57) |  | 15.57
|  |  | " Vyčištění místnosti - 1. NP - místnosti pro vedení chlazení - N01501, N01504, N01507 + část místnosti N01076 " (8,55+4,02+0,96+0,95+4,13)+(2,0) |  | 20.61
|  |  | " Vyčištění místnosti - 1. NP - navýšení za plochu vybouraných zdí " 21,367 |  | 21.367
|  |  | " Vyčištění místnosti - 1. NP - atrium / terasa " 21,1 |  | 21.1
|  |  | " Vyčištení místností 1. NP - 5. NP, vyjma 3. NP - navýšení za nadpraží oken " (2,51+3,36)+(0,18+0,19)+(0,24+0,12)+(0,36+0,13) |  | 7.09
|  |  | " Vyčištění místnosti - 2. NP - místnosti N02033, N02056 - 56c " (5,31)+(4,41+2,0+1,57) |  | 13.29
|  |  | " Vyčištění místnosti - 2. NP - navýšení za plochu vybouraných zdí " 0,52 |  | 0.52
|  |  | " Vyčištění místnosti - 4. NP - místnosti N04036, N04043 " (11,05)+(10,31) |  | 21.36
|  |  | " Vyčištění místnosti - 5. NP - místnosti N05033, N05042 " (17,34)+(10,51) |  | 27.85
|  |  | " Vyčištení místností 1. PP - navýšení za nadpraží oken " (0,13)+(0,13)+(0,13)+(4*0,18) |  | 1.11
|  |  | " Vyčištení místností - 1. PP - místnosti část, P01089, P01096 " (11,81+3,18) |  | 14.99
|  |  | " Vyčištění budov - plochy dopravních komunikací v objektu + po UT - odhad 200 m2 " |  | 200
13 | 013 | 962031132 | Bourání příček z cihel pálených na MVC tl do 100 mm | m2 | 136.523 |  | 0 | CS ÚRS 2023 02
|  |  | " Bourání příček z CP - 1. NP - tl. 50 mm " 3,519 |  | 3.519
|  |  | " Bourání příček z CP - 1. NP - tl. 60 mm " 0,567 |  | 0.567
|  |  | " Bourání příček z CP - 1. NP - tl. 70 mm " 4,157 |  | 4.157
|  |  | " Bourání příček z CP - 1. NP - tl. 80 mm " 3,619 |  | 3.619
|  |  | " Bourání příček z CP - 1. NP - tl. 90 mm " 22,256 |  | 22.256
|  |  | " Bourání příček z CP - 1. NP - tl. 100 mm " 93,3 |  | 93.3
|  |  | " Bourání příček z CP - 2. NP - tl. 100 mm " 2,59 |  | 2.59
|  |  | " Bourání příček z CP - 3. NP - tl. 100 mm " 3,518 |  | 3.518
|  |  | " Bourání příček z CP - 4. NP - tl. 100 mm " 2,997 |  | 2.997
14 | 013 | 962031133 | Bourání příček z cihel pálených na MVC tl do 150 mm | m2 | 124.711 |  | 0 | CS ÚRS 2023 02
|  |  | " Bourání příček z CP - 1. NP - tl. 110 mm " 56,682 |  | 56.682
|  |  | " Bourání příček z CP - 1. NP - tl. 120 mm " 10,033 |  | 10.033
|  |  | " Bourání příček z CP - 1. NP - tl. 125 mm " 5,379 |  | 5.379
|  |  | " Bourání příček z CP - 1. NP - tl. 130 mm " 4,15 |  | 4.15
|  |  | " Bourání příček z CP - 1. NP - tl. 140 mm " 12,085 |  | 12.085
|  |  | " Bourání příček z CP - 1. NP - tl. 150 mm " 17,2 |  | 17.2
|  |  | " Bourání příček z CP - 2. NP - tl. 110 mm " 11,41 |  | 11.41
|  |  | " Bourání příček z CP - 5. NP - tl. 110 mm " 3,217 |  | 3.217
|  |  | " Bourání příček z CP - 1. PP - tl. 110 mm " 4,555 |  | 4.555
15 | 013 | 962031136 | Bourání příček z tvárnic nebo příčkovek tl do 150 mm | m2 | 1.737 |  | 0 | CS ÚRS 2023 02
|  |  | " Bourání příček z porobetonu - 1. PP - tl. 110 mm " 1,737 |  | 1.737
16 | 013 | 962032241 | Bourání zdiva z cihel pálených nebo vápenopískových na MC přes 1 m3 | m3 | 71.701 |  | 0 | CS ÚRS 2023 02
|  |  | " Bourání zdiva z CP - 1. NP - tl. 160 mm " 23,881 |  | 23.881
|  |  | " Bourání zdiva z CP - 1. NP - tl. 170 mm " 31,164 |  | 31.164
|  |  | " Bourání zdiva z CP - 1. NP - tl. 210 mm " 0,39 |  | 0.39
|  |  | " Bourání zdiva / panelů obvodového - 1. NP - tl. 250 mm " (1,25*1,6)*0,25 |  | 0.5
|  |  | " Bourání zdiva / panelů parapetního - 1. NP - tl. 250 mm " (7,2*1,22)*0,25 |  | 2.196
|  |  | " Bourání zdiva z CP - 2. NP - tl. 160 mm " 0,068 |  | 0.068
|  |  | " Bourání zdiva z CP - 1. NP - stávající obezdění sloupů " 13,502 |  | 13.502
17 | 013 | 962081141 | Bourání příček ze skleněných tvárnic tl do 150 mm | m2 | 17.9 |  | 0 | CS ÚRS 2023 02
|  |  | " Vybourání luxfer - 1. NP - odhadované množství - 17,9 m2 " 17,9 |  | 17.9
18 | 013 | 964011801 SPC | Vybourání / odstranění stávajícího překladu nade dveřmi při rozšiřování otvorů - Specifikace dle PD | kus | 1 |  | 0 | CS ÚRS/TEO 2023 02
|  |  | " Vybourání / odstranění stávajícího překladu nade dveřmi po rozšíření otvoru v příčce tl. 160 mm - 2. NP " 1 |  | 1
" V ceně také vysekání kapsy s uložením, jejich zpětné zapravení, případný odvoz a likvidace suti. "
" Včetně naložení, svislého a vodorovného přesunu suti, odvoz stavební suti. Likvidace v souladu se zákonem č. 541/2020 Sb. O odpadech vč. správného začlenění dle přílohy č. 1 vyhlášky č. 8/2021 o Katalogu odpadů a posuzování vlastností odpadů (Katalog odpadů). Likvidace dle technologie na místa určené zhotovitelem, včetně poplatků za uložení odpadu. "
19 | 013 | 964011901 SPC | Vybourání / odstranění stávajícího překladu nade dveřmi při bourání zdí - Specifikace dle PD | kus | 2 |  | 0 | CS ÚRS/TEO 2023 02
|  |  | " Vybourání / odstranění stávajících překladů nade dveřmi 0,6×1,97 m ve zdivu tl. 160 mm - 1. NP " 1 |  | 1
|  |  | " Vybourání / odstranění stávajících překladů nade dveřmi 0,6×1,97 m ve zdivu tl. 110 mm - 2. NP " 1 |  | 1
" V ceně také vysekání kapsy s uložením, jejich zpětné zapravení, případný odvoz a likvidace suti. "
" Včetně naložení, svislého a vodorovného přesunu suti, odvoz stavební suti. Likvidace v souladu se zákonem č. 541/2020 Sb. O odpadech vč. správného začlenění dle přílohy č. 1 vyhlášky č. 8/2021 o Katalogu odpadů a posuzování vlastností odpadů (Katalog odpadů). Likvidace dle technologie na místa určené zhotovitelem, včetně poplatků za uložení odpadu. "
20 | 013 | 964011902 SPC | Vybourání / odstranění stávajícího překladu nade dveřmi při bourání zdí - Specifikace dle PD | kus | 1 |  | 0 | CS ÚRS/TEO 2023 02
|  |  | " Vybourání / odstranění stávajících překladů nade dveřmi 0,7×1,97 m ve zdivu tl. 110 mm - 2. NP " 1 |  | 1
" V ceně také vysekání kapsy s uložením, jejich zpětné zapravení, případný odvoz a likvidace suti. "
" Včetně naložení, svislého a vodorovného přesunu suti, odvoz stavební suti. Likvidace v souladu se zákonem č. 541/2020 Sb. O odpadech vč. správného začlenění dle přílohy č. 1 vyhlášky č. 8/2021 o Katalogu odpadů a posuzování vlastností odpadů (Katalog odpadů). Likvidace dle technologie na místa určené zhotovitelem, včetně poplatků za uložení odpadu. "
21 | 013 | 964011903 SPC | Vybourání / odstranění stávajícího překladu nade dveřmi při bourání zdí - Specifikace dle PD | kus | 17 |  | 0 | CS ÚRS/TEO 2023 02
|  |  | " Vybourání / odstranění stávajících překladů nade dveřmi 0,8×1,97 m ve zdivu tl. do 170 mm - 1. NP " 17 |  | 17
" V ceně také vysekání kapsy s uložením, jejich zpětné zapravení, případný odvoz a likvidace suti. "
" Včetně naložení, svislého a vodorovného přesunu suti, odvoz stavební suti. Likvidace v souladu se zákonem č. 541/2020 Sb. O odpadech vč. správného začlenění dle přílohy č. 1 vyhlášky č. 8/2021 o Katalogu odpadů a posuzování vlastností odpadů (Katalog odpadů). Likvidace dle technologie na místa určené zhotovitelem, včetně poplatků za uložení odpadu. "
22 | 013 | 964011904 SPC | Vybourání / odstranění stávajícího překladu nade dveřmi při bourání zdí - Specifikace dle PD | kus | 2 |  | 0 | CS ÚRS/TEO 2023 02
|  |  | " Vybourání / odstranění stávajících překladů nade dveřmi 1,45×1,97 m ve zdivu tl. 170 mm - 1. NP " 2 |  | 2
" V ceně také vysekání kapsy s uložením, jejich zpětné zapravení, případný odvoz a likvidace suti. "
" Včetně naložení, svislého a vodorovného přesunu suti, odvoz stavební suti. Likvidace v souladu se zákonem č. 541/2020 Sb. O odpadech vč. správného začlenění dle přílohy č. 1 vyhlášky č. 8/2021 o Katalogu odpadů a posuzování vlastností odpadů (Katalog odpadů). Likvidace dle technologie na místa určené zhotovitelem, včetně poplatků za uložení odpadu. "
23 | 013 | 964999101 SPC | Odstranění skladby terasy pro provedení nožek schodiště + rampy - Specifikace dle PD | kus | 14 |  | 0 | CS ÚRS/TEO 2023 02
" Odstranění (šetrné) skladby střechy až na stropní konstrukci pro provedení nového schodiště vč. případného lemování, lišt a ostatních klempířských prvků, kotvících a spojovacích prvků, apod. "
|  |  | " Bourání skladby střešního pláště pro nožky nového schodiště + rampy - uvažován rozměr 0,4(0,38)×0,4 m na 1 ks nožek " 14 |  | 14
" V ceně veškeré práce: nutné řezání vrstev a prvků, vyčištění podkladu, případné očištění, doprava na dočasnou skládku, apod. "
" Včetně naložení, svislého a vodorovného přesunu suti, odvoz stavební suti. Likvidace v souladu se zákonem č. 541/2020 Sb. O odpadech vč. správného začlenění dle přílohy č. 1 vyhlášky č. 8/2021 o Katalogu odpadů a posuzování vlastností odpadů (Katalog odpadů). Likvidace dle technologie na místa určené zhotovitelem, včetně poplatků za uložení odpadu. "
24 | 013 | 964999102 SPC | Odstranění skladby střešního pláště střechy - Specifikace dle PD | kus | 1 |  | 0 | CS ÚRS/TEO 2023 02
" Odstranění skladby střechy až na stropní konstrukci pro provedení výměny střešních vpustí vč. případného lemování, lišt a ostatních klempířských prvků, kotvících a spojovacích prvků, apod. "
|  |  | " Bourání skladby střešního pláště pro výměnu vpustí - uvažován rozměr 1,0×1,0 m na 1 ks vpusti " 1 |  | 1
" V ceně veškeré práce: nutné řezání vrstev a prvků, vyčištění podkladu, případné očištění, doprava na dočasnou skládku, apod. "
" Včetně naložení, svislého a vodorovného přesunu suti, odvoz stavební suti. Likvidace v souladu se zákonem č. 541/2020 Sb. O odpadech vč. správného začlenění dle přílohy č. 1 vyhlášky č. 8/2021 o Katalogu odpadů a posuzování vlastností odpadů (Katalog odpadů). Likvidace dle technologie na místa určené zhotovitelem, včetně poplatků za uložení odpadu. "
25 | 013 | 964999103 SPC | Odstranění skladby podlahy pro vedení instalací skrze stropní kci - Specifikace dle PD | kus | 1 |  | 0 | CS ÚRS/TEO 2023 02
" Odstranění (šetrné) skladby podlahy až na stropní konstrukci pro provedení vedení instalací stropem vč. případného odstranění lemování, lišt a ostatních podlahových prvků (pásků, … ), kotvících a spojovacích prvků, apod. "
|  |  | " Bourání skladby podlahy pro vedení instalací - uvažován rozměr 0,4×0,4 m na 1 ks prostupu - z 1. PP do m. N01076" 1 |  | 1
" V ceně veškeré práce: nutné řezání vrstev a prvků, vyčištění podkladu, případné očištění, doprava na dočasnou skládku, apod. "
" Včetně naložení, svislého a vodorovného přesunu suti, odvoz stavební suti. Likvidace v souladu se zákonem č. 541/2020 Sb. O odpadech vč. správného začlenění dle přílohy č. 1 vyhlášky č. 8/2021 o Katalogu odpadů a posuzování vlastností odpadů (Katalog odpadů). Likvidace dle technologie na místa určené zhotovitelem, včetně poplatků za uložení odpadu. "
26 | 013 | 965042141 | Bourání podkladů pod dlažby nebo mazanin betonových nebo z litého asfaltu tl do 100 mm pl přes 4 m2 | m3 | 0.12 |  | 0 | CS ÚRS 2023 02
" Odstranění maltového lože / lepidla pod bouranou keramickou dlažbou. Odhadovaná tl. 15 mm. "
|  |  | " 2. NP " (4,41+2,0+1,57)*0,015 |  | 0.1197
27 | 013 | 965043341 | Bourání podkladů pod dlažby betonových s potěrem nebo teracem tl do 100 mm pl přes 4 m2 | m3 | 45.673 |  | 0 | CS ÚRS 2023 02
|  |  | " Bourání mazanin pod podlahami - tl. 100 mm - 1. NP " ((17,55+19,22+35,78+29,37)+(5,0+37,78+35,86)+(20,03+18,07+18,57+17,76+19,02+18,62+17,4+17,98+19,22)+(60,2)+(3,08)+(40,32))*0,1 |  | 45.083
|  |  | " Bourání mazanin pod podlahami - tl. 100 mm - 1. NP - m. N01053 - pro zesílení lamelami " (5,9)*0,1 |  | 0.59
28 | 013 | 965049111 | Příplatek k bourání betonových mazanin za bourání mazanin se svařovanou sítí tl do 100 mm | m3 | 45.673 |  | 0 | CS ÚRS 2023 02
|  |  | " Příplatek za mazaninu vyztuženou - tl. 100 mm " ((17,55+19,22+35,78+29,37)+(5,0+37,78+35,86)+(20,03+18,07+18,57+17,76+19,02+18,62+17,4+17,98+19,22)+(60,2)+(3,08)+(40,32))*0,1 |  | 45.083
|  |  | " Příplatek za mazaninu vyztuženou - tl. 100 mm - 1. NP - m. N01053 - pro zesílení lamelami " (5,9)*0,1 |  | 0.59
29 | 013 | 965081223 | Bourání podlah z dlaždic keramických nebo xylolitových tl přes 10 mm plochy přes 1 m2 | m2 | 7.98 |  | 0 | CS ÚRS 2023 02
|  |  | " Bourání nášlapné vrstvy z keramické dlažby v 2. NP - místnosti N02056 - 56c " 4,41+2,0+1,57 |  | 7.98
30 | 013 | 967031132 | Přisekání rovných ostění v cihelném zdivu na MV nebo MVC | m2 | 0.467 |  | 0 | CS ÚRS 2023 02
|  |  | " Zarovnání ostění a nadpraží po rozšíření stávajícího otvoru po vybouraných dveřích - 2. NP " 0,16*2,02+0,16*0,9 |  | 0.4672
31 | 013 | 967031732 | Přisekání plošné zdiva z cihel pálených na MV nebo MVC tl do 100 mm | m2 | 8.285 |  | 0 | CS ÚRS 2023 02
|  |  | " Zarovnání zdiva po vybouraných příčkách na stávající stěny - 1. NP " (0,1*3,35*3) |  | 1.005
|  |  | " Zarovnání zdiva po vybouraných příčkách na stávající stěny - parapetní zdivo - 1. NP " (0,07*1,25)*1+(0,08*1,25)*1+(0,09*1,25)*5+(0,1*1,25)*4 |  | 1.25
|  |  | " Zarovnání zdiva po vybouraných příčkách na stávající stěny - 2. NP " (0,1*3,35*2)*3 |  | 2.01
|  |  | " Zarovnání zdiva po vybouraných příčkách na stávající stěny - 3. NP " (0,1*3,35*2)*3 |  | 2.01
|  |  | " Zarovnání zdiva po vybouraných příčkách na stávající stěny - 4. NP " (0,1*3,35*2)*3 |  | 2.01
32 | 013 | 967031733 | Přisekání plošné zdiva z cihel pálených na MV nebo MVC tl do 150 mm | m2 | 8.545 |  | 0 | CS ÚRS 2023 02
|  |  | " Zarovnání zdiva po vybouraných příčkách na stávající stěny - 1. NP " (0,125*3,35*2)+(0,13*3,35*1) |  | 1.273
|  |  | " Zarovnání zdiva po vybouraných příčkách na stávající sloupy - 1. NP " (0,15*3,35*2+0,11*3,35*2+0,14*3,35*2+0,12*3,35*1+0,13*3,35*1) |  | 3.5175
|  |  | " Zarovnání zdiva po vybouraných příčkách na stávající stěny - parapetní zdivo - 1. NP " (0,11*1,25)*2+(0,13*1,25)*1 |  | 0.4375
|  |  | " Zarovnání zdiva po vybouraných příčkách na stávající stěny - 2. NP " (0,11*3,35*3) |  | 1.1055
|  |  | " Zarovnání zdiva po vybouraných příčkách na stávající stěny - 5. NP " (0,11*3,35*2)*3 |  | 2.211
33 | 013 | 967031734 | Přisekání plošné zdiva z cihel pálených na MV nebo MVC tl do 300 mm | m2 | 1.675 |  | 0 | CS ÚRS 2023 02
|  |  | " Zarovnání zdiva po vybouraných příčkách na stávající stěny - 1. NP " (0,16*3,35*1)+(0,17*3,35*2) |  | 1.675
34 | 013 | 968082990 SPC | Demontáž stávajících oken v obvodové konstrukci pro opětovné použití vč. veškerého příslušenství, vyvěšení křídel - Specifikace dle PD | m2 | 15.12 |  | 0 | CS ÚRS/TEO 2023 02
" Okna "
|  |  | " Demontáž stávajících oken pro opětovné použití - 1. NP " (1,2*2,1)*6 |  | 15.12
" V položce zahrnuto vyvěšení okenních křídel, demontáž vnitřního parapetu, demontáž rámu oken, demontáž žaluzíí, sítí proti hmyzu apod. V ceně také nutné přisekání / řezání ostění, a další práce související s šetrnou demontáží pro opetovné použití. "
" V ceně také přesun demontovaných oken a jejich částí na dočasnou skládku - místo určené investorem, vč. případného zajištění, ochrany. "
35 | 013 | 968082991 SPC | Vybourání plastových / dřevěných / kovových rámů oken včetně křídel - Specifikace dle PD | m2 | 5.04 |  | 0 | CS ÚRS/TEO 2023 02
" Okna "
|  |  | " Vybourání oken v obvodové stěně - 1. NP " (1,2*2,1)*2 |  | 5.04
" V položce zahrnuto vyvěšení okenních křídel, demontáž vnitřního a vnějšího parapetu, vybourání rámu oken, demontáž žaluzíí, sítí proti hmyzu apod. V ceně také nutné přisekání / řezání ostění a odstranění potěrů pod parapety "
" Včetně naložení, svislého a vodorovného přesunu suti, odvoz stavební suti. Likvidace v souladu se zákonem č. 541/2020 Sb. O odpadech vč. správného začlenění dle přílohy č. 1 vyhlášky č. 8/2021 o Katalogu odpadů a posuzování vlastností odpadů (Katalog odpadů). Likvidace dle technologie na místa určené zhotovitelem, včetně poplatků za uložení odpadu. "
36 | 013 | 968082992 SPC | Vybourání kovových / dřevěných / plastových dveřních zárubní a rámů vč. křídel, vybourání posuvných dveří vč. pouzdra, vybourání vrat - Specifikace dle PD | m2 | 39.895 |  | 0 | CS ÚRS/TEO 2023 02
" Dveře "
|  |  | " Vybourání dveří v 1. NP " (0,7*2,02)*1+(0,9*2,02)*17+(1,55*2,02)*1 |  | 35.451
|  |  | " Vybourání dveří v 2. NP " (0,7*2,02)*2+(0,8*2,02)*1 |  | 4.444
" V položce zahrnuto vyvěšení dřevěných nebo kovových (popř. plastových) dveřních křídel, odstranění prahů, vybourání kovových / dřevěných zárubní vč, světlíkových částí a mříží. V ceně nutné přisekání ostění a nutné odstranění prvků na dveřních křídlech - samozavíračů, okopného plechu, stavěče, apod. "
" V položce zahruto také odstranění posuvných dveří vč. odstranění veškerého příslušenství - pouzdra, kolejnic, atd. "
" Včetně naložení, svislého a vodorovného přesunu suti, odvoz stavební suti. Likvidace v souladu se zákonem č. 541/2020 Sb. O odpadech vč. správného začlenění dle přílohy č. 1 vyhlášky č. 8/2021 o Katalogu odpadů a posuzování vlastností odpadů (Katalog odpadů). Likvidace dle technologie na místa určené zhotovitelem, včetně poplatků za uložení odpadu. "
37 | 013 | 971033241 | Vybourání otvorů ve zdivu cihelném pl do 0,0225 m2 na MVC nebo MV tl do 300 mm | kus | 2 |  | 0 | CS ÚRS 2023 02
" Vybourání otvorů v cihelné příčce pro profese TZB - 0,15×0,15 m. "
|  |  | " Vybourání otvorů v cihelné zdi tl. 160 mm - 1. PP " 2 |  | 2
38 | 013 | 971033361 | Vybourání otvorů ve zdivu cihelném pl do 0,09 m2 na MVC nebo MV tl do 600 mm | kus | 1 |  | 0 | CS ÚRS 2023 02
" Vybourání otvorů v cihelné příčce pro profese TZB - 0,25×0,15 m. "
|  |  | " Vybourání otvorů v cihelné zdi tl. 560 mm - 1. NP - z m. N01076 do N01048 " 1 |  | 1
39 | 013 | 971035431 | Vybourání otvorů ve zdivu cihelném pl do 0,25 m2 na MC tl do 150 mm | kus | 1 |  | 0 | CS ÚRS 2023 02
|  |  | " Vybourání otvorů po vyřezání v cihelné příčce - 0,5×0,25 m - 1 ks. 1 ks v tl. 100 mm. " (1) |  | 1
40 | 013 | 971052441 | Vybourání nebo prorážení otvorů v ŽB příčkách a zdech pl do 0,25 m2 tl do 300 mm | kus | 2 |  | 0 | CS ÚRS 2023 02
|  |  | " Vybourání otvorů po vyřezání v ŽB příčkách - 0,5×0,25 m - 2 ks. 1 ks v tl. 240 mm, 1 ks v tl. 260 mm. " (1)+(1) |  | 2
41 | 013 | 973031324 | Vysekání kapes ve zdivu cihelném na MV nebo MVC pl do 0,10 m2 hl do 150 mm | kus | 2 |  | 0 | CS ÚRS 2023 02
" Vysekání kapes pro uložení podkladních hranolů pro překlady z válcovaných nosníků - 2 ks na 1 překlad "
|  |  | " Vysekání kapes pro překlad - rozšíření otvorů v 2. NP " (1)*2 |  | 2
42 | 013 | 974031664 | Vysekání rýh ve zdivu cihelném pro vtahování nosníků hl do 150 mm v do 150 mm | m | 1.2 |  | 0 | CS ÚRS 2023 02
" Vysekání rýh pro uložení překladů nad rozšířeným otvorem - 2. NP vstup do N02056 "
|  |  | " 2. NP " 1,2 |  | 1.2
" POZN: Délka vč. uložení. "
43 | 013 | 975032341 | Podchycení příček tl do 300 mm dřevěnou výztuhou v do 3 m dl podchycení do 3 m | m | 0.9 |  | 0 | CS ÚRS 2023 02
|  |  | " Podchycení stávajících příček při bourání a rozšiřování otvorů - 2. NP " (0,9)*1 |  | 0.9
44 | 005 | 977151114 | Jádrové vrty diamantovými korunkami do D 60 mm do stavebních materiálů | m | 1.05 |  | 0 | CS ÚRS 2023 02
" Jádrový vrt pro potrubí vodovodu - SV "
|  |  | " 4. NP " 0,51 |  | 0.51
|  |  | " 5. NP " 0,54 |  | 0.54
45 | 005 | 977151119 | Jádrové vrty diamantovými korunkami do D 110 mm do stavebních materiálů | m | 1.05 |  | 0 | CS ÚRS 2023 02
" Jádrový vrt pro potrubí vodovodu - TV "
|  |  | " 4. NP " 0,51 |  | 0.51
|  |  | " 5. NP " 0,54 |  | 0.54
46 | 013 | 977151901 SPC | Vybourání otvoru skrze stropní konstrukci pro nové vedení kanalizace - Specifikace dle PD | kus | 1 |  | 0 | CS ÚRS/TEO 2023 02
" Vybourání otvorů pro prostup kanalizace stropní konstrukci ŽB tl. 250 mm z 1. PP do 1. NP - rozměr otvoru 0,15×0,15 m. "
|  |  | " Vybourání prostupu " 1 |  | 1
" Součástí ceny je také případné řezání otvoru, zapravení / doplnění otvoru po provedení bourání, přesun hmot, odvoz a likvidace suti. "
" Včetně naložení, svislého a vodorovného přesunu suti, odvoz stavební suti. Likvidace v souladu se zákonem č. 541/2020 Sb. O odpadech vč. správného začlenění dle přílohy č. 1 vyhlášky č. 8/2021 o Katalogu odpadů a posuzování vlastností odpadů (Katalog odpadů). Likvidace dle technologie na místa určené zhotovitelem, včetně poplatků za uložení odpadu. "
47 | 013 | 977151902 SPC | Vybourání otvoru pod stropem ve zdivu + skrze stropní konstrukci pro nové vedení UT - Specifikace dle PD | kus | 2 |  | 0 | CS ÚRS/TEO 2023 02
" Vybourání otvorů pro prostup UT stropní konstrukci ŽB tl. 250 mm a cihelným zdivem pod stropem z 1. PP do 1. NP - u spodní části obvodové konstrukce. "
|  |  | " Vybourání prostupu " 2 |  | 2
" Součástí ceny je také případné řezání otvoru, zapravení / doplnění otvoru po provedení bourání, přesun hmot, odvoz a likvidace suti. "
" Včetně naložení, svislého a vodorovného přesunu suti, odvoz stavební suti. Likvidace v souladu se zákonem č. 541/2020 Sb. O odpadech vč. správného začlenění dle přílohy č. 1 vyhlášky č. 8/2021 o Katalogu odpadů a posuzování vlastností odpadů (Katalog odpadů). Likvidace dle technologie na místa určené zhotovitelem, včetně poplatků za uložení odpadu. "
48 | 013 | 977151903 SPC | Vybourání otvoru pod stropem ve zdivu + skrze stropní konstrukci pro nové vedení UT - Specifikace dle PD | kus | 2 |  | 0 | CS ÚRS/TEO 2023 02
" Vybourání otvorů pro prostup UT stropní konstrukci ŽB tl. 250 mm a cihelným zdivem pod stropem z 1. PP do 1. NP - u horní části obvodové konstrukce. "
|  |  | " Vybourání prostupu " 2 |  | 2
" Součástí ceny je také případné řezání otvoru, zapravení / doplnění otvoru po provedení bourání, přesun hmot, odvoz a likvidace suti. "
" Včetně naložení, svislého a vodorovného přesunu suti, odvoz stavební suti. Likvidace v souladu se zákonem č. 541/2020 Sb. O odpadech vč. správného začlenění dle přílohy č. 1 vyhlášky č. 8/2021 o Katalogu odpadů a posuzování vlastností odpadů (Katalog odpadů). Likvidace dle technologie na místa určené zhotovitelem, včetně poplatků za uložení odpadu. "
49 | 013 | 977151904 SPC | Vybourání otvorů skrze konstrukce pro zajištění napojení potrubí odvodu kondenzátu z m. N01507 - Specifikace dle PD | sada | 1 |  | 0 | CS ÚRS/TEO 2023 02
" Vybourání otvorů (prostupů) skrze SDK konstrukci (tl. 125 mm) a ŽB konstrukci (tl. 260 mm) pro potrubí odvodu kondenzátu z rozvodny - m. N01507. "
|  |  | " Vybourání otvorů (prostupů) - předpoklad D do 50 mm " 1 |  | 1
" Součástí ceny je také případné řezání otvoru, zapravení / doplnění otvoru po provedení bourání, přesun hmot, odvoz a likvidace suti. V ceně také případné zpřístupnění stávajícího potrubí a zpětné zapravení, oprava do původního stavu vč. povrchových úprav. "
" Včetně naložení, svislého a vodorovného přesunu suti, odvoz stavební suti. Likvidace v souladu se zákonem č. 541/2020 Sb. O odpadech vč. správného začlenění dle přílohy č. 1 vyhlášky č. 8/2021 o Katalogu odpadů a posuzování vlastností odpadů (Katalog odpadů). Likvidace dle technologie na místa určené zhotovitelem, včetně poplatků za uložení odpadu. "
50 | 013 | 977151999 SPC | Případné vybourání otvorů pro vedení profesí elektro - Specifikace dle PD | sada | 1 |  | 0 | CS ÚRS/TEO 2023 02
|  |  | " Vybourání otvorů neuvedených pro vedení profesí elektro - vybourání / vrty. " |  | 1
" V ceně odvoz suti, přesun hmot, zapravení otvorů, doplnění, úprava ploch a další nutné práce související s vytvořením a úpravou otvorů . "
" Včetně naložení, svislého a vodorovného přesunu suti, odvoz stavební suti. Likvidace v souladu se zákonem č. 541/2020 Sb. O odpadech vč. správného začlenění dle přílohy č. 1 vyhlášky č. 8/2021 o Katalogu odpadů a posuzování vlastností odpadů (Katalog odpadů). Likvidace dle technologie na místa určené zhotovitelem, včetně poplatků za uložení odpadu. "
51 | 005 | 977211112 | Řezání stěnovou pilou ŽB kcí s výztuží průměru do 16 mm hl do 350 mm | m | 3 |  | 0 | CS ÚRS 2023 02
" Vyřezání otvoru pro vybourání otvoru pro chlazení "
|  |  | " 1. NP " (0,5*2+0,25*2)*2 |  | 3
52 | 005 | 977211121 | Řezání stěnovou pilou kcí z cihel nebo tvárnic hl do 200 mm | m | 1.5 |  | 0 | CS ÚRS 2023 02
" Vyřezání otvoru pro vybourání otvoru pro chlazení "
|  |  | " 1. NP " (0,5*2+0,25*2) |  | 1.5
53 | 005 | 977211122 | Řezání stěnovou pilou kcí z cihel nebo tvárnic hl do 350 mm | m | 6.54 |  | 0 | CS ÚRS 2023 02
" Vyřezání otvoru pro vybourání parapetního zdiva "
|  |  | " 1. NP - fasádní dveře " 1,25+1,25+1,6 |  | 4.1
|  |  | " 1. NP - demontáž oken " 1,22*2 |  | 2.44
54 | 013 | 977312112 | Řezání stávajících betonových mazanin vyztužených hl do 100 mm | m | 2.43 |  | 0 | CS ÚRS 2023 02
|  |  | " Řezání stávající betonové mazaniny v m. N01053 pro zesílení lamelami. " 2,43 |  | 2.43
55 | 013 | 978011121 | Otlučení (osekání) vnitřní vápenné nebo vápenocementové omítky stropů v rozsahu do 10 % | m2 | 14.87 |  | 0 | CS ÚRS 2023 02
" Otlučení omítek stropů u místností s prostupy pro profese "
|  |  | " 1. PP - místnosti P01089 " (11,81) |  | 11.81
|  |  | " Nadpraží oken dotčených místností - 1. PP " (0,13)+(0,13)+(0,13)+(4*0,18) |  | 1.11
|  |  | " 1. NP - místnost N01076 " (1,95) |  | 1.95
56 | 013 | 978011141 | Otlučení (osekání) vnitřní vápenné nebo vápenocementové omítky stropů v rozsahu do 30 % | m2 | 570.11 |  | 0 | CS ÚRS 2023 02
" Otlučení omítek stropů - 1. PP, 1. NP, 2. NP, 4. NP, 5. NP "
|  |  | " 1. PP - místnosti pro smykové trny - P01089, P01096 " 11,81+3,18 |  | 14.99
|  |  | " 1. NP " 180,56+166,67+60,2+3,08+40,32 |  | 450.83
|  |  | " 1. NP - místnost pro lamely - N01053 " 15,57 |  | 15.57
|  |  | " 1. NP - místnosti pro vedení chlazení - N01501, N01504, N01507 " (8,55+4,02+0,96+0,95+4,13) |  | 18.61
|  |  | " Nadpraží oken dotčených místností - 1. NP - 5. NP - vyjma 3. NP " (2,51+3,36)+(0,18+0,19)+(0,24+0,12)+(0,36+0,13) |  | 7.09
|  |  | " 2. NP - místnosti N02056 - 056c, N02033 " 8,5+5,31 |  | 13.81
|  |  | " 4. NP - místnosti N04036, N04043 " 11,05+10,31 |  | 21.36
|  |  | " 5. NP - místnosti N05033, N05042 " 17,34+10,51 |  | 27.85
57 | 013 | 978013161 | Otlučení (osekání) vnitřní vápenné nebo vápenocementové omítky stěn v rozsahu do 50 % | m2 | 578.089 |  | 0 | CS ÚRS 2023 02
" Otlučení omítek sloupů a stěn - 1. NP, 2. NP, 4. NP, 5. NP "
|  |  | " 1. NP " ((35,86+44,36)*1,25)+((2,24*3,35)*13+(2,20*3,35)*1)+((22,15+6,46+6,6)*3,35-1,7*2,475) |  | 318.943
|  |  | " 1. NP - místnost pro lamely - N01053 " (19,1*3,35)-(6*1,2*2,1) |  | 48.865
|  |  | " 2. NP - m. N02033 " (10,14*3,35)-(0,7*2,02+1,28*2,45) |  | 29.419
|  |  | " 4. NP - m. N04036, N04043 " (15,25+14,2)*3,35-(1,2*2,11*3+0,9*2,02*2) |  | 87.4255
|  |  | " 5. NP - m. N05033, N05042 " (17,65+14,35)*3,35-(1,2*2,11*4+0,9*2,02*2) |  | 93.436
" V ceně také vyškrábání spar, očištění zdiva. "
58 | 013 | 978013191 | Otlučení (osekání) vnitřní vápenné nebo vápenocementové omítky stěn v rozsahu do 100 % | m2 | 39.29 |  | 0 | CS ÚRS 2023 02
" Otlučení omítek sloupů a stěn vč. případných omítek pod obklady - 2. NP "
|  |  | " 2. NP m. nová N02056 " (12,6*3,35)-0,9-2,02 |  | 39.29
" V ceně také vyškrábání spar, očištění zdiva. "
59 | 013 | 978036191 | Otlučení (osekání) cementových omítek vnějších ploch v rozsahu do 100 % | m2 | 4.575 |  | 0 | CS ÚRS 2023 02
|  |  | " Otlučení omítky stropu předstupujícího podlaží z 1. PP z důvodu provedení smykových trnů " 3,05*1,5 |  | 4.575
60 | 013 | 978059541 | Odsekání a odebrání obkladů stěn z vnitřních obkládaček plochy přes 1 m2 | m2 | 72.068 |  | 0 | CS ÚRS 2023 02
|  |  | " Odstranění keramického obkladu - 1. NP - místnost N01046 " (0,6+2,4)*1,8 |  | 5.4
|  |  | " Odstranění keramického obkladu - 1. NP - místnost N01076 - pro vytvoření prostupu " (1,0)*1,0 |  | 1
|  |  | " Odstranění keramického obkladu - 2. NP - místnosti N02033, N02056 - 56c " (3,0)*1,8+(8,18+5,2+4,36)*2,2+0,74 |  | 45.168
|  |  | " Odstranění keramického obkladu - 4. NP - místnost N04043 " (0,6+3,65)*1,8 |  | 7.65
|  |  | " Odstranění keramického obkladu - 5. NP - místnost N05042 " (0,6+3,65)*1,8 |  | 7.65
|  |  | " Odstranění keramického obkladu - 1. PP - místnosti P01088, P01090a " (1,0*2,2) |  | 2.2
|  |  | " Odstranění keramického obkladu - 1. PP - rezerva pro bourací práce - vrtání otvorů " 3,0 |  | 3
61 | 013 | 978059641 | Odsekání a odebrání obkladů stěn z vnějších obkládaček plochy přes 1 m2 | m2 | 10.784 |  | 0 | CS ÚRS 2023 02
|  |  | " Odstranění obložení z cihelných pásků v exteriéru z důvodu provedení nového schodiště jako vstup do 1. NP vč. případného odstranění omítky. " 1,25*1,6 |  | 2
|  |  | " Odstranění obložení z cihelných pásků v exteriéru z důvodu provedení nového parapetního zdiva " (7,2*1,22) |  | 8.784
62 | 988 | 98899901 SPC | Vystěhování místností před započetím rekonstrukce včetně opětovného nastěhování - Specifikace dle PD | m2 | 513.33 |  | 0 | CS ÚRS/TEO 2023 02
" Vyklizení veškerého vybavení rekonstruovaných místností - skříní, stolů, polic, židlí, křesel, počítačů s příslušenstvím, tiskáren a kopírek, hasících přístrojů, lavic, kuchyňského vybavení (kávovarů, konvic, odpadkových košů, lednic, mikrovlných troub, ...) a ostatního vybavení kanceláří vč. příslušenství a případného odmontování. V ceně také uložení na požadovanou meziskládku a zpětné nastěhování vč. smontování po provedení stavebních prací. "
|  |  | " Vyklizení místností - 1. NP - místnosti N01041 - N01044, N01046 - N01048 " (17,55+19,22+35,78+29,37)+(5,0+37,78+35,86) |  | 180.56
|  |  | " Vyklizení místností - 1. NP - místnosti N01054 - N01062 " (20,03+18,07+18,57+17,76+19,02+18,62+17,4+17,98+19,22) |  | 166.67
|  |  | " Vyklizení místnosti - 1. NP - místnost N01074 " (60,2) |  | 60.2
|  |  | " Vyklizení místnosti - 1. NP - místnost N01081 " (3,08) |  | 3.08
|  |  | " Vyklizení místnosti - 1. NP - místnost N01505 " (40,32) |  | 40.32
|  |  | " Vyklizení místnosti - 2. NP - místnosti N02033, N02056 - 56c " (5,31)+(4,41+2,0+1,57) |  | 13.29
|  |  | " Vyklizení místnosti - 4. NP - místnosti N04036, N04043 " (11,05)+(10,31) |  | 21.36
|  |  | " Vyklizení místnosti - 5. NP - místnosti N05033, N05042 " (17,34)+(10,51) |  | 27.85
" V ceně také případný požadovaný kotvící materiál, přesun hmot. "
63 | 997 | 997999901 SPC | Náklady spojené s odvozem a uložením suti - směsný stavební odpad (ŽB, PB, kámen, keramika, PVC, … ) - vzdálenost skládky do 30 km | t | 330.749 | 0 | 0 | CS ÚRS/TEO 2023 02
|  |  | " Likvidace vybouraného materiálu " 339,466-(0,181+(2,046+4,56+0,187)+1,468+0,275) |  | 330.749
63a |  |  | " - Vnitrostaveništní doprava suti a vybouraných hmot pro budovy v do 24 m ručně. V ceně svislé a vodorovné přesunutí sutě vč. naložení s urovnáním. " | t | 330.749 |  | 0
63b |  |  | " - Odvoz suti a vybouraných hmot na skládku nebo meziskládku do 1 km se složením " | t | 330.749 |  | 0
63c |  |  | " - Příplatek k odvozu suti a vybouraných hmot na skládku ZKD 1 km přes 1 km - uvažována skládka ve vzdálenosti do 30 km " | t | 9591.721 |  | 0
63d |  |  | " - Poplatek za uložení na skládce (skládkovné) stavebního odpadu směsného kód odpadu 17 09 04 " | t | 330.749 |  | 0
" Včetně naložení, svislého a vodorovného přesunu suti, odvoz stavební suti. Likvidace v souladu se zákonem č. 541/2020 Sb. O odpadech vč. správného začlenění dle přílohy č. 1 vyhlášky č. 8/2021 o Katalogu odpadů a posuzování vlastností odpadů (Katalog odpadů). Likvidace dle technologie na místa určené zhotovitelem, včetně poplatků za uložení odpadu. "
64 | 997 | 997999902 SPC | Náklady spojené s odvozem a uložením suti - sklo - vzdálenost skládky do 30 km | t | 1.649 | 0 | 0 | CS ÚRS/TEO 2023 02
|  |  | " Likvidace vybouraného materiálu " 0,181+1,468 |  | 1.649
64a |  |  | " - Vnitrostaveništní doprava suti a vybouraných hmot pro budovy v do 24 m ručně. V ceně svislé a vodorovné přesunutí sutě vč. naložení s urovnáním. " | t | 1.649 |  | 0
64b |  |  | " - Odvoz suti a vybouraných hmot na skládku nebo meziskládku do 1 km se složením " | t | 1.649 |  | 0
64c |  |  | " - Příplatek k odvozu suti a vybouraných hmot na skládku ZKD 1 km přes 1 km - uvažována skládka ve vzdálenosti do 30 km " | t | 47.821 |  | 0
64d |  |  | " - Poplatek za uložení na skládce (skládkovné) stavebního odpadu ze skla kód odpadu 17 02 02 " | t | 1.649 |  | 0
" Včetně naložení, svislého a vodorovného přesunu suti, odvoz stavební suti. Likvidace v souladu se zákonem č. 541/2020 Sb. O odpadech vč. správného začlenění dle přílohy č. 1 vyhlášky č. 8/2021 o Katalogu odpadů a posuzování vlastností odpadů (Katalog odpadů). Likvidace dle technologie na místa určené zhotovitelem, včetně poplatků za uložení odpadu. "
65 | 997 | 997999903 SPC | Náklady spojené s odvozem a uložením suti - dřevo, výrobky na bázi dřeva… - vzdálenost skládky do 30 km | t | 7.068 | 0 | 0 | CS ÚRS/TEO 2023 02
|  |  | " Likvidace vybouraného materiálu - parapetů oken + OSB desky jako ochrana " 0,275+(2,046+4,56+0,187) |  | 7.068
65a |  |  | " - Vnitrostaveništní doprava suti a vybouraných hmot pro budovy v do 24 m ručně. V ceně svislé a vodorovné přesunutí sutě vč. naložení s urovnáním. " | t | 7.068 |  | 0
65b |  |  | " - Odvoz suti a vybouraných hmot do spalovny / na skládku nebo meziskládku do 1 km se složením " | t | 7.068 |  | 0
65c |  |  | " - Příplatek k odvozu suti a vybouraných hmot do spalovny / na skládku ZKD 1 km přes 1 km - uvažována spalovna ve vzdálenosti do 10 km " | t | 204.972 |  | 0
65d |  |  | " - Poplatek za odstranění odpadu ve spalovně stavebního odpadu dřevěného kód odpadu 17 02 01 " | t | 7.068 |  | 0
" Včetně naložení, svislého a vodorovného přesunu suti, odvoz stavební suti. Likvidace v souladu se zákonem č. 541/2020 Sb. O odpadech vč. správného začlenění dle přílohy č. 1 vyhlášky č. 8/2021 o Katalogu odpadů a posuzování vlastností odpadů (Katalog odpadů). Likvidace dle technologie na místa určené zhotovitelem, včetně poplatků za uložení odpadu. "
" POZN: Z důvodu nemožnosti ukládání dřeva ze stavreb pod kódy 17 02 01, 15 01 03, apod. na skládách je v soupise prací uvažováno s odvozem do spalovny (max. rozměry pro přijetí do spalovny - 2×1 m) vč. poplatku za likvidaci v ní. Další možností nakládání s dřevitým odpadem je recyklace - recyklační skládka. "
|  | 99 | Přesun hmot |  |  |  | 0
66 | 011 | 998018003 | Přesun hmot ruční pro budovy v do 24 m | t | 6.634 |  | 0 | CS ÚRS 2023 02
67 | HZS | HZS1291 | Hodinová zúčtovací sazba pomocný stavební dělník | hod | 20 |  | 0 | CS ÚRS 2023 02
|  |  | " Stavební práce a dodávky spojené s provedením funkčního celku HSV - výpomoce, doplňkové práce a dodávky,kompletace apod. " |  | 20
|  | PSV | Práce a dodávky PSV |  |  |  | 0
|  | 725 | Zdravotně technické instalace - Zařizovací předměty |  |  |  | 0
68 | 721 | 725110811 RTO | Demontáž klozetu splachovacího s nádrží nebo tlakovým splachovačem - Specifikace dle PD | kus | 2 |  | 0 | CS ÚRS/TEO 2023 02
|  |  | " 2. NP " |  | 2
" Demontáž včetně splachovací nádržky/tlakového splachovače, výtokových armatur, rohových ventilů, konzol, připojovacího potrubí, tvarovek, armatur a veškerého příslušenství. Cena včetně zaslepení stávajícího potrubí a zapravení povrchových úprav "
70 | 721 | 725210821 RTO | Demontáž umyvadla - Specifikace dle PD | kus | 1 |  | 0 | CS ÚRS/TEO 2023 02
|  |  | " 2. NP " |  | 1
" Demontáž včetně výtokových armatur, baterií, sifonu, rohových ventilů, konzol, připojovacího potrubí, tvarovek, armatur a veškerého příslušenství. Cena včetně zaslepení stávajícího potrubí a zapravení povrchových úprav. "
71 | 721 | 725310823 RTO | Demontáž dřezu jednoduchého - Specifikace dle PD | kus | 4 |  | 0 | CS ÚRS/TEO 2023 02
|  |  | " Demontáž dřezu z kuchyňské linky - 1. NP " |  | 1
|  |  | " Demontáž dřezu z kuchyňské linky - 2. NP " |  | 1
|  |  | " Demontáž dřezu z kuchyňské linky - 4. NP " |  | 1
|  |  | " Demontáž dřezu z kuchyňské linky - 5. NP " |  | 1
" Demontáž včetně výtokových armatur, baterií, sifonu, rohových ventilů, konzol, připojovacího potrubí, tvarovek, armatur a veškerého příslušenství. Cena včetně zaslepení stávajícího potrubí a zapravení povrchových úprav. "
72 | HZS | HZS2492 | Hodinová zúčtovací sazba pomocný dělník PSV | hod | 1 |  | 0 | CS ÚRS 2023 02
|  |  | " Stavební práce a dodávky spojené s provedením funkčního celku 725 " |  | 1
" Ostatní náklady na demontáž, odstranění apod. mj.s vazbou na stávající okolní konstrukce "
|  | 763 | Konstrukce suché výstavby |  |  |  | 0
73 | 763 | 763111812 | Demontáž SDK příčky s jednoduchou ocelovou nosnou konstrukcí opláštění dvojité | m2 | 10 |  | 0 | CS ÚRS 2023 02
|  |  | " Demontáž SDK konstrukce - odhadované množství - 10,0 m2 " |  | 10
" Součástí demontáže je odstranění desek, nosné konstrukce i tepelné izolace "
74 | 763 | 763121822 | Demontáž SDK předsazené/šachtové stěny s nosnou kcí se zdvojeným CW profilem opláštění dvojité | m2 | 32.725 |  | 0 | CS ÚRS 2023 02
|  |  | " Demontáž SDK opláštění instalačních jáder v 1. NP " (6,225) |  | 6.225
|  |  | " Demontáž SDK opláštění instalačních jáder v 1. NP - odhadované množství - rezerva - 19,8 m2 " |  | 19.8
|  |  | " Demontáž předstěny pro napojení chlazení - 1. NP " (2,0*3,35) |  | 6.7
" Součástí demontáže je odstranění desek, nosné konstrukce i tepelné izolace "
75 | 763 | 763131832 | Demontáž SDK podhledu s jednovrstvou nosnou kcí z ocelových profilů opláštění dvojité | m2 | 105.1 |  | 0 | CS ÚRS 2023 02
|  |  | " Demontáž podhledu / kufru v místnostech N01041 a 042 - 1. NP " (4,75*0,42)+(4,75*0,5) |  | 4.37
|  |  | " Demontáž podhledu pro vedení chlazení v místnosti N01501 - 1. NP " 8,55 |  | 8.55
|  |  | " Demontáž podhledu pro vedení chlazení v místnosti N01504 + 04a - 1. NP " 3,4 |  | 3.4
|  |  | " Demontáž podhledu v místnostech N02056 - 056c - 2. NP " 4,41+2,0+1,57 |  | 7.98
|  |  | " Demontáž podhledu pro vedení instalací - 1. PP " 80,8 |  | 80.8
" Součástí demontáže je odstranění desek i nosné konstrukce a tepelné izolace. "
76 | 763 | 763431871 | Demontáž vyjímatelných panelů minerálního podhledu připevněných na zavěšeném roštu | m2 | 26.3 |  | 0 | CS ÚRS 2023 02
" Dočasná demontáž desek minerálního podhledu z roštu pro vedení instalací. "
|  |  | " 1. PP " 26,3 |  | 26.3
" V ceně také obsaženo dočasné uložení na skládku a případné očištění. "
77 | HZS | HZS2492 | Hodinová zúčtovací sazba pomocný dělník PSV | hod | 2 |  | 0 | CS ÚRS 2023 02
|  |  | " Stavební práce a dodávky spojené s provedením funkčního celku 763 " |  | 2
" Ostatní náklady na demontáž, odstranění apod. mj.s vazbou na stávající okolní konstrukce "
|  | 764 | Konstrukce klempířské |  |  |  | 0
78 | 764 | 764002851 | Demontáž oplechování parapetů do suti | m | 7.2 |  | 0 | CS ÚRS 2023 02
|  |  | " Demontáž stávajících parapetů u demontovaných oken " 7,2 |  | 7.2
" V ceně také případné řezání a zapravení. "
79 | HZS | HZS2492 | Hodinová zúčtovací sazba pomocný dělník PSV | hod | 1 |  | 0 | CS ÚRS 2023 02
|  |  | " Stavební práce a dodávky spojené s provedením funkčního celku 764 " |  | 1
" Ostatní náklady na demontáž, odstranění apod. mj.s vazbou na stávající okolní konstrukce "
|  | 766 | Konstrukce truhlářské |  |  |  | 0
80 | 766 | 766441821 | Demontáž parapetních desek dřevěných nebo plastových šířky do 30 cm délky přes 1,0 m | kus | 55 |  | 0 | CS ÚRS 2023 02
" Demontáž parapetů stávajících oken - 1. NP. Délka 1 ks parapetu je ± 1,2 m. "
|  |  | " Místnost N01505 " 3 |  | 3
|  |  | " Místnost N01062 " 3 |  | 3
|  |  | " Místnost N01061 " 3 |  | 3
|  |  | " Místnost N01060 " 3 |  | 3
|  |  | " Místnost N01059 " 3 |  | 3
|  |  | " Místnost N01058 " 3 |  | 3
|  |  | " Místnost N01057 " 3 |  | 3
|  |  | " Místnost N01056 " 3 |  | 3
|  |  | " Místnost N01055 " 3 |  | 3
|  |  | " Místnost N01041 " 3 |  | 3
|  |  | " Místnost N01042 " 3 |  | 3
|  |  | " Místnost N01043 " 4 |  | 4
|  |  | " Místnost N01044 " 6 |  | 6
|  |  | " Místnost N01047 " 6 |  | 6
|  |  | " Místnost N01048 " 6 |  | 6
81 | 766 | 766812840 RTO | Demontáž kuchyňských linek dřevěných nebo kovových délky do 2,4 m | kus | 2 |  | 0 | CS ÚRS/TEO 2023 02
|  |  | " Demontáž kuchyňské linky - 1. NP " |  | 1
|  |  | " Demontáž kuchyňské linky - 2. NP " |  | 1
" V ceně také přesun či likvidace - dle požadavků investora. "
" Včetně naložení, svislého a vodorovného přesunu suti, odvoz stavební suti. Likvidace v souladu se zákonem č. 541/2020 Sb. O odpadech vč. správného začlenění dle přílohy č. 1 vyhlášky č. 8/2021 o Katalogu odpadů a posuzování vlastností odpadů (Katalog odpadů). Likvidace dle technologie na místa určené zhotovitelem, včetně poplatků za uložení odpadu. "
82 | 766 | 766812840 RT1 | Demontáž kuchyňských linek dřevěných nebo kovových délky do 3,7 m | kus | 2 |  | 0 | CS ÚRS/TEO 2023 02
|  |  | " Demontáž kuchyňské linky - 4. NP " |  | 1
|  |  | " Demontáž kuchyňské linky - 5. NP " |  | 1
" V ceně také přesun či likvidace - dle požadavků investora. "
" Včetně naložení, svislého a vodorovného přesunu suti, odvoz stavební suti. Likvidace v souladu se zákonem č. 541/2020 Sb. O odpadech vč. správného začlenění dle přílohy č. 1 vyhlášky č. 8/2021 o Katalogu odpadů a posuzování vlastností odpadů (Katalog odpadů). Likvidace dle technologie na místa určené zhotovitelem, včetně poplatků za uložení odpadu. "
83 | HZS | HZS2492 | Hodinová zúčtovací sazba pomocný dělník PSV | hod | 2 |  | 0 | CS ÚRS 2023 02
|  |  | " Stavební práce a dodávky spojené s provedením funkčního celku 766 " |  | 2
" Ostatní náklady na demontáž, odstranění apod. mj.s vazbou na stávající okolní konstrukce "
|  | 776 | Podlahy povlakové |  |  |  | 0
84 | 776 | 776201812 | Demontáž lepených povlakových podlah s podložkou ručně | m2 | 511.25 |  | 0 | CS ÚRS 2023 02
|  |  | " Odstranění nášlapné vrstvy z koberce v místnostech 1. NP - místnosti N01041 - N01044, N01047 - N01048 " (17,55+19,22+35,78+29,37)+(37,78+35,86) |  | 175.56
|  |  | " Odstranění nášlapné vrstvy z koberce v místnostech 1. NP - místnosti N01054 - N01062 " (20,03+18,07+18,57+17,76+19,02+18,62+17,4+17,98+19,22) |  | 166.67
|  |  | " Odstranění nášlapné vrstvy z koberce v místnostech 1. NP - místnosti N01081 - N01505 " (3,08+40,32) |  | 43.4
|  |  | " Odstranění nášlapné vrstvy z PVC v místnostech 1. NP - místnosti N01074, N01046 " (60,2+5,0) |  | 65.2
|  |  | " Odstranění nášlapné vrstvy z PVC v místnosti 1. NP pro lamely - místnosti N01053 " (5,9) |  | 5.9
|  |  | " Odstranění nášlapné vrstvy z PVC v místnosti 2. NP - místnost N02033 " (5,31) |  | 5.31
|  |  | " Odstranění nášlapné vrstvy z PVC v místnosti 4. NP - místnost N04043 " (10,31) |  | 10.31
|  |  | " Odstranění nášlapné vrstvy z koberce v místnosti 4. NP - místnost N04036 " (11,05) |  | 11.05
|  |  | " Odstranění nášlapné vrstvy z PVC v místnosti 5. NP - místnost N05042 " (10,51) |  | 10.51
|  |  | " Odstranění nášlapné vrstvy z koberce v místnosti 5. NP - místnost N05033 " (17,34) |  | 17.34
85 | 776 | 776410811 | Odstranění soklíků a lišt pryžových nebo plastových | m | 475.57 |  | 0 | CS ÚRS 2023 02
|  |  | " Demontáž soklové lišty u podlah z koberce v 1. NP " (17,35+17,15+25,6+25,15+26,15+24,6+4,35)+(18,75+17,05+18,2+17,0+17,7+18,2+16,7+16,1+16,75+39,66) |  | 336.46
|  |  | " Demontáž soklové lišty u podlah z PVC v 1. NP " (4,1)+(56,95) |  | 61.05
|  |  | " Demontáž soklové lišty u podlah z PVC v 1. NP - místnost pro lamely - N01053 " (10,4-2,4) |  | 8
|  |  | " Demontáž soklové lišty u podlah z PVC v 2. NP " (8,46) |  | 8.46
|  |  | " Demontáž soklové lišty u podlah v 2. NP - bourané zdivo zakrytí instalací " (0,21+0,25+0,38) |  | 0.84
|  |  | " Demontáž soklové lišty u podlah v 3. NP - bourané zdivo zakrytí instalací " (0,28+0,38+0,39) |  | 1.05
|  |  | " Demontáž soklové lišty u podlah z PVC v 4. NP " (13,3) |  | 13.3
|  |  | " Demontáž soklové lišty u podlah z koberce v 4. NP " (14,35) |  | 14.35
|  |  | " Demontáž soklové lišty u podlah v 4. NP - bourané zdivo zakrytí instalací " (0,24+0,26+0,4) |  | 0.9
|  |  | " Demontáž soklové lišty u podlah z PVC v 5. NP " (13,45) |  | 13.45
|  |  | " Demontáž soklové lišty u podlah z koberce v 5. NP " (16,75) |  | 16.75
|  |  | " Demontáž soklové lišty u podlah v 5. NP - bourané zdivo zakrytí instalací " (0,26+0,31+0,39) |  | 0.96
" V ceně také odstranění výplně z kobercových lišt "
86 | 776 | 776991821 | Odstranění lepidla ručně z podlah | m2 | 66.31 |  | 0 | CS ÚRS 2023 02
" Odstranění lepidla z podkladní vrstvy po vybourání nášlapné vrstvy "
|  |  | " 2. NP - pod PVC " 8,46 |  | 8.46
|  |  | " 4. NP - pod PVC + koberce " (13,3)+(14,35) |  | 27.65
|  |  | " 5. NP - pod PVC + koberce " (13,45)+(16,75) |  | 30.2
87 | HZS | HZS2492 | Hodinová zúčtovací sazba pomocný dělník PSV | hod | 10 |  | 0 | CS ÚRS 2023 02
|  |  | " Stavební práce a dodávky spojené s provedením funkčního celku 776 " |  | 10
" Ostatní náklady na demontáž, odstranění apod. mj.s vazbou na stávající okolní konstrukce "
|  | 787 | Zasklívání |  |  |  | 0
88 | 787 | 787600802 | Vysklívání oken a dveří plochy do 3 m2 skla plochého | m2 | 12.937 |  | 0 | CS ÚRS 2023 02
|  |  | " Vysklívání bouraných dveří - 1. NP - uvažováno jendoduché zasklení " (1,45*1,97)*1 |  | 2.8565
|  |  | " Vysklívání bouraných dveří - 1. NP - uvažováno dvojité zasklení " ((1,2*2,1)*2)*2 |  | 10.08
89 | HZS | HZS2492 | Hodinová zúčtovací sazba pomocný dělník PSV | hod | 1 |  | 0 | CS ÚRS 2023 02
|  |  | " Stavební práce a dodávky spojené s provedením funkčního celku 787. " |  | 1
" Ostatní náklady na demontáž, odstranění apod. mj.s vazbou na stávající okolní konstrukce "
|  | 790 | Ostatní práce a dodávky |  |  |  | 0
90 | 790 | 790999101 SPC | Odstranění vnitřního vybavení a technologie - Specifikace dle PD | sada | 1 |  | 0 | CS ÚRS/TEO 2023 02
|  |  | " Odstranění vnitřního vybavení a nábytků, které se nebude stěhovat zpět. Určení dle požadavků investora. " |  | 1
" Odstranění technologického zařízení (ohřívačů vody apod.), spotřebičů, nábytkových souprav, vybavení linek a sociálních zařízení (dávkovačů, zrcadel, …), odpadkových košů, a dalších věcí určených pro odstranění výše nespecifikovaných. "
" Včetně naložení, svislého a vodorovného přesunu suti, odvoz stavební suti. Likvidace v souladu se zákonem č. 541/2020 Sb. O odpadech vč. správného začlenění dle přílohy č. 1 vyhlášky č. 8/2021 o Katalogu odpadů a posuzování vlastností odpadů (Katalog odpadů). Likvidace dle technologie na místa určené zhotovitelem, včetně poplatků za uložení odpadu. "
" V ceně také přesun a likvidace suti "
91 | HZS | HZS2492 | Hodinová zúčtovací sazba pomocný dělník PSV | hod | 5 |  | 0 | CS ÚRS 2023 02
|  |  | " Stavební práce a dodávky spojené s provedením funkčního celku 790 " |  | 5
" Ostatní náklady na demontáž, odstranění apod. mj.s vazbou na stávající okolní konstrukce "
|  |  | Celkem |  |  |  | 0
CELKEM |  |  | D.1.1. ASŘ - BOURACÍ PRÁCE |  |  |  | 0
Poznámka:
Jednotkové položky zahrnují vedlejší rozpočtové náklady, náklady na montáž, dopravu, apod. a předepsané zkoušky, revize, manipulační řády, zaškolení obsluhy, není-li uvedeno jinak.
Způsob ocenění vlastních položek: Jednotková cena u položek s cenovou soustavou CS ÚRS/TEO se tvoří spojováním položek jednotlivých stavebních prací a dodávek. Základním předpokladem pro kalkulaci je volba kalkulačního vzorce a jeho jednotlivých složek, jejichž počet závisí na charakteru stavební výroby a organizace firmy. Kalkulační vzorec reprezentuje stanovená struktura výpočtu (odhadu ceny), kterou tvoří kalkulační složky s jednoznačně určeným obsahem. Kalkulační vzorec slouží ke stanovení vlastních nákladů kalkulačních jednotek (stavebního konstrukčního prvku, objektu, stavby apod.). Ve stavebních firmách se nejčastěji používá následující vzorec. Kalkulační vzorec: Jednotková cena = Materiál + Přímé náklady + Nepřímé náklady + Zisk Přímé náklady = Mzdy + Stroje + Ostatní přímé náklady Nepřímé náklady = Režie výrobní + Režie správní
Kalkulační vzorec vychází ze standardu "Rozpočtování a oceňování stavebních prací " ÚRS Praha, a.s.
Výkazy množství u jednotlivých položek vychází z projektové dokumentace a jsou automaticky generovány grafickým a rozpočtovacím programem.
POZNÁMKA: Jednotkové ceny se vepisují do řádku k položce. Výjimku tvoří položky rozagregované na více podpoložek pro lepší nacenění. Tam se cena vepisuje k jednotlivým podpoložkám (žluté podbarvení). Celková jednotková cena je pak vypočtena na základě jednotlivých cen podpoložek.

## REKAPITULACE - NS - 1. NP-C
REKAPITULACE NÁKLADŮ
Stavba: Výstavba a modernizace fakulty informatiky a ústavu výpočetní techniky Masarykovy univerzity - I. ETAPA - 1. NP - C
Objekt: D.1.1. ASŘ - NOVÝ STAV
Kód | Popis | Cena celkem NOVÝ STAV
1 | 2
HSV | Práce a dodávky HSV | 0
3 | Svislé a kompletní konstrukce | 0
4 | Vodorovné konstrukce | 0
6 | Úpravy povrchu, podlahy, osazení | 0
9 | Ostatní konstrukce a práce-bourání | 0
99 | Přesun hmot | 0
PSV | Práce a dodávky PSV | 0
711 | Izolace proti vodě, vlhkosti a plynům | 0
712 | Povlakové krytiny | 0
713 | Izolace tepelné | 0
763 | Konstrukce suché výstavby | 0
766 | Konstrukce truhlářské | 0
776 | Podlahy povlakové | 0
781 | Obklady keramické | 0
783 | Dokončovací práce - Nátěry | 0
784 | Dokončovací práce - Malby | 0
M | Práce a dodávky M | 0
43-M | Montáž ocelových konstrukcí | 0
| Celkem - D.1.1. ASŘ - NOVÝ STAV | 0

## D.1.1. ASŘ - NS
SOUPIS PRACÍ
Stavba: Výstavba a modernizace fakulty informatiky a ústavu výpočetní techniky Masarykovy univerzity - I. ETAPA - 1. NP - C
Objekt: D.1.1. ASŘ
Část: NOVÝ STAV
JKSO: 801.35
P.Č. | KCN | Kód položky | Popis | MJ | Množství celkem | Cena jednotková | Cena celkem | Cenová soustava
1 | 2 | 3 | 4 | 5 | 6 | 7 | 8 | 9
|  | HSV | Práce a dodávky HSV |  |  |  | 0
|  | 3 | Svislé a kompletní konstrukce |  |  |  | 0
1 | 011 | 311272121 | Zdivo z pórobetonových tvárnic na pero a drážku do P2 do 450 kg/m3 na tenkovrstvou maltu tl 250 mm | m2 | 3.129 |  | 0 | CS ÚRS 2023 02
|  |  | " Dozdívka vybouraného obvodového zdiva - 1. NP " ((0,6*2,1)*2+(0,2*1,15)*2)*1,05 |  | 3.129
2 | 011 | 311272125 | Zdivo z pórobetonových tvárnic na pero a drážku přes P2 do P4 do 450 kg/m3 na tenkovrstvou maltu tl 250 m | m2 | 4.612 |  | 0 | CS ÚRS 2023 02
|  |  | " Dozdívka vybouraného parapetního zdiva - 1. NP " ((7,2*1,22)/2)*1,05 |  | 4.6116
" POZN: Uvažována pouze 1/2 zdiva. Zbytek uvažovány pilířové tvárnice "
3 | 011 | 311272125 RTO | Zdivo z pórobetonových tvárnic pilířových na tenkovrstvou maltu tl 250 m | m2 | 4.612 |  | 0 | CS ÚRS/TEO 2023 02
|  |  | " Dozdívka vybouraného parapetního zdiva - 1. NP " ((7,2*1,22)/2)*1,05 |  | 4.6116
" POZN: Uvažována pouze 1/2 zdiva. Zbytek uvažován na standardní tvárnice. "
4 | 011 | 311272901 SPC | Opravy a dozdívky stávajících parapetů v celé tl. zdiva - nappř. z pórobetonových bloků | m2 | 84.418 |  | 0 | CS ÚRS/TEO 2023 02
" Opravy a případné další dozvídky stávajících parapetů vč. odstranění nevhodného zdiva "
|  |  | " Opravy a dozdívky stávajících parapetů " ((11,9+21,6+32,4)*1,22)*1,05 |  | 84.4179
" V ceně případně odstranění porušených a nevhodných částí zdiva parapetů, nutné podchycení oken, materiál pro úpravu, vyplnění, dozdění, zajištění napojení na stávající zdivo a veškeré další práce a materiál související s provedením opravy a dozdívky stávajících parapetů vč. přesunu hmot, odvozu a likvidace sut. "
" Včetně naložení, svislého a vodorovného přesunu suti, odvoz stavební suti. Likvidace v souladu se zákonem č. 541/2020 Sb. O odpadech vč. správného začlenění dle přílohy č. 1 vyhlášky č. 8/2021 o Katalogu odpadů a posuzování vlastností odpadů (Katalog odpadů). Likvidace dle technologie na místa určené zhotovitelem, včetně poplatků za uložení odpadu. "
5 | 011 | 317999101 SPC | D+M Ocelový překlad, obetonovaný, 2× Uč. 80, dl. 1,2 m - Specifikace dle PD | kus | 1 |  | 0 | CS ÚRS/TEO 2023 02
|  |  | " Překlad nad rozšiřeným otvorem v 2. NP " |  | 1
" Včetně 2× U č. 80 mm, maltové lože / betonový kvádřík pro osazení profilů, obetonování profilů, výplň betonem mezi profily, bednění a podpůrné konstrukce. / obezdění a výplň cihlami. V ceně také případný hrubý zához viditelné části překladu pro provedení omítek vč. síťky. V ceně povrchová úprava nosníků zákadním syntetickým nátěrem v min. tloušťce 80 µm. "
" V ceně přesun hmot. "
6 | 011 | 330321510 | Sloupy nebo pilíře ze ŽB tř. C 20/25 bez výztuže | m3 | 0.111 |  | 0 | CS ÚRS 2023 02
|  |  | " Pilíř v tvárnicích z pórobetonového zdiva " (((0,15/2)*(0,15/2)*π)*(1,0)*6)*1,05 |  | 0.11133
7 | 011 | 332361821 | Výztuž sloupů oblých betonářskou ocelí 10 505 (R) | t | 0.033 |  | 0 | CS ÚRS 2023 02
|  |  | " Výztuž ŽB pilíře do tvárnic pórobetonového zdiva 300 kg/m3, hmotnost výztuže včetně ztratného " (0,11)*0,3 |  | 0.033
" V ceně také přikotvení ke stropní konstrukci. "
8 | 011 | 342272215 | Příčka z pórobetonových hladkých tvárnic na tenkovrstvou maltu tl 75 mm | m2 | 0.77 |  | 0 | CS ÚRS 2023 02
|  |  | " Zazdívka opláštění po výměně svodného potrubí - 1. PP " (0,733)*1,05 |  | 0.76965
9 | 011 | 342272225 | Příčka z pórobetonových hladkých tvárnic na tenkovrstvou maltu tl 100 mm | m2 | 4.053 |  | 0 | CS ÚRS 2023 02
|  |  | " Zazdívka opláštění po výměně svodného potrubí - 1. PP " (3,86)*1,05 |  | 4.053
10 | 011 | 342291121 | Ukotvení příček k cihelným konstrukcím plochými kotvami | m | 7.72 |  | 0 | CS ÚRS 2023 02
" Zajištění ukotvení zazdívek ke stávajícímu zdivu. "
|  |  | " 1. PP " 3,86*(2) |  | 7.72
11 | 011 | 342291131 | Ukotvení příček k betonovým konstrukcím plochými kotvami | m | 3.86 |  | 0 | CS ÚRS 2023 02
" Zajištění ukotvení zazdívek ke stávajícímu zdivu. "
|  |  | " 1. PP " 3,86*(1) |  | 3.86
12 | 013 | 349999901 SPC | Případné nutné vyspravení / dozdění otvorů ve zdivu po vybourání otvorů pro instalace - Specifikace dle PD | kus | 1 |  | 0 | CS ÚRS/TEO 2023 02
|  |  | " Úprava po vybourání otvorů ve zdivu - otvory 0,15×0,15 m - 1. PP " 2 |  | 1
" V ceně veškerý materiál a příslušenství nutné pro úpravu stavebních otovrů - vyrovnání povrchu po vybourání otvorů vč. povrchové úpravy. "
" V položce uvažováno s opravou otvorů z obou stran - 1 ks otvoru = oprava 2 stran. "
13 | 013 | 349999902 SPC | Případné nutné vyspravení / dozdění otvorů ve zdivu po vybourání otvorů pro instalace - Specifikace dle PD | kus | 3 |  | 0 | CS ÚRS/TEO 2023 02
|  |  | " Úprava po vybourání otvorů ve zdivu - otvory 0,5×0,25 m - 1. NP " 3 |  | 3
" V ceně veškerý materiál a příslušenství nutné pro úpravu stavebních otovrů - vyrovnání povrchu po vybourání otvorů jako vč. povrchové úpravy. "
" V položce uvažováno s opravou otvorů z obou stran - 1 ks otvoru = oprava 2 stran. "
14 | 013 | 349999903 SPC | Případné nutné vyspravení / dozdění otvorů ve zdivu po vybourání otvorů pro pro prostup vodovodu v 4. a 5. NP - Specifikace dle PD | kus | 2 |  | 0 | CS ÚRS/TEO 2023 02
|  |  | " Úprava po jádrových vrtech pro potrubí vodovodu - 4. NP + 5. NP " 2 |  | 2
" V ceně veškerý materiál a příslušenství nutné pro úpravu stavebních otovrů - vyrovnání povrchu po vybourání otvorů vč. povrchové úpravy. " Součástí ceny také případný úklid, úprava do původního stavu v místnostech sociálních zařízení - odvoz suti, vyspravení poškozených prvků, případné zakrytí prvků, apod. "
" V položce uvažováno s opravou otvorů z obou stran - 1 ks otvoru = oprava 2 stran. "
|  | 4 | Vodorovné konstrukce |  |  |  | 0
15 | 011 | 417321414 | Ztužující pásy a věnce ze ŽB tř. C 20/25 | m3 | 0.416 |  | 0 | CS ÚRS 2023 02
" Beton C 20/25 "
|  |  | " Ztužující věnec na vyzděné parapetní zdivo " ((0,25*0,22)*7,2)*1,05 |  | 0.4158
16 | 011 | 417351115 | Zřízení bednění ztužujících věnců | m2 | 3.168 |  | 0 | CS ÚRS 2023 02
" Zřízení dřevěného oboustranného bednění pro ztužující věnce "
|  |  | " Bednění ztužujícího věnce na parapetním zdivu " (7,2*0,22)*2 |  | 3.168
" V ceně také náklady na případné vzpěry. "
17 | 011 | 417351116 | Odstranění bednění ztužujících věnců | m2 | 3.168 |  | 0 | CS ÚRS 2023 02
|  |  | " Odstranění oboustranného bednění pro ztužující věnce " |  | 3.168
18 | 011 | 417361821 | Výztuž ztužujících pásů a věnců betonářskou ocelí 10 505 (R) | t | 0.04 |  | 0 | CS ÚRS 2023 02
|  |  | " Výztuž ŽB věnce parapetního zdiva 100 kg/m3, hmotnost výztuže včetně ztratného " (0,396)*0,1 |  | 0.0396
" V ceně také případné svaření, propojení s výztuží pilířů. "
|  | 6 | Úpravy povrchu, podlahy, osazení |  |  |  | 0
19 | 014 | 611325421 | Oprava vnitřní vápenocementové štukové omítky stropů v rozsahu plochy do 10% | m2 | 14.87 |  | 0 | CS ÚRS 2023 02
" Oprava omítek stropů - tl. do 20 mm. Oprava omítek stropů v místnostech s prostupy pro profese + se smykovými trny. "
|  |  | " 1. PP - místnosti P01089 " (11,81) |  | 11.81
|  |  | " Nadpraží oken dotčených místností - 1. PP " (0,13)+(0,13)+(0,13)+(4*0,18) |  | 1.11
|  |  | " 1. NP - místnost N01076 " (1,95) |  | 1.95
" Omítka vč. spojovací vrstvy (postřiku, spojovacího můstku). "
20 | 014 | 611325422 | Oprava vnitřní vápenocementové štukové omítky stropů v rozsahu plochy do 30% | m2 | 570.11 |  | 0 | CS ÚRS 2023 02
" Oprava omítek stropů - tl. do 20 mm. "
|  |  | " 1. PP - místnosti pro smykové trny - P01089, P01096 " 11,81+3,18 |  | 14.99
|  |  | " 1. NP " 180,56+166,67+60,2+3,08+40,32 |  | 450.83
|  |  | " 1. NP - místnost pro lamely - N01053 " 15,57 |  | 15.57
|  |  | " 1. NP - místnosti pro vedení chlazení - N01501, N01504, N01507 " (8,55+4,02+0,96+0,95+4,13) |  | 18.61
|  |  | " Nadpraží oken dotčených místností - 1. NP - 5. NP - vyjma 3. NP " (2,51+3,36)+(0,18+0,19)+(0,24+0,12)+(0,36+0,13) |  | 7.09
|  |  | " 2. NP - místnosti N02056 - 056c, N02033 " 8,5+5,31 |  | 13.81
|  |  | " 4. NP - místnosti N04036, N04043 " 11,05+10,31 |  | 21.36
|  |  | " 5. NP - místnosti N05033, N05042 " 17,34+10,51 |  | 27.85
" Omítka vč. spojovací vrstvy (postřiku, spojovacího můstku). "
21 | 014 | 611325451 | Příplatek k cenám opravy vápenocementové omítky stropů za dalších 10 mm v rozsahu do 10% | m2 | 14.87 |  | 0 | CS ÚRS 2023 02
" Příplatek k opravě omítky stropů za tl. od 20 do 30 mm. "
|  |  | " 1. PP - místnosti P01089 " (11,81) |  | 11.81
|  |  | " Nadpraží oken dotčených místností - 1. PP " (0,13)+(0,13)+(0,13)+(4*0,18) |  | 1.11
|  |  | " 1. NP - místnost N01076 " (1,95) |  | 1.95
22 | 014 | 611325452 | Příplatek k cenám opravy vápenocementové omítky stropů za dalších 10 mm v rozsahu do 30% | m2 | 570.11 |  | 0 | CS ÚRS 2023 02
" Příplatek k opravě omítky stropů za tl. od 20 do 30 mm. "
|  |  | " 1. PP - místnosti pro smykové trny - P01089, P01096 " 11,81+3,18 |  | 14.99
|  |  | " 1. NP " 180,56+166,67+60,2+3,08+40,32 |  | 450.83
|  |  | " 1. NP - místnost pro lamely - N01053 " 15,57 |  | 15.57
|  |  | " 1. NP - místnosti pro vedení chlazení - N01501, N01504, N01507 " (8,55+4,02+0,96+0,95+4,13) |  | 18.61
|  |  | " Nadpraží oken dotčených místností - 1. NP - 5. NP - vyjma 3. NP " (2,51+3,36)+(0,18+0,19)+(0,24+0,12)+(0,36+0,13) |  | 7.09
|  |  | " 2. NP - místnosti N02056 - 056c, N02033 " 8,5+5,31 |  | 13.81
|  |  | " 4. NP - místnosti N04036, N04043 " 11,05+10,31 |  | 21.36
|  |  | " 5. NP - místnosti N05033, N05042 " 17,34+10,51 |  | 27.85
23 | 014 | 611325901 SPC | Oprava / provedení vnitřní omítky stropů v místech vybouraných konstrukcí - Soecifikace dle PD | m2 | 21.887 |  | 0 | CS ÚRS/TEO 2023 02
" Oprava / provedení omítek stropů v místě po vybouraných stěnách. Uvažována omítka VC štuková. "
|  |  | " 1. NP " 21,367 |  | 21.367
|  |  | " 2. NP - místnost N02056 - 056c " 0,52 |  | 0.52
" Omítka vč. spojovací vrstvy (postřiku, spojovacího můstku). "
" V ceně také očištění, příprava po vybouraném zdivu, zajištění napojení na stávající omítky a další práce a příslušenství související s provedením omítky. V ceně také přesun hmot. "
24 | 011 | 612131111 | Polymercementový spojovací můstek vnitřních stěn nanášený ručně | m2 | 48.074 |  | 0 | CS ÚRS 2023 02
" Spojovací můstek stěn "
|  |  | " Spojovací můstek pro omítky v místnost N02056 " (12,6*3,35)-0,9-2,02 |  | 39.29
|  |  | " Spojovací můstek pro omítky na parapetní zdivo " 7,2*1,22 |  | 8.784
25 | 011 | 612142001 | Potažení vnitřních stěn sklovláknitým pletivem vtlačeným do tenkovrstvé hmoty | m2 | 62.715 |  | 0 | CS ÚRS 2023 02
|  |  | " Případné nutné pletivo pro omítání - 10 % z celkových omítek " (48,074+0,986+578,089)*0,1 |  | 62.7149
26 | 011 | 612321141 | Vápenocementová omítka štuková dvouvrstvá vnitřních stěn nanášená ručně | m2 | 48.074 |  | 0 | CS ÚRS 2023 02
" Vápenocementová omítka stěn štuková - tl. jádra do 10 mm, tl. štuku do 3 mm. "
|  |  | " 2. NP - místnost N02056 " (12,6*3,35)-0,9-2,02 |  | 39.29
|  |  | " 1. NP - parapetní zdivo " 7,2*1,22 |  | 8.784
27 | 011 | 612321191 | Příplatek k vápenocementové omítce vnitřních stěn za každých dalších 5 mm tloušťky ručně | m2 | 96.148 |  | 0 | CS ÚRS 2023 02
" Příplatek k vápenocementové omítce stěn štukové - tl. jádra od 10 do 20 mm. "
|  |  | " 2. NP - místnost N02056 " ((12,6*3,35)-0,9-2,02)*2 |  | 78.58
|  |  | " 1. NP - parapetní zdivo " (7,2*1,22)*2 |  | 17.568
28 | 011 | 612325223 | Vápenocementová štuková omítka malých ploch do 1,0 m2 na stěnách | kus | 2 |  | 0 | CS ÚRS 2023 02
" Vápenocementová štuková omítka stěn vč. spojovací vrstvy (postřiku, spojovacího můstku). "
|  |  | " Vnitřní omítka na dozděné zdivo - oplástění - 1. PP " 2 |  | 2
29 | 011 | 612325225 | Vápenocementová štuková omítka malých ploch do 4,0 m2 na stěnách | kus | 4 |  | 0 | CS ÚRS 2023 02
" Vápenocementová štuková omítka stěn vč. spojovací vrstvy (postřiku, spojovacího můstku). "
|  |  | " Vnitřní omítka na dozděné zdivo v okolí vstupu na nové schodiště, rampu - 1. NP " 2 |  | 2
|  |  | " Vnitřní omítka na dozděné zdivo - oplástění - 1. PP " 2 |  | 2
30 | 014 | 612325302 | Vápenocementová štuková omítka ostění nebo nadpraží | m2 | 0.986 |  | 0 | CS ÚRS 2023 02
" Vápenocementová omítka ostění a nadpraží štuková. "
|  |  | " Omítka ostění a nadpraží v okolí nového vstupu na nové schodiště do atria - 1. NP " 0,07*(1,2+3,22+3,22) |  | 0.5348
|  |  | " Omítka ostění u oken u nové přizdívky - 1. NP " (0,07*3,22)*2 |  | 0.4508
" Omítka vč. spojovací vrstvy (postřiku, spojovacího můstku). "
31 | 014 | 612325423 | Oprava vnitřní vápenocementové štukové omítky stěn v rozsahu plochy do 50% | m2 | 578.089 |  | 0 | CS ÚRS 2023 02
" Oprava omítek stěn 1. NP "
" Vápenocementová omítka stěn štuková - tl. jádra do 20 mm, tl. štuku do 3 mm. "
|  |  | " 1. NP " ((35,86+44,36)*1,25)+((2,24*3,35)*13+(2,20*3,35)*1)+((22,15+6,46+6,6)*3,35-1,7*2,475) |  | 318.943
|  |  | " 1. NP - místnost pro lamely - N01053 " (19,1*3,35)-(6*1,2*2,1) |  | 48.865
|  |  | " 2. NP - m. N02033 " (10,14*3,35)-(0,7*2,02+1,28*2,45) |  | 29.419
|  |  | " 4. NP - m. N04036, N04043 " (15,25+14,2)*3,35-(1,2*2,11*3+0,9*2,02*2) |  | 87.4255
|  |  | " 5. NP - m. N05033, N05042 " (17,65+14,35)*3,35-(1,2*2,11*4+0,9*2,02*2) |  | 93.436
32 | 014 | 612325453 | Příplatek k cenám opravy vápenocementové omítky stěn za dalších 10 mm v rozsahu do 50% | m2 | 578.089 |  | 0 | CS ÚRS 2023 02
" Příplatek k omítcfe stěn - 1. NP "
" Příplatek za každých 10 mm tl. jádra omítky - za tl. od 20 do 30 mm - 1×. "
|  |  | " 1. NP " ((35,86+44,36)*1,25)+((2,24*3,35)*13+(2,20*3,35)*1)+((22,15+6,46+6,6)*3,35-1,7*2,475) |  | 318.943
|  |  | " 1. NP - místnost pro lamely - N01053 " (19,1*3,35)-(6*1,2*2,1) |  | 48.865
|  |  | " 2. NP - m. N02033 " (10,14*3,35)-(0,7*2,02+1,28*2,45) |  | 29.419
|  |  | " 4. NP - m. N04036, N04043 " (15,25+14,2)*3,35-(1,2*2,11*3+0,9*2,02*2) |  | 87.4255
|  |  | " 5. NP - m. N05033, N05042 " (17,65+14,35)*3,35-(1,2*2,11*4+0,9*2,02*2) |  | 93.436
33 | 011 | 621131111 | Polymercementový spojovací můstek vnějších podhledů nanášený ručně | m2 | 4.575 |  | 0 | CS ÚRS 2023 02
" Spojovací můstek podhledu - otlučení vnější omítky stropu - předsazené konstrukce - pro provedení smykových trnů. "
|  |  | " Spojovací můstek pro omítky venkovní " 3,05*1,5 |  | 4.575
34 | 011 | 621142001 | Potažení vnějších podhledů sklovláknitým pletivem vtlačeným do tenkovrstvé hmoty | m2 | 4.575 |  | 0 | CS ÚRS 2023 02
|  |  | " Pletivo pro omítku na strop - 100 % z celkových omítek venkovních " (3,05*1,5)*1,0 |  | 4.575
35 | 011 | 621321141 | Vápenocementová omítka štuková dvouvrstvá vnějších podhledů nanášená ručně | m2 | 4.575 |  | 0 | CS ÚRS 2023 02
" Vápenocementová omítka stěn štuková - tl. jádra do 15 mm, tl. štuku do 3 mm. "
|  |  | " Venkovní omítka po provedení smykových trnů " 3,05*1,5 |  | 4.575
36 | 011 | 621321191 | Příplatek k vápenocementové omítce vnějších podhledů za každých dalších 5 mm tloušťky ručně | m2 | 4.575 |  | 0 | CS ÚRS 2023 02
" Příplatek k vápenocementové omítce stěn štukové - tl. jádra od 15 do 20 mm. "
|  |  | " Příplatek k venkovní omítce po provedení trnů " 3,05*1,5 |  | 4.575
37 | 011 | 622143901 SPC | D+M Omítkové / podomítkové profily okolo oken, otvorů - Specifikace dle PD | m | 69.174 |  | 0 | CS ÚRS/TEO 2023 02
" Omítkové / podomítkové profily v okolí oken, otvorů - rohové, začišťovací, apod. "
|  |  | " Profily pro nové fasádní dveře - vnitřní + vnější " ((1,2+3,22*2)*2)*1,05 |  | 16.044
|  |  | " Profily v okolí přizdívky u stávajících oken - vnitřní + vnější " ((3,22*2)*2)*1,05 |  | 13.524
|  |  | " Profily v okolí přizdívky u stávajících oken - vnitřní - 1. PP - dozdívky " (2*3,86)*1,05 |  | 8.106
|  |  | " Profily v okolí přizdívky u stávajících oken - vnitřní + vnější - rezerva pro prvky mimo místnosti - odhad 30,0 m " (30,0)*1,05 |  | 31.5
" V ceně veškeré nutné omítkové profily pro okna / dveře pro interiér i exteriér - rohové / zašiťovací, apod., kotvící a spojovací materiál a další veškeré práce související s provedením omítkových profilů, přesun hmot, suti. "
38 | 011 | 622143902 SPC | D+M Zalištování oken mezi jednotlivými rámy z venkovní strany vč. odstranění stávajícího - Specifikace dle PD | m | 164.01 |  | 0 | CS ÚRS/TEO 2023 02
" Zalištování oken mezi jednotlivými okny z venkovní strany vč. odstranění pvůdodního. "
|  |  | " Zalištování oken . " ((11+19+41)*2,1)*1,1 |  | 164.01
" V ceně odstranění stávajícího zalištování, pérovedení nového, případné úpravy, pomocné lešení, úprava po odstranění, a veškeré další nutné práce a materiál související s odstraněním a novým zalištováním oken vč. přesunu hmot alikvidace suti. "
" Včetně naložení, svislého a vodorovného přesunu suti, odvoz stavební suti. Likvidace v souladu se zákonem č. 541/2020 Sb. O odpadech vč. správného začlenění dle přílohy č. 1 vyhlášky č. 8/2021 o Katalogu odpadů a posuzování vlastností odpadů (Katalog odpadů). Likvidace dle technologie na místa určené zhotovitelem, včetně poplatků za uložení odpadu. "
39 | 011 | 622531901 SPC | D+M Exteriérová omítka na nově vyzděné zdivo - Specifikace dle PD - F1 | m2 | 93.417 | 0 | 0 | CS ÚRS/TEO 2023 02
" Skladba : "
" Celková tloušťka souvrství na vyzděném zdivu - 15 mm: "
39a |  |  | " - Tenkovrstvá probarvená omítka na bázi silikonových pryskyřic zrnitosti 1,5 mm. Omítka obsahuje uhlíková vlákna. Samočistící efekt na principu fotokatalytických pigmentů. V ceně také penetrace stěn. - 102,759m2 " | m2 | 102.7587 |  | 0
39b |  |  | " - Výztužná vrstva tvořená vápenocementovým tmelem s obsahem uhlíkových vláken - 102,759 m2 " | m2 | 102.7587 |  | 0
39c |  |  | " - Armovací síťovina ze skelných vláken odolných proti alkáliím, rozměry ok max 4×4 mm. Plošná hmotnost 165 g/m2 - 107,43 m2 " | m2 | 107.4296 |  | 0
39d |  |  | " - Příprava povrchu před provedením skladby - očištění, ometení, penetrace, apod. - 93,417 m2 " | m2 | 93.417 |  | 0
" V ceně veškeré nutné prvky, spojovací a úložný materiál související s provedením nové exteriérové omítky na vyzděné zdivo. "
" Cena zateplení včetně ztratného, kotvících a spojovacích prvků jednotlivých vrstev. "
|  |  | " Dozdívka vybouraného obvodového zdiva - 1. NP " (0,6*2,1)*2+(0,2*1,15)*2 |  | 2.98
|  |  | " Dozdívka vybouraného obvodového zdiva - 1. NP - ostění a nadpraží - okolí dveří " 0,08*(1,2+3,22+3,22) |  | 0.6112
|  |  | " Dozdívka vybouraného obvodového zdiva - 1. NP - ostění a nadpraží - okolí oken " (0,1*3,22)*2 |  | 0.644
|  |  | " Dozdívka vybouraného parapetního zdiva - 1. NP " 7,2*1,22 |  | 8.784
|  |  | " Exteriérová omítka pro případnou výměnu parapetního zdiva " ((11,9+21,6+32,4)*1,22) |  | 80.398
40 | 011 | 629991011 | Zakrytí výplní otvorů a svislých ploch fólií přilepenou lepící páskou | m2 | 182.574 |  | 0 | CS ÚRS 2023 02
" Venkovní ochrana oken "
|  |  | " Ochrana oken - 1. NP " (63*(1,2*2,1))*1,15 |  | 182.574
" V ceně také odstranění ochrany. "
41 | 011 | 631999101 SPC | D+M Doplnění podlahy po vybourání stávajícího zdiva v 2. NP - Specifikace dle PD | m2 | 0.572 |  | 0 | CS ÚRS/TEO 2023 02
" Doplnění veškerých podkladní vrstev podlahy po provedení vybourání zdiva -skladba dle stávající skladby. V ceně i přesun hmot. "
|  |  | " 2. NP - nová místnost N02056 " (0,52)*1,1 |  | 0.572
" V ceně veškeré nutné příslušenství a materiál s uvedením do původního stavu - HI, TI, podkladní vrstvy, případný podsyp, celková skladba podkladních vrstev podlahy dle původní vč. veškerých nutných prvků. "
42 | 011 | 631999201 SPC | D+M Doplnění podlahy po vybourání skladby podlahy pro UT a instalace - Specifikace dle PD | kus | 1 |  | 0 | CS ÚRS/TEO 2023 02
" Doplnění veškerých podkladní vrstev podlahy po provedení vedení instalací -skladba dle stávající skladby. V ceně i přesun hmot. "
|  |  | " 1. NP - místnost N01076 - 0,4×0,4 m " 1 |  | 1
" V ceně veškeré nutné příslušenství a materiál s uvedením do původního stavu / stavu jako zbytek místnosti - HI, TI, podkladní vrstvy, případný podsyp, celková skladba podkladních vrstev podlahy dle původní vč. veškerých nutných prvků - lišť, profilů, atp. V ceně také zajištění napojení na stávající skladbu vč. případného nutného vybourání podlahy mimo rozměry pro zajištění napojení. "
" Včetně naložení, svislého a vodorovného přesunu suti, odvoz stavební suti. Likvidace v souladu se zákonem č. 541/2020 Sb. O odpadech vč. správného začlenění dle přílohy č. 1 vyhlášky č. 8/2021 o Katalogu odpadů a posuzování vlastností odpadů (Katalog odpadů). Likvidace dle technologie na místa určené zhotovitelem, včetně poplatků za uložení odpadu. "
43 | 011 | 631999401 SPC | D+M Zaslepení stávajících nevyužívaných prostupů skrze stropní desky v dotčených stropních konstrukcích - Specifikace dle PD | sada | 1 |  | 0 | CS ÚRS/TEO 2023 02
|  |  | " Zaslepení nevyužívaných prostupů v dotčených stropních deskách. " |  | 1
" Součástí prací každého zaslepení prostupu: - provedení zkosených (hrubě odšramovaných) stěn (tak, aby horná hrana byla cca o 50 mm širší;); - vlepení trnů R 12 po 150 mm; - očištění a navlhčení každého otvoru - okolních hran; - provedení zabetonování betonem C 25/30; - veškeré další nutné práce - zabednění vč. stojek a odbednění, přesun hmot, suti, apod. "
" V ceně veškerý nutný materiál - beton, bednění vč. podstojkování vč. pozdější demontáže, trny vč. lepící hmoty, apod. - a práce - zabednění a odbednění, očištění a navlhčení, zkosecí hran, vylití otvorů, vlepení trnů, přesunu hmot a suti, apod. - související se zaslepení stávajících otvorů v dotčených stropních konstrukcích. "
" Včetně naložení, svislého a vodorovného přesunu suti, odvoz stavební suti. Likvidace v souladu se zákonem č. 541/2020 Sb. O odpadech vč. správného začlenění dle přílohy č. 1 vyhlášky č. 8/2021 o Katalogu odpadů a posuzování vlastností odpadů (Katalog odpadů). Likvidace dle technologie na místa určené zhotovitelem, včetně poplatků za uložení odpadu. "
|  | 9 | Ostatní konstrukce a práce-bourání |  |  |  | 0
44 | 003 | 949101111 | Lešení pomocné pro objekty pozemních staveb s lešeňovou podlahou v do 1,9 m zatížení do 150 kg/m2 | m2 | 598.92 |  | 0 | CS ÚRS 2023 02
" Pomocné lešení pro objekty při provedení nového stavu "
|  |  | " Pomocné lešení - 1. NP - místnosti N01815, N01817 - N01824 " (22,86+69,44+61,25+75,42+20,42+65,06+63,27+37,53+44,48) |  | 459.73
|  |  | " Pomocné lešení - 1. NP - místnost N01053 " (15,57) |  | 15.57
|  |  | " Pomocné lešení - 1. NP - místnosti pro vedení chlazení - N01501, N01504, N01507 " (8,55+4,02+0,96+0,95+4,13) |  | 18.61
|  |  | " Pomocné lešení - 2. NP - místnost N02056, 033 + pro dozdívky " (8,5+5,31)+(3,0) |  | 16.81
|  |  | " Pomocné lešení - 3. NP - pro dozdívky " (3,0) |  | 3
|  |  | " Pomocné lešení - 4. NP - N04036, N04043 + pro dozdívky " (11,05+10,31)+(3,0) |  | 24.36
|  |  | " Pomocné lešení - 5. NP - místnosti N05033, N05042 + pro dozdívky " (17,34+10,51)+(3,0) |  | 30.85
|  |  | " Pomocné lešení - 1. PP - místnosti P01089, P01096 " (11,81+3,18) |  | 14.99
|  |  | " Pomocné lešení - 1. PP - místnosti pro výměnu UT vedení - odhad 15 m2 " (15,0) |  | 15
" V ceně náklady na dopravu, montáž, demontáž a opotřebení lešení "
45 | 003 | 952901111 | Vyčištění budov bytové a občanské výstavby při výšce podlaží do 4 m | m2 | 798.92 |  | 0 | CS ÚRS 2023 02
" Vyčištění místnosti po provedení prací "
|  |  | " Vyčištění místností - 1. NP - místnosti N01815, N01817 - N01824 " (22,86+69,44+61,25+75,42+20,42+65,06+63,27+37,53+44,48) |  | 459.73
|  |  | " Vyčištění místností - 1. NP - místnost N01053 " (15,57) |  | 15.57
|  |  | " Vyčištění místností - 1. NP - místnosti pro vedení chlazení - N01501, N01504, N01507 " (8,55+4,02+0,96+0,95+4,13) |  | 18.61
|  |  | " Vyčištění místností - 2. NP - místnost N02056, 033 + pro dozdívky " (8,5+5,31)+(3,0) |  | 16.81
|  |  | " Vyčištění místností - 3. NP - pro dozdívky " (3,0) |  | 3
|  |  | " Vyčištění místností - 4. NP - N04036, N04043 + pro dozdívky " (11,05+10,31)+(3,0) |  | 24.36
|  |  | " Vyčištění místností - 5. NP - místnosti N05033, N05042 + pro dozdívky " (17,34+10,51)+(3,0) |  | 30.85
|  |  | " Vyčištění místností - 1. PP - místnosti P01089, P01096 " (11,81+3,18) |  | 14.99
|  |  | " Vyčištění místností - 1. PP - místnosti pro výměnu UT vedení - odhad 15 m2 " (15,0) |  | 15
|  |  | " Vyčištění budov - plochy dopravních komunikací v objektu - odhad 200 m2 " |  | 200
46 | 011 | 953333901 SPC | D+M Vyplnění mezery mezi korunami příček a vyzdívek a stávající stropní konstrukci stlačitelným materiálem - Spoecifikace dle PD | m | 151.7 |  | 0 | CS ÚRS/TEO 2023 02
" Provedení výplně mezi vyzděnými a montovanými příčkami a stávajících stropem - tl. mezery ± 20 mm "
|  |  | " 1. PP " 1,0+0,2 |  | 1.2
|  |  | " 1. NP " 1,1+0,5+2,35+1,4+17,8+1,9+2,2+6,1+2,6+1,5+5,6+2,5+1,5+1,2+7,4+18,8+34,4+3,3+1,75+3,15+2,45+10,95+2,55+5,4+2,55+1,35+8,2 |  | 150.5
" V ceně také přesun hmot. "
47 | 011 | 953961901 SPC | D+M Tažná kotva proti protlačení - Specifikace dle PD | kus | 218 |  | 0 | CS ÚRS/TEO 2023 02
" Provedení tažné kotvy proti protlačení "
|  |  | " Tažné kotvy pro stropní desku nad 1. PP " 109 |  | 109
|  |  | " Tažné kotvy pro stropní desku nad 1. NP " 109 |  | 109
" V ceně předvrtání a vyyvrtání otvorů dovrchní dl. ± 270 mm, jejich vyčištění / vypláchnutí / vyfoukání, rozměření, kotvy (tažné M16-8.8) vč. jejich uložení a úpravy (řezání), výplň epoxidovou lepící hmotou, dotažení a další veškeré nutné práce a materiál související s provedením tažených kotev proti protlačení. V ceně také přesun hmot. "
" POZN: Smykové trny (tažné kotvy), které jsou umístěny ve stávající obovdové konstrukci 1. PP budou provedeny v další etapě. Všechny kusy jsou ale naeněny zde. Počet ks provedených v následující etapě závisí na způsobu provádění, předpokládá se minimálně 24 ks. "
48 | 005 | 985131311 | Ruční dočištění ploch stěn, rubu kleneb a podlah ocelových kartáči | m2 | 22.4 |  | 0 | CS ÚRS 2023 02
" Očištění horního povrchu stropní konstrukce před provedením uhlíkových lamel "
|  |  | " Lamely - horní povrch desky nad 1. PP " (5,6*4,0) |  | 22.4
49 | 005 | 985132311 | Ruční dočištění ploch líce kleneb a podhledů ocelových kartáči | m2 | 18.6 |  | 0 | CS ÚRS 2023 02
" Očištění dolního povrchu stropní konstrukce před provedením uhlíkových lamel "
|  |  | " Lamely - dolní povrch desky nad 1. NP " (1,6*6,0)+(1,5*6,0) |  | 18.6
50 | 005 | 985139112 | Příplatek k očištění ploch za plochu do 10 m2 jednotlivě | m2 | 18.6 |  | 0 | CS ÚRS 2023 02
|  |  | " Příplatek k očištění povrchů stropní konstrukce před provedením uhlíkových lamel " (1,6*6,0)+(1,5*6,0) |  | 18.6
51 | 005 | 985341321 RTO | Uhlíkové lamely pro zesílení ŽB kleneb a podhledů tl do 1,4 mm modul pružnosti do 170 kN/mm2 š 60 mm | m | 59.378 |  | 0 | CS ÚRS/TEO 2023 02
|  |  | " Uhlíkové CFRP lamely 60×1,4 mm pro zesílení stropní konstrukce - dolní povrch desky nad 1. NP " (5,0*2)*1,05+(5,0*2)*1,05 |  | 21
|  |  | " Uhlíkové CFRP lamely 60×1,4 mm pro zesílení stropní konstrukce - horní povrch desky nad 1. PP " (4,6*3+3,0*6+2,25*1+2,5*1)*1,05 |  | 38.3775
" V ceně také lepidlo pro lepení lamel "
52 | 005 | 985139901 SPC | Odmaštění povrchů stropní konstrukce vč. odstranění nesouderžných vrstev | m2 | 41 |  | 0 | CS ÚRS/TEO 2023 02
|  |  | " Odmaštění povrchů stropní konstrukce před provedením uhlíkových lamel vč. odstranění případných nesoudržných vrstev podkladu." 22,4+18,6 |  | 41
" Včetně naložení, svislého a vodorovného přesunu suti, odvoz stavební suti. Likvidace v souladu se zákonem č. 541/2020 Sb. O odpadech vč. správného začlenění dle přílohy č. 1 vyhlášky č. 8/2021 o Katalogu odpadů a posuzování vlastností odpadů (Katalog odpadů). Likvidace dle technologie na místa určené zhotovitelem, včetně poplatků za uložení odpadu. "
53 | 005 | 985312121 | Stěrka k vyrovnání betonových ploch líce kleneb a podhledů tl 2 mm | m2 | 18.6 |  | 0 | CS ÚRS 2023 02
" Vyrovnání případných nerovností dolního povrhu stropní konstrukce před provedením lamel "
|  |  | " Vyrovnání pod lamely - dolní povrch desky nad 1. NP " (1,6*6,0)+(1,5*6,0) |  | 18.6
54 | 005 | 985312131 | Stěrka k vyrovnání betonových ploch rubu kleneb a podlah tl 2 mm | m2 | 22.4 |  | 0 | CS ÚRS 2023 02
" Vyrovnání případných nerovností horního povrhu stropní konstrukce před provedením lamel "
|  |  | " Vyrovnání pod lamely - horní povrch desky nad 1. PP " (5,6*4,0) |  | 22.4
55 | 005 | 985312901 SPC | D+M Sanace stropních desek - Specifikace dle PD | m2 | 4.1 |  | 0 | CS ÚRS/TEO 2023 02
|  |  | " Případné provedení zasanování stropních desek před nalepení uhlíkových lamel - uvažována plocha - 10 % z celkové plochy uvažované pro lepení lamel " (18,6+22,4)*0,1 |  | 4.1
" V ceně veškeré práce a materiál související s provedením sanace stávajících stropních desek - např. očištění, ochranný nátěr výztuže a betonu, spojovací můstek, stěrka k vyrovnání nerovností, případná reprofilace, apod. V ceně také ppřesun hmot a suti. "
" Včetně naložení, svislého a vodorovného přesunu suti, odvoz stavební suti. Likvidace v souladu se zákonem č. 541/2020 Sb. O odpadech vč. správného začlenění dle přílohy č. 1 vyhlášky č. 8/2021 o Katalogu odpadů a posuzování vlastností odpadů (Katalog odpadů). Likvidace dle technologie na místa určené zhotovitelem, včetně poplatků za uložení odpadu. "
56 | 005 | 985312902 SPC | D+M Úprava spar mezi odstraňovanými obvodovými panely - Specifikace dle PD | sada | 1 |  | 0 | CS ÚRS/TEO 2023 02
|  |  | " Zajištění úpravy spar mezi vybouranými obvodovými panely a stávajícími ponechanými. " |  | 1
" V ceně veškeré práce a materiál související s úpravou spar mezi panely - např. úprava a zarovnání pro pozdější vyzdění, případné odstranění zbylého materiálu po vybourání panelů - stávajících ok, spon, zállivkového betonu, …, očištění, nátěr a další veškeré nutné práce a materiál souviusející s úpravou spar. V ceně také přesun hmot a suti. "
" Včetně naložení, svislého a vodorovného přesunu suti, odvoz stavební suti. Likvidace v souladu se zákonem č. 541/2020 Sb. O odpadech vč. správného začlenění dle přílohy č. 1 vyhlášky č. 8/2021 o Katalogu odpadů a posuzování vlastností odpadů (Katalog odpadů). Likvidace dle technologie na místa určené zhotovitelem, včetně poplatků za uložení odpadu. "
57 | 997 | 997999901 SPC | Náklady spojené s odvozem a uložením suti - směsný stavební odpad - malba - vzdálenost skládky do 30 km | t | 0.361 | 0 | 0 | CS ÚRS/TEO 2023 02
|  |  | " Likvidace vybouraného materiálu - oškrábání malby. " 0,361 |  | 0.361
57a |  |  | " - Vnitrostaveništní doprava suti a vybouraných hmot pro budovy v do 24 m ručně. V ceně svislé a vodorovné přesunutí sutě vč. naložení s urovnáním. " | t | 0.361 |  | 0
57b |  |  | " - Odvoz suti a vybouraných hmot na skládku nebo meziskládku do 1 km se složením " | t | 0.361 |  | 0
57c |  |  | " - Příplatek k odvozu suti a vybouraných hmot na skládku ZKD 1 km přes 1 km - uvažována skládka ve vzdálenosti do 30 km " | t | 10.469 |  | 0
57d |  |  | " - Poplatek za uložení na skládce (skládkovné) stavebního odpadu směsného kód odpadu 17 09 04 " | t | 0.361 |  | 0
" Včetně naložení, svislého a vodorovného přesunu suti, odvoz stavební suti. Likvidace v souladu se zákonem č. 541/2020 Sb. O odpadech vč. správného začlenění dle přílohy č. 1 vyhlášky č. 8/2021 o Katalogu odpadů a posuzování vlastností odpadů (Katalog odpadů). Likvidace dle technologie na místa určené zhotovitelem, včetně poplatků za uložení odpadu. "
|  | 99 | Přesun hmot |  |  |  | 0
58 | 011 | 998018003 | Přesun hmot ruční pro budovy v do 24 m | t | 44.435 |  | 0 | CS ÚRS 2023 02
59 | HZS | HZS1291 | Hodinová zúčtovací sazba pomocný stavební dělník | hod | 10 |  | 0 | CS ÚRS 2023 02
|  |  | " Stavební práce a dodávky spojené s provedením funkčního celku HSV - výpomoce, doplňkové práce a dodávky,kompletace apod. " |  | 10
|  | PSV | Práce a dodávky PSV |  |  |  | 0
|  | 711 | Izolace proti vodě, vlhkosti a plynům |  |  |  | 0
60 | 711 | 711100101 SPC | D+M Hydroizolace včetně penetračního nátěru - vodorovná - Specifikace dle PD | m2 | 465.63 | 0 | 0 | CS ÚRS/TEO 2023 02
" Hydroizolace podkladníbetonové desky - vodorovná vč. penetračního nátěru "
" - Hydroizolační pás z z SBS modifikovaného asfaltu - nosná vložka - hliník-polyester kombinace + skleněná rohož, horní povrch s jemným minerálním posypem, spodní povrch nakašírovaná spalná fólie - tl. 3,5 mm - 535,475 m2. "
60a |  |  | " Montáž hydroizolace " | m2 | 465.63 |  | 0
60b |  |  | " Dodávka hydroizolace " (465,63)*1,15 | m2 | 535.4745 |  | 0
" - Modifikovaný asfaltový penetrační lak na bázi rozpouštědel pod asfaltovou hydroizolaci - 0,20488 t. "
60c |  |  | " Provedení penetračního nátěru " | m2 | 465.63 |  | 0
60d |  |  | " Dodávka penetračního nátěru - uvažována spotřeba 0,4 kg/m2 " ((465,63*0,4)/1000)*1,1 | t | 0.20488 |  | 0
|  |  | " Hydroizolace pro místnosti se skladbou P1 - 1. NP - m. N01815, N01817 - N01824 " (22,86+(69,44-2,25)+61,25+75,42+20,42+65,06+63,27+37,53+44,48) |  | 457.48
|  |  | " Hydroizolace pro místnosti se skladbou P1 - 1. NP - m. N01053 " (5,9) |  | 5.9
|  |  | " Hydroizolace pro místnosti se skladbou P4 - 1. NP - m. N01817 " (2,25) |  | 2.25
" V ceně kotvící a spojovací prvky, zesílení hydroizolace v rozích a koutech, systémové řešení prostupů, utěsnění prostupů pomocí speciální tmelů (lepidel). Všechny spoje a těsnění HI u prostupů budou provedeny v 2. kategorii těsnosti. "
61 | 711 | 711100102 SPC | D+M Hydroizolace včetně penetračního nátěru - svislá - Specifikace dle PD | m2 | 36.635 | 0 | 0 | CS ÚRS/TEO 2023 02
" Hydroizolace podkladníbetonové desky - svislá vč. penetračního nátěru "
" - Hydroizolační pás z z SBS modifikovaného asfaltu - nosná vložka - hliník-polyester kombinace + skleněná rohož, horní povrch s jemným minerálním posypem, spodní povrch nakašírovaná spalná fólie - tl. 3,5 mm - 43,962 m2. "
61a |  |  | " Montáž hydroizolace " | m2 | 36.635 |  | 0
61b |  |  | " Dodávka hydroizolace " (36,635)*1,2 | m2 | 43.962 |  | 0
" - Modifikovaný asfaltový penetrační lak na bázi rozpouštědel pod asfaltovou hydroizolaci - 0,01685 t. "
61c |  |  | " Provedení penetračního nátěru " | m2 | 36.635 |  | 0
61d |  |  | " Dodávka penetračního nátěru - uvažována spotřeba 0,4 kg/m2 " ((36,635*0,4)/1000)*1,15 | t | 0.016852 |  | 0
|  |  | " Hydroizolace pro místnosti se skladbou P1 - 1. NP - místnosti N01815 - N01824 - vytažení 100 mm na stěnu " (28,6+82,7+37,3+43,6+24,5+39,6+38,6+30,4+33,3)*0,1 |  | 35.86
|  |  | " Hydroizolace pro místnosti se skladbou P1 - 1. NP - m. N01053 - vytažení 100 mm na stěnu " (7,75)*0,1 |  | 0.775
" V ceně kotvící a spojovací prvky, zesílení hydroizolace v rozích a koutech, systémové řešení prostupů, utěsnění prostupů pomocí speciální tmelů (lepidel). Všechny spoje a těsnění HI u prostupů budou provedeny v 2. kategorii těsnosti. "
62 | 711 | 998711203 | Přesun hmot procentní pro izolace proti vodě, vlhkosti a plynům v objektech v do 60 m | % | 3.42 |  | 0 | CS ÚRS 2023 02
63 | HZS | HZS2161 | Hodinová zúčtovací sazba izolatér | hod | 15 |  | 0 | CS ÚRS 2023 02
|  |  | " Stavební práce a dodávky spojené s provedením funkčního celku 711 " |  | 15
" Zednická výpomoc, doplňkové práce,kompletace apod."
|  | 712 | Povlakové krytiny |  |  |  | 0
64 | 712 | 712999101 SPC | D+M Doplnění skladby terasy dle vybourané po provedení nožek schodiště + rampy - Specifikace dle PD | kus | 14 |  | 0 | CS ÚRS/TEO 2023 02
" Doplnění skladby střechy dle vybourané po provedení nového schodiště vč. případného lemování, lišt a ostatních klempířských prvků, kotvících a spojovacích prvků, apod. "
|  |  | " Úprava skladby střešního pláště pro nožky nového schodiště + rampy - uvažován rozměr 0,4×0,4 m na 1 ks nožek " 14 |  | 14
" V ceně případná doprava materiálu z dočasné skládky, dodávka a montáž nových materiálů, případná úprava podkladů, napojení na stávající skladbu, utěsnění v okolí nožiček, a další nutné práce související s provedením doplnění skladby pláště po vybourání. "
65 | 712 | 712999102 SPC | D+M Doplnění skladby střešního pláště střechy - Specifikace dle PD | kus | 1 |  | 0 | CS ÚRS/TEO 2023 02
" Doplnění skladby střechy dle vybourané po provedení výměny vpustí vč. náhrady vrstev popsaných v TZ, vč. případného lemování, lišt a ostatních klempířských prvků, kotvících a spojovacích prvků, apod. "
|  |  | " Úprava skladby střešního pláště po výměně vpustí - uvažován rozměr 1,0×1,0 m na 1 ks vpusti " 1 |  | 1
" V ceně případná doprava materiálu z dočasné skládky, dodávka a montáž nových materiálů, případná úprava podkladů, napojení na stávající skladbu, utěsnění v okolí vpustí, a další nutné práce související s provedením doplnění skladby pláště po vybourání. "
66 | 712 | 998712203 | Přesun hmot procentní pro krytiny povlakové v objektech v do 24 m | % | 3.44 |  | 0 | CS ÚRS 2023 02
67 | HZS | HZS2161 | Hodinová zúčtovací sazba izolatér | hod | 3 |  | 0 | CS ÚRS 2023 02
|  |  | " Stavební práce a dodávky spojené s provedením funkčního celku 712." |  | 3
" Zednická výpomoc, doplňkové práce,kompletace apod."
|  | 713 | Izolace tepelné |  |  |  | 0
68 | 713 | 713399901 SPC | D+M Izolace pro vyplnění prostoru mezi sloupy a SDK předstěnami | m3 | 4.054 |  | 0 | CS ÚRS/TEO 2023 02
" Vyplnění prostoru mezi opláštěním sloupů a ocelovými sloupy. Předpoklad: tepelnou izolací z minerální vlny. "
|  |  | " Objem prostoru pro vyplnění " (((0,36*0,385)*3,32)*13)*1,1 |  | 6.5802
|  |  | " Odečet objemu za sloupy " -((3,141*(0,273/2)*(0,273/2)*3,32)*13) |  | -2.5259
" V ceně veškeré nutné práce, prvky, materiál pro vyplnění prostoru izolací. "
69 | 713 | 998713203 | Přesun hmot procentní pro izolace tepelné v objektech v přes 12 do 24 m | % | 2.2 |  | 0 | CS ÚRS 2023 02
70 | HZS | HZS2161 | Hodinová zúčtovací sazba izolatér | hod | 5 |  | 0 | CS ÚRS 2023 02
|  |  | " Stavební práce a dodávky spojené s provedením funkčního celku 713." |  | 5 |  |  | CS ÚRS 2023 02
" Zednická výpomoc, doplňkové práce,kompletace apod."
|  | 763 | Konstrukce suché výstavby |  |  |  | 0
71 | 763 | 763111458 RTO | SDK příčka tl cca 70 mm profil CD a UD desky 2x akustická 12,5 s izolací | m2 | 3.94 |  | 0 | CS ÚRS/TEO 2023 02
" S vloženou tepelnou izolací z minerální vaty objemové hmotnosti 15 kg/m3, s jednoduchými ocel.profily "
|  |  | " SDK příčka - redukované napojení - 1. NP " (3,752)*1,05 |  | 3.9396
" Cena včetně hladkého zatmelení napojovacích spár mezi deskami na obou vrstvách, výztužné pásky, vytmelení připojovacích spár, lemujících profilů, spojovacího a kotvícího materiálu. "
72 | 763 | 763111466 | SDK příčka tl 125 mm profil CW+UW 75 desky 2xDFRIH2 12,5 s izolací EI 90 Rw do 61 dB | m2 | 336.709 |  | 0 | CS ÚRS 2023 02
" S vloženou tepelnou izolací z minerální vaty (skelné plsti) tl. 60 mm objemové hmotnosti 15 kg/m3, s jednoduchými ocel.profily "
|  |  | " SDK příčka - 1. NP " (320,409+0,266)*1,05 |  | 336.7088
" V ceně také provedení přípravy otvoru pro další fázi - zajištění desek pro jeho pozdější použití. "
" Cena včetně hladkého zatmelení napojovacích spár mezi deskami na obou vrstvách, výztužné pásky, vytmelení připojovacích spár, lemujících profilů, spojovacího a kotvícího materiálu. "
" POZN: Možno nahradit 1 desku DFRIH2 12,5 (vysokopevnostní protipožární) za desku A 12,5. Pro potřeby soupisu je i vzhledem k účelu objektu navržena varianta se dvěma deskami vysokopevnostními protipožárními tl 12,5 mm. "
73 | 763 | 763111713 | SDK příčka ukončení ve volném prostoru | m | 14.76 |  | 0 | CS ÚRS 2023 02
|  |  | " Ukončení příčky ve volném prostoru - nika pro displeje učeben " (0,7*2+0,53*2)*6 |  | 14.76
74 | 763 | 763111714 | SDK příčka zalomení | m | 23.24 |  | 0 | CS ÚRS 2023 02
|  |  | " Zalomení SDK příčky - 1. NP " (7)*3,32 |  | 23.24
75 | 763 | 763111717 | SDK příčka základní penetrační nátěr (oboustranně) | m2 | 326.272 |  | 0 | CS ÚRS 2023 02
|  |  | " Penetrační nátěr obou stran SDK příček " 3,752+(320,409+0,266) |  | 324.427
|  |  | " Penetrační nátěr ukončení příček ve volném prostoru " (14,76)*0,125 |  | 1.845
76 | 763 | 763111726 RTO | SDK příčka / předsazená stěna lišta / úhelník / páska na ochranu / vyztužení volných hran | m | 179.193 |  | 0 | CS ÚRS/TEO 2023 02
" SDK lišta / úhelník / páska pro vyztužení volných hran - rohů, koutů. "
|  |  | " Ochrana SDK rohů " ((16)*3,22)*1,05 |  | 54.096
|  |  | " Ochrana SDK rohů - opláštění okolo sloupů " ((20+17)*3,22)*1,05 |  | 125.097
77 | 763 | 763122523 | SDK stěna šachtová tl 100 mm profil UW+2xCW 75 desky 2xDF 12,5 s izolací EI 45 Rw do 37 dB | m2 | 4.412 |  | 0 | CS ÚRS 2023 02
" S vloženou tepelnou izolací z minerální vlny tl. 50 mm o objemové hmotnosti 50 kg/m3, se zdvojenými profily. "
|  |  | " Opláštění profesí - 1. NP " (4,202)*1,05 |  | 4.4121
" Cena včetně hladkého zatmelení napojovacích spár mezi deskami na obou vrstvách, výztužné pásky, vytmelení připojovacích spár, lemujících profilů, spojovacího a kotvícího materiálu. "
78 | 763 | 763121714 RTO | SDK stěna šachtová základní penetrační nátěr | m2 | 4.202 |  | 0 | CS ÚRS/TEO 2023 02
|  |  | " Penetrační nátěr šachtových SDK stěn " (4,202) |  | 4.202
79 | 763 | 763121465 | SDK stěna předsazená tl 75 mm profil CW+UW 50 desky 2xDFH2 12,5 s izolací EI 45 | m2 | 104.3 |  | 0 | CS ÚRS 2023 02
" S vloženou tepelnou izolací tl. 50 mm, s jednoduchými ocel.profily "
|  |  | " Opláštění profesí - 1. NP " (99,333)*1,05 |  | 104.2996
" Cena včetně hladkého zatmelení napojovacích spár mezi deskami na obou vrstvách, výztužné pásky, vytmelení připojovacích spár, lemujících profilů, spojovacího a kotvícího materiálu. "
" POZN: Pro potřeby soupisu je, také z důvodu ochrany TZB vedení proti požáru, uvažováno s dvěma deskami protipožárními impregnovanými tl. 12,5 mm.
80 | 763 | 763121463 RTO | SDK stěna předsazená tl 100 mm profil CW 75 desky 2xDF 15 bez izolace EI 60 | m2 | 90.485 |  | 0 | CS ÚRS/TEO 2023 02
" Bez vložené tepelné izolace, s jednoduchými ocel.profily "
|  |  | " Opláštění sloupů - 1. NP " (86,176)*1,05 |  | 90.4848
" Cena včetně hladkého zatmelení napojovacích spár mezi deskami na obou vrstvách, výztužné pásky, vytmelení připojovacích spár, lemujících profilů, spojovacího a kotvícího materiálu. "
81 | 763 | 763121467 | SDK stěna předsazená tl 125 mm profil CW+UW 100 desky 2xDFH2 12,5 s izolací EI 45 | m2 | 7.035 |  | 0 | CS ÚRS 2023 02
" S vloženou tepelnou izolací tl. 50 mm, s jednoduchými ocel.profily "
|  |  | " Předstěna pro napojení chlazení - 1. NP " (2,0*3,35)*1,05 |  | 7.035
" Cena včetně hladkého zatmelení napojovacích spár mezi deskami na obou vrstvách, výztužné pásky, vytmelení připojovacích spár, lemujících profilů, spojovacího a kotvícího materiálu. "
" V ceně také zajištění napojení na stávající kontrukci. "
82 | 763 | 763121714 | SDK stěna předsazená základní penetrační nátěr | m2 | 192.209 |  | 0 | CS ÚRS 2023 02
|  |  | " Penetrační nátěr předsazených SDK stěn " (86,176)+(99,333)+(6,7) |  | 192.209
83 | 763 | 763121712 RTO | SDK stěna předsazená / šachtová zalomení | m | 272.24 |  | 0 | CS ÚRS/TEO 2023 02
" Zalomení SDK stěny šachtové a předsazené "
|  |  | " Zalomení SDK stěn předsazených a šachtových " (82)*3,32 |  | 272.24
84 | 763 | 763131415 | SDK podhled desky 1xA 15 s izolací dvouvrstvá spodní kce profil CD+UD | m2 | 123.122 |  | 0 | CS ÚRS 2023 02
" SDK podhled hladký, bílý "
|  |  | " SDK podhledy - čela podhledů - svislá část " ((11,6+1,55+11,45+(1,9+4,25)+14,2+11,4+10,1)*0,42)*1,05 |  | 29.3044
|  |  | " Nový SDK podhled po demontáži pro vedení instalací - 1. PP " (80,8)*1,05 |  | 84.84
|  |  | " Nový SDK podhled po demontáži pro vedení chlazení v místnosti N01501 - 1. NP " (8,55)*1,05 |  | 8.9775
" Cena včetně akustických desek, hladkého zatmelení napojovacích spár mezi deskami, nosných profilů, závěsů, lemujících a ukončujících lišt, spojovacího a kotvícího materiálu. "
85 | 763 | 763131714 | SDK podhled základní penetrační nátěr | m2 | 117.259 |  | 0 | CS ÚRS 2023 02
|  |  | " Penetrační nátěr SDK podhledů - čela - svislá část - 1. NP " (29,304)/1,05 |  | 27.9086
|  |  | " Penetrační nátěr SDK podhledů - pro instalace - 1. PP + 1. NP " (80,8)+(8,55) |  | 89.35
86 | 763 | 763135901 SPC | D+M Minerální podhled kazetový, tl. 15 mm, rastr 600×600 mm - Specifikace dle PD - RASTR 1 | m2 | 373.076 |  | 0 | CS ÚRS/TEO 2023 02
" Minerální podhled kazetový s polozapuštěným roštem "
|  |  | " Kazetový podhled minerální - místnosti N01817 - N01824 vyjma N01820 " ((57,302+8,467)+50,874+63,18+54,586+52,615+31,807+36,479)*1,05 |  | 373.0755
" Cena včetně kazet, nosných profilů, závěsů, lemujících a ukončujících lišt, okrajových profilů, F-profilů, T-profilů, spojovacího a kotvícího materiálu a dalších veškerých nutných prvků. "
87 | 763 | 763431701 | Montáž vyjímatelných panelů minerálního podhledu na zavěšený rošt | m2 | 29.7 |  | 0 | CS ÚRS 2023 02
" Zpětná montáž desek minerálního podhledu na rošt pro vedení instalací. "
|  |  | " 1. PP " 26,3 |  | 26.3
|  |  | " 1. NP - místnost N01504 + 04a " 3,4 |  | 3.4
" V ceně také obsažena také doprava z dočasné skládky. "
88 | 763 | 998763403 | Přesun hmot procentní pro sádrokartonové konstrukce v objektech v do 24 m | % | 1.62 |  | 0 | CS ÚRS 2023 02
89 | HZS | HZS2171 | Hodinová zúčtovací sazba sádrokartonář | hod | 10 |  | 0 | CS ÚRS 2023 02
|  |  | " Stavební práce a dodávky spojené s provedením funkčního celku 763." |  | 10
" Zednická výpomoc, doplňkové práce,kompletace apod."
|  | 766 | Konstrukce truhlářské |  |  |  | 0
90 | 766 | 766999101 SPC | Zpětná montáž demontovaných oken vč přesunu z dočasné skládky a.případné úpravy - Specifikace dle PD | m2 | 15.12 |  | 0 | CS ÚRS/TEO 2023 02
|  |  | " Zpětná montáž demontovaných oken po vyzdění parapetního zdiva - 1. NP " (1,2*2,1)*6 |  | 15.12
" V ceně zpětný přesun z dočasné skládky, případná úprava poškozených a znehodnocených částí (tmelení, obroušení, odstranění nátěru, nový nátěr, …),výměna nevhodných prvků, seřízení, kotvící a upevňovací prvky, a další nutné práce a materiál související se zpětnou montáží demontovaných oken. "
91 | 766 | 766999102 SPC | D+M+DMTŽ Montážní konstrukce pro dočasné ukotvení okenních výplní po vybourání parapetního zdiva - Specifikace dle PD | sada | 1 |  | 0 | CS ÚRS/TEO 2023 02
|  |  | " Provedení dočasné montážní konstrukce pro ukotvení oken vč. jejího odstranění po provedení prací. " |  | 1
" V ceně materiál konstrukce - sloupků, vzpěr, rozpěr, apod, kotvících a uložný a kotvící materiál, případný nátěr a úprava konstrukcí, a další veškerý nutný materiál a práce související s provedením a odstraněním dočasné montážní konstrukce pro ukotvení stávajících oken. V ceně také případná úprava okolí, a práce související s provedením kotvení, přesun hmot a suti. "
92 | HZS | HZS2121 | Hodinová zúčtovací sazba truhlář | hod | 3 |  | 0 | CS ÚRS 2023 02
|  |  | " Stavební práce a dodávky spojené s provedením funkčního celku 766 " |  | 3
" Ostatní náklady na demontáž, odstranění apod. mj.s vazbou na stávající okolní konstrukce "
|  | 776 | Podlahy povlakové |  |  |  | 0
93 | 776 | 776099101 SPC | D+M Vinyl - Podlaha v 1. NP - Specifikace dle PD - P1 | m2 | 463.38 | 0 | 0 | CS ÚRS/TEO 2023 02
" Skladba podlahy : "
" - Vinyl hererogenní, povrchová úprava PUR vč. flexibilního lepidla - tl. 2,0 mm - 509,718 m2 "
93a |  |  | " Montáž vinylu " | m2 | 463.38 |  | 0
93b |  |  | " Dodávka vinylu " (463,38)*1,1 | m2 | 509.718 |  | 0
93c |  |  | " - 2× hladká mikroštěpková deska P+D tl. 15 mm ve dvou křížem ložených vrstvách spřaženými vruty - tl. 30 mm - 509,718 " (463,38)*1,1 | m2 | 509.718 |  | 0
" - Kročejová izolace z desky z tuhé minerální vaty pro lehké plovoucí podlahy - tl. 20 mm - 509,718 m2. "
93d |  |  | " Montáž izolace " | m2 | 463.38 |  | 0
93e |  |  | " Dodávka izolace " (463,38)*1,1 | m2 | 509.718 |  | 0
" - Expandovaný polystyren EPS 150, λ = 0,035 W/m.K, pevnost v tlaku při 10% deformaci 150 kPa - tl. 30 mm - 509,718 m2. "
93f |  |  | " Montáž izolace " | m2 | 463.38 |  | 0
93g |  |  | " Dodávka izolace " (463,38)*1,1 | m2 | 509.718 |  | 0
93h |  |  | " - Samonivelační cementová stěrka pro vyrovnání povrchu - tl. 15 mm - 509,718 m2 " (463,38)*1,1 | m2 | 509.718 |  | 0
" V ceně také ukončovací , přechodové a dilatační lišty z hliníkových profilů s dilatační zónou, lepidlo, apod "
" Cena skladby včetně ztratného "
|  |  | " Místnosti se skladbou P1 - 1. NP - m. N01815, N01817 - N01824 " (22,86+(69,44-2,25)+61,25+75,42+20,42+65,06+63,27+37,53+44,48) |  | 457.48
|  |  | " Místnost se skladbou P1 - 1. NP - m. N01053 " (5,9) |  | 5.9
" POZN: HI penetrační nátěr a SBS pás naceněny v oddíle 711. "
94 | 776 | 776099102 SPC | D+M Vinyl - Podlaha v 2. NP - Specifikace dle PD - P2 | m2 | 8.5 | 0 | 0 | CS ÚRS/TEO 2023 02
" Skladba podlahy : "
" - Vinyl hererogenní, povrchová úprava PUR vč. flexibilního lepidla - tl. 2,0 mm - 9,35 m2 "
94a |  |  | " Montáž vinylu " | m2 | 8.5 |  | 0
94b |  |  | " Dodávka vinylu " (8,5)*1,1 | m2 | 9.35 |  | 0
94c |  |  | " - Samonivelační cementová stěrka pro vyrovnání povrchu - tl. 13 mm - 9,35 m2 " (8,5)*1,1 | m2 | 9.35 |  | 0
" V ceně také ukončovací , přechodové a dilatační lišty z hliníkových profilů s dilatační zónou, lepidlo, apod "
" Cena skladby včetně ztratného "
|  |  | " Provedení podlahy v místnosti N02056 po vybourání dlažby " |  | 8.5
95 | 776 | 776099103 SPC | D+M Vinyl - Podlaha v 2. NP, 4. NP, 5. NP - Specifikace dle PD - P3 | m2 | 54.52 | 0 | 0 | CS ÚRS/TEO 2023 02
" Skladba podlahy : "
" - Vinyl hererogenní, povrchová úprava PUR vč. flexibilního lepidla - tl. 2,0 mm - 59,972 m2 "
95a |  |  | " Montáž vinylu " | m2 | 54.52 |  | 0
95b |  |  | " Dodávka vinylu " (54,52)*1,1 | m2 | 59.972 |  | 0
" V ceně také ukončovací , přechodové a dilatační lišty z hliníkových profilů s dilatační zónou, lepidlo, apod "
" Cena skladby včetně ztratného "
|  |  | " Provedení podlahy v místnosti N02033 po vybourání nášlapné " 5,31 |  | 5.31
|  |  | " Provedení podlahy v místnosti N04036 po vybourání nášlapné " 11,05 |  | 11.05
|  |  | " Provedení podlahy v místnosti N04043 po vybourání nášlapné " 10,31 |  | 10.31
|  |  | " Provedení podlahy v místnosti N05033 po vybourání nášlapné " 17,34 |  | 17.34
|  |  | " Provedení podlahy v místnosti N05042 po vybourání nášlapné " 10,51 |  | 10.51
96 | 776 | 776099104 SPC | D+M Čistící zóna - Podlaha v 1. NP - Specifikace dle PD - P4 | m2 | 2.25 | 0 | 0 | CS ÚRS/TEO 2023 02
" Skladba podlahy : "
" - Vstupní čistící zóna - kartáčová a textilní vložka - tl. 20,0 mm - 2,5 m2 "
|  |  | " Montáž čistící zóny " | m2 | 2.25 | Čistící zóna vč. profilu naceněna v části soupisu prací "D.1.1.c.06. VYPIS OSTATNICH VYROBKU"
|  |  | " Dodávka čistící zóny " | m2 | 2.25
96a |  |  | " - Litý samonivelační cementový potěr (CT-C30-F6) - tl. 65 mm - 2,475 m2 " (2,25)*1,1 | m2 | 2.475 |  | 0
96b |  |  | " - Samonivelační cementová stěrka pro vyrovnání povrchu - tl. 15 mm - 2,475 m2 " (2,25)*1,1 | m2 | 2.475 |  | 0
" V ceně také ukončovací , přechodové a dilatační lišty z hliníkových profilů s dilatační zónou, lepidlo, apod "
" Cena skladby včetně ztratného "
|  |  | " Místnosti se skladbou P4 - 1. NP - část m. N01817 " 2,25 |  | 2.25
" POZN: HI penetrační nátěr a SBS pás naceněny v oddíle 711. "
97 | 776 | 776099901 SPC | D+M Příprava podkladu před povlakovými podlahami - Specifikace dle PD | m2 | 528.65 |  | 0 | CS ÚRS/TEO 2023 02
|  |  | " - Vyčištění podkladu, vyspravení, vyrovnání, odstranění nerovností, podložka apod." |  | 528.65
98 | 776 | 776099902 SPC | D+M Minerální obvodový pásek po obvodě místnosti - Specifikace dle PD | m | 518.595 |  | 0 | CS ÚRS/TEO 2023 02
" Případný minerální obvodový pásek po obvodech místností - pro skladbu P1, P4. "
|  |  | " Minerální obvodový pásek - 1. NP - místnosti N01817 - N01824 " (28,6+82,7+37,3+43,6+24,5+39,6+38,6+30,4+33,3)*1,1 |  | 394.46
|  |  | " Minerální obvodový pásek - 1. NP - místnosti N01815 + N01053 " ((27,05)+(7,75))*1,1 |  | 38.28
" Případný minerální obvodový pásek po obvodech místností - pro skladbu P2. "
|  |  | " Minerální obvodový pásek - 2. NP - místnosti N02056 " (11,7)*1,1 |  | 12.87
" Případný minerální obvodový pásek po obvodech místností - pro skladbu P3. "
|  |  | " Minerální obvodový pásek - 2. NP - místnost N02033 " (8,5)*1,1 |  | 9.35
|  |  | " Minerální obvodový pásek - 4. NP - místnosti N04036, N04043 " (14,35+13,3)*1,1 |  | 30.415
|  |  | " Minerální obvodový pásek - 5. NP - místnosti N05033, N05042 " (16,75+13,45)*1,1 |  | 33.22
" V ceně i nutné řezání. "
99 | 776 | 776111311 | Vysátí podkladu povlakových podlah | m2 | 528.65 |  | 0 | CS ÚRS 2023 02
100 | 776 | 776121112 | Vodou ředitelná penetrace savého podkladu povlakových podlah | m2 | 528.65 |  | 0 | CS ÚRS 2023 02
101 | 776 | 776421901 SPC | D+M Sokl po obvodě místnosti - lišta s pevným jádrem - Specifikace dle PD | m | 518.595 |  | 0 | CS ÚRS/TEO 2023 02
" Sokl výšky 58 mm po obvodě místností určený pro vlepení (vložení) pásku vč. pásků a jejich montáže.. "
" Sokl - pro skladbu P1 + část P4. "
|  |  | " Obvodový fabionový sokl v místnostech s vinylem - 1. NP - místnosti N01817 - N01824 " (28,6+82,7+37,3+43,6+24,5+39,6+38,6+30,4+33,3)*1,1 |  | 394.46
|  |  | " Obvodový fabionový sokl v místnostech s vinylem - 1. NP - místnosti N01815 + N01053 " ((27,05)+(7,75))*1,1 |  | 38.28
" Sokl - pro skladbu P2 "
|  |  | " Obvodový fabionový sokl v místnostech s vinylem - 2. NP - místnost N02056 " (11,7)*1,1 |  | 12.87
" Sokl - pro skladbu P3 "
|  |  | " Obvodový fabionový sokl v místnostech s vinylem - 2. NP - místnost N02033 " (8,5)*1,1 |  | 9.35
|  |  | " Obvodový fabionový sokl v místnostech s vinylem - 4. NP - místnosti N04036, N04043 " (14,35+13,3)*1,1 |  | 30.415
|  |  | " Obvodový fabionový sokl v místnostech s vinylem - 5. NP - místnosti N05033, N05042 " (16,75+13,45)*1,1 |  | 33.22
" V ceně kotvící prvky / lepidlo, případné řezání pásků, apod.. "
102 | 776 | 776421902 SPC | D+M Sokl dle stávajících na nově vyzděném zdivu po vybourání předstěn pro vedení instalací - Specifikace dle PD | m | 4.961 |  | 0 | CS ÚRS/TEO 2023 02
" Sokl v místech zazdívek po váměně potrubí - druh, barva a výška dle stávajících "
|  |  | " Pro nové zazdívky v 1. PP " (0,28+0,45+0,37+0,54+0,39+0,24+0,26+0,19+0,83+0,1+0,86)*1,1 |  | 4.961
" V ceně veškerý nutný materiál - lepidlo, kotvící a spojovací prvky. V ceně také zajištění napojení na stávající.
103 | 776 | 776991121 | Základní čištění nově položených podlahovin vysátím a setřením vlhkým mopem | m2 | 528.65 |  | 0 | CS ÚRS 2023 02
104 | 776 | 998776203 | Přesun hmot procentní pro podlahy povlakové v objektech v do 24 m | % | 0.4 |  | 0 | CS ÚRS 2023 02
105 | HZS | HZS2331 | Hodinová zúčtovací sazba podlahář | hod | 20 |  | 0 | CS ÚRS 2023 02
|  |  | " Stavební práce a dodávky spojené s provedením funkčního celku 771. " |  | 20
" Zednická výpomoc,doplňkové práce,kompletace,zřízení prostupů,zapravení prostupů, apod."
|  | 781 | Obklady keramické |  |  |  | 0
106 | 781 | 781099901 SPC | D+M Obklad vnitřní keramický - doplnění keramických obkladů po vybourání zdiva z důvodu provedení instalací - Specifikace dle PD | m2 | 8.2 | 0 | 0 | CS ÚRS/TEO 2023 02
" Keramický obklad dle stávajících parametrů - barva, rozměry, … - 9,02 m2 "
106a |  |  | " Montáž obkladu " | m2 | 8.2 |  | 0
106b |  |  | " Dodávka obkladu " (8,2)*1,1 | m2 | 9.02 |  | 0
|  |  | " Obklad v 1. NP - m. N01076 - po zapravení prostupů skrze str. kci " (1,0)*1,0 |  | 1
|  |  | " Obklad v 1. PP - m. P01088 " (1,0*2,2) |  | 2.2
|  |  | " Obklad - rezerva pro další místa, kde bude nnutno odstranit stávající obklad / doplnit obklad - odhad 5,0 m2 " 5,0 |  | 5
" V ceně veškeré profily - rohové, ukončovací a přechodové - dle stávajících prvků. Také spárování vodoodpudivou epoxidovou hmotou a tenkovrstvé flexibilní lepidlo - dle stávající skladby. Součástí dodávky je např. těsnící flexibilní pás stěna/podlaha a silikování koutů - dle stávající skladby. "
107 | 781 | 781111011 | Ometení (oprášení) stěny při přípravě podkladu | m2 | 8.2 |  | 0 | CS ÚRS 2023 02
|  |  | " Ometení podkladu před provedením montáže obkladu " (8,2) |  | 8.2
108 | 781 | 781121011 | Nátěr penetrační na stěnu | m2 | 8.2 |  | 0 | CS ÚRS 2023 02
109 | 781 | 781151031 | Celoplošné vyrovnání podkladu stěrkou tl 3 mm | m2 | 6 |  | 0 | CS ÚRS 2023 02
|  |  | " Vyrovnání podkladu před provedením obkladů na stávajících stěnách - m. N01076 + rezerva " 1,0+5,0 |  | 6
110 | 781 | 781131112 | Izolace pod obklad nátěrem nebo stěrkou ve dvou vrstvách | m2 | 8.61 |  | 0 | CS ÚRS 2023 02
|  |  | " Hydroizolační stěrka pod keramický obklad " (1,0+2,2+5,0)*1,05 |  | 8.61
111 | 781 | 781477114 | Příplatek k montáži obkladů vnitřních keramických hladkých za spárování tmelem dvousložkovým | m2 | 8.2 |  | 0 | CS ÚRS 2023 02
112 | 781 | 998781203 | Přesun hmot procentní pro obklady keramické v objektech v do 24 m | % | 3.54 |  | 0 | CS ÚRS 2023 02
113 | HZS | HZS2321 | Hodinová zúčtovací sazba obkladač | hod | 5 |  | 0 | CS ÚRS 2023 02
|  |  | " Stavební práce a dodávky spojené s provedením funkčního celku 781. " |  | 5
" Zednická výpomoc, doplňkové práce,kompletace apod."
|  | 783 | Dokončovací práce - Nátěry |  |  |  | 0
114 | 783 | 78399901 SPC | D+M Dvojnásobný fasádní nátěr včetně penetrace - Specifikace dle PD | m2 | 97.983 |  | 0 | CS ÚRS/TEO 2023 02
" Fasádní nátěr vnější omítky po provedení smykových trnů a pro skladbu. "
|  |  | " Fasádní nátěr pro venkovní omítku. " 3,05*1,5 |  | 4.575
|  |  | " Případný fasádní nátěr pro venkovní omítku - pro skladbu F1 " 2,98+0,61+0,64+8,78 |  | 13.01
|  |  | " Případný fasádní nátěr pro venkovní omítku - pro skladbu F1 - úprava parapetního zdiva " 80,398 |  | 80.398
" Fasádní barva na bázi silikonové pryskyřice s integrovanou nanokřemičitou mřížkou - kompaktní, minerální, trojrozměrná křemenná matrice zajišťuje ochranu fasády proti znečištění. Malba vodoodpudivá, propustná pro vodní páry, odolná napadení řasami a plísněmi, odolná alkáliím. "
115 | 783 | 78399901 SPC | D+M Nátěr ocelových sloupů vč. očištění - Specifikace dle PD | m2 | 41.019 |  | 0 | CS ÚRS/TEO 2023 02
" Nátěr stávajících ocelových sloupů vč. očištění . "
|  |  | " Nátěr ocelových sloupů. " ((0,864*3,32)*13)*1,1 |  | 41.0193
" V ceně odstranění stávajícího nátěru, očištění, ometení, případné vyspravení, tmelení, odmaštění, základní nátěr, mezinátěr, antikorozní nátěr, a veškeré nutné další práce a materiál související s nátěrem stávajících ocelových sloupů. "
116 | HZS | HZS2311 | Hodinová zúčtovací sazba malíř, natěrač, lakýrník | hod | 20 |  | 0 | CS ÚRS 2023 02
|  |  | " Stavební práce a dodávky spojené s provedením funkčního celku 783. " |  | 20
" Zednická výpomoc, doplňkové práce,kompletace apod."
|  | 784 | Dokončovací práce - Malby |  |  |  | 0
117 | 784 | 784111001 | Oprášení (ometení ) podkladu v místnostech výšky do 3,80 m | m2 | 2186.62 |  | 0 | CS ÚRS 2023 02
" Oprášení / ometení konstrukcí před penetrací. "
" 1. NP "
|  |  | " Oprášení podkladu pro malbu na opravované omítky stěn " 318,943+48,865 |  | 367.808
|  |  | " Oprášení podkladu pro malbu na opravované omítky stropů " (1,95)+(450,83+15,57+18,61) |  | 486.96
|  |  | " Oprášení podkladu pro malbu na SDK " (3,752+(320,409+0,266))*2+(14,76)*0,125+(4,202+(99,333+86,176+6,7))*1 |  | 847.11
|  |  | " Oprášení podkladu pro malbu na SDK podhledy " (8,55+27,909) |  | 36.459
|  |  | " Oprášení podkladu pro malbu na nově vyzděné zdivo " (2,98)+(8,784) |  | 11.764
" 2. NP "
|  |  | " Oprášení podkladu pro malbu na nové + opravované omítky stěn " (39,29)+(29,42) |  | 68.71
|  |  | " Oprášení podkladu pro malbu na opravované omítky stropů " 8,5+5,31 |  | 13.81
" 4. NP "
|  |  | " Oprášení podkladu pro malbu na opravované omítky stěn " 87,43 |  | 87.43
|  |  | " Oprášení podkladu pro malbu na opravované omítky stropů " 11,05+10,31 |  | 21.36
" 5. NP "
|  |  | " Oprášení podkladu pro malbu na opravované omítky stěn " 93,44 |  | 93.44
|  |  | " Oprášení podkladu pro malbu na opravované omítky stropů " 17,34+10,51 |  | 27.85
" 1. PP "
|  |  | " Oprášení podkladu pro malbu na opravované omítky stropů " (11,81)+(14,99) |  | 26.8
|  |  | " Oprášení podkladu pro malbu na SDK podhledy " (80,08)*1 |  | 80.08
|  |  | " Oprášení podkladu pro malbu na nově vyzděné zdivo " (3,86)*2+(0,733)+(0,1*3,86) |  | 8.839
" Nadpraží oken "
|  |  | " Oprášení podkladu pro malbu - nadpraží oken dotčených místností - 1. PP " (0,13)+(0,13)+(0,13)+(4*0,18) |  | 1.11
|  |  | " Oprášení podkladu pro malbu - nadpraží oken dotčených místností - 1. NP - 5. NP - vyjma 3. NP " (2,51+3,36)+(0,18+0,19)+(0,24+0,12)+(0,36+0,13) |  | 7.09
118 | 784 | 784121001 | Oškrabání malby v mísnostech výšky do 3,80 m | m2 | 1163.069 |  | 0 | CS ÚRS 2023 02
|  |  | " Oškrábání maleb na stávajících konstrukcích - stěny. " (318,943+48,865)+(29,419)+(87,426)+(93,436) |  | 578.089
|  |  | " Oškrábání maleb na stávajících konstrukcích - stropy. " (26,8)+(486,96)+(13,81)+(21,36)+(27,85) |  | 576.78
|  |  | " Oškrábání maleb na stávajících konstrukcích - nadpraží oken. " (1,11)+(7,09) |  | 8.2
" V ceně také zvlhčení podkladu. "
119 | 784 | 784121011 | Rozmývání podkladu po oškrabání malby v místnostech výšky do 3,80 m | m2 | 1163.069 |  | 0 | CS ÚRS 2023 02
" Rozmývání podkladu na stávajících konstrukcích po seškrábání stávajících maleb "
|  |  | " Rozmývání podkladu na stavajících konstrukcích - stěnách " (318,943+48,865)+(29,419)+(87,426)+(93,436) |  | 578.089
|  |  | " Rozmývání podkladu na stavajících konstrukcích - stropech " (26,8)+(486,96)+(13,81)+(21,36)+(27,85) |  | 576.78
|  |  | " Rozmývání podkladu na stávajících konstrukcích - nadpraží oken. " (1,11)+(7,09) |  | 8.2
120 | 784 | 784171001 | Olepování vnitřních ploch páskou v místnostech výšky do 3,80 m | m | 700 |  | 0 | CS ÚRS 2023 02
" Olepení styčných ploch + olepení v místech ostře zakončených maleb "
|  |  | " Olepení v místě obkladu / soklu - odhad 500 m " 500 |  | 500
|  |  | " Olepení v místě zárubní - odhad 200 m " 200 |  | 200
" V ceně také odstranění fólie po provedení prací. "
121 | 581 | 58124850 | fólie s papírovou páskou pro malířské potřeby 210mmx20m | m | 735 |  | 0 | CS ÚRS 2023 02
|  |  | " Fólie s páskou pro přilepení u obkladů / soklů " (500)*1,05 |  | 525
|  |  | " Fólie s páskou pro přilepení u zárubní " (200)*1,05 |  | 210
122 | 784 | 784171111 | Zakrytí vnitřních ploch stěn v místnostech výšky do 3,80 m | m2 | 500 |  | 0 | CS ÚRS 2023 02
" Provedení zakrytí oken, dveří, obkladů, před malováním "
|  |  | " 1. NP - odhad 300 m2 " |  | 300
|  |  | " Ostatní patra - odhad - 200 m2 " |  | 200
" V ceně také odstranění fólie po provedení prací. "
123 | 784 | 784171121 | Zakrytí vnitřních ploch konstrukcí nebo prvků v místnostech výšky do 3,80 m | m2 | 350 |  | 0 | CS ÚRS 2023 02
" Provedení zakrytí stávajícího vybavení - nábytku, radiátorů, atp. před malováním "
|  |  | " 1. NP - odhad 200 m2 " |  | 200
|  |  | " Ostatní patra - odhad - 150 m2 " |  | 150
" V ceně také odstranění fólie po provedení prací. "
124 | 581 | 58124842 | fólie pro malířské potřeby zakrývací tl 7µ 4x5m | m2 | 892.5 |  | 0 | CS ÚRS 2023 02
" Fólie pro zakrytí vnitřních stěn, oken, dveří "
|  |  | " Odhad 500 m2 " (500)*1,05 |  | 525
" Fólie pro zakrytí vnitřního vybavení "
|  |  | " Odhad - 350 m2 " (350)*1,05 |  | 367.5
125 | 784 | 784181101 | Základní akrylátová jednonásobná penetrace podkladu v místnostech výšky do 3,80m | m2 | 1222.971 |  | 0 | CS ÚRS 2023 02
" Základní penetrační nátěr omítnutých konstrukcí. "
|  |  | " Celková plocha maleb " 2186,62 |  | 2186.62
|  |  | " Odečet za plochy SDK konstrukcí " -(963,649) |  | -963.649
126 | 784 | 784181901 SPC | D+M Penetrace základním pigmentovým nátěrem (modifikované remineralizační plastová disperze), vysoce čistitelná, odolná vůči dezinfekčním a čistícím prostředkům - Specifikace dle PD | m2 | 963.649 |  | 0 | CS ÚRS/TEO 2023 02
" Základní plněný pigmentový nátěr. Bez konzervačních látek. "
|  |  | " 1. NP " (847,11+36,459) |  | 883.569
|  |  | " 1. PP " (80,08) |  | 80.08
127 | 784 | 784181902 SPC | D+M Dvojnásobná interiérová hedvábně matná vinylová barva bez obsahu rozpouštědel - Specifikace dle PD | m2 | 963.649 |  | 0 | CS ÚRS/TEO 2023 02
" Dvojnásobná malba (nátěr) interiérovou hedvábně matnou vinylovou barvou bez obsahu rozpouštědel. Barva vhodná do školských prostor, kde je požadováno časté mytí a desinfekce. Barva vysoce čistitelná, odolná proti čistícím prostředkům. "
|  |  | " 1. NP " (847,11+36,459) |  | 883.569
|  |  | " 1. PP " (80,08) |  | 80.08
128 | 784 | 784211101 | Dvojnásobné bílé malby ze směsí za mokra výborně otěruvzdorných v místnostech výšky do 3,80 m | m2 | 1222.971 |  | 0 | CS ÚRS 2023 02
" Malba disperzní , omyvatelná vhodná do reprezentativních prostor, s odolností proti oděru, matný vzhled, paropropustná. "
|  |  | " Malba na zdivu - novém a stávajícím. " 2186,62-963,649 |  | 1222.971
129 | 784 | 784211165 RTO | Příplatek k cenám 2x maleb ze směsí za mokra oděruvzdorných za barevnou malbu v světlém až sytém odstínu | m2 | 2186.62 |  | 0 | CS ÚRS 2023 02
|  |  | " Případný příplatek za barevnou malbu v místnostech " (963,649)+(1222,971) |  | 2186.62
130 | HZS | HZS2311 | Hodinová zúčtovací sazba malíř, natěrač, lakýrník | hod | 20 |  | 0 | CS ÚRS 2023 02
|  |  | " Stavební práce a dodávky spojené s provedením funkčního celku 784 " |  | 20
" Zednická výpomoc,doplňkové práce,kompletace,zřízení prostupů,zapravení prostupů, apod."
|  | M | Práce a dodávky M |  |  |  | 0
|  | 43-M | Montáž ocelových konstrukcí |  |  |  | 0
131 | 943 | 430999101 SPC | D+M Ocelových konstrukcí včetně nátěru a povchové úpravy - Specifikace dle PD | kg | 3300 |  | 0 | CS ÚRS/TEO 2023 02
|  |  | " Ocelová konstrukce pro přístupovou rampu " |  | 3300
" Cena obsahuje také kotvení ocelových konstrukcí pomocí navrtání, kotev, ocelových kotevních desek, patních a roznášecích plechů, chemického zakotvení a dalších prvků pro uložení - např. maltového lože, apod. ". "
" Ocelová konstrukce výrobní skupiny EXC2 dle ČSN EN 1090, nosné ocelové prvky dle ČSN EN 10025+A1 z oceli S235. "
" Vnější ocelová konstrukce přístupové rampy bude otryskána na stupeň Sa2,5. Povrchová úprava bude ve skladbě: žárový pozink v min. tloušťce 120 μm, základní nátěr na zinek v min. tloušťce 80 μm a vrchní epoxidový nátěr v celkové min. tloušťce 120 μm v odstínu dle architektonicko-stavebního řešení, resp. požadavku investora.
" Cena včetně opravy nátěru po montážních svarech, veškerý spojovací materiál z pozinkované oceli nebo opatřen antikorózní úpravou. V ceně i přesun hmot. "
132 | 943 | 430999102 SPC | D+M Pororošt 330-15/76 + protiskluzná hrana - stupně - Specifikace dle PD | kus | 3 |  | 0 | CS ÚRS/TEO 2023 02
|  |  | " Pororošt na stupně schodiště " |  | 3
" Vnější ocelová konstrukce přístupové rampy bude otryskána na stupeň Sa2,5. Povrchová úprava bude ve skladbě: žárový pozink v min. tloušťce 120 μm, základní nátěr na zinek v min. tloušťce 80 μm a vrchní epoxidový nátěr v celkové min. tloušťce 120 μm v odstínu dle architektonicko-stavebního řešení, resp. požadavku investora.
" Cena včetně šroubů a kotvících prvků pro napojení na ocelovou konstrukci. "
133 | 943 | 430999103 SPC | D+M Pororošt XP 340-33/16-3 - plocha rampy - Specifikace dle PD | m2 | 17.256 |  | 0 | CS ÚRS/TEO 2023 02
|  |  | " Pororošt na rampu " ((8,2+1,7)*1,66)*1,05 |  | 17.2557
" Vnější ocelová konstrukce přístupové rampy bude otryskána na stupeň Sa2,5. Povrchová úprava bude ve skladbě: žárový pozink v min. tloušťce 120 μm, základní nátěr na zinek v min. tloušťce 80 μm a vrchní epoxidový nátěr v celkové min. tloušťce 120 μm v odstínu dle architektonicko-stavebního řešení, resp. požadavku investora.
" Cena včetně šroubů a kotvících prvků pro napojení na ocelovou konstrukci. "
134 | 943 | 430999104 SPC | D+M Zakrytí nevyužívaných prostupů v podlaze nad 1. NP - Specifikace dle PD | sada | 1 |  | 0 | CS ÚRS/TEO 2023 02
|  |  | " Zakrytí nevyužívaných prostupů v podlaze nad 1. NP neomezující provoz. " |  | 1
" V ceně ocelový plech tl. 8 mm pro zakrytí, šrouby se zápustnou hlavou pro ukotvení do betonu, montáž, případná úprava okolí po zykrytí vč. úklidu a vyčištění a veškeré další nutné práce a materiál související ze zakrytím stávajících prostupů neomezujících provoz. "
" V ceně také přesun hmot, případné suti vč. likvidace. "
135 | HZS | HZS3121 | Hodinová zúčtovací sazba montér ocelových konstrukcí | hod | 5 |  | 0 | CS ÚRS 2023 02
|  |  | " Stavební práce a dodávky spojené s provedením funkčního celku M-43. " |  | 5
" Zednická výpomoc, doplňkové práce,kompletace apod."
|  |  | Celkem |  |  |  | 0
CELKEM |  |  | D.1.1. ASŘ - NOVÝ STAV |  |  |  | 0
Poznámka:
Jednotkové položky zahrnují vedlejší rozpočtové náklady, náklady na montáž, dopravu, apod. a předepsané zkoušky, revize, manipulační řády, zaškolení obsluhy, není-li uvedeno jinak.
Způsob ocenění vlastních položek: Jednotková cena u položek s cenovou soustavou CS ÚRS/TEO se tvoří spojováním položek jednotlivých stavebních prací a dodávek. Základním předpokladem pro kalkulaci je volba kalkulačního vzorce a jeho jednotlivých složek, jejichž počet závisí na charakteru stavební výroby a organizace firmy. Kalkulační vzorec reprezentuje stanovená struktura výpočtu (odhadu ceny), kterou tvoří kalkulační složky s jednoznačně určeným obsahem. Kalkulační vzorec slouží ke stanovení vlastních nákladů kalkulačních jednotek (stavebního konstrukčního prvku, objektu, stavby apod.). Ve stavebních firmách se nejčastěji používá následující vzorec. Kalkulační vzorec: Jednotková cena = Materiál + Přímé náklady + Nepřímé náklady + Zisk Přímé náklady = Mzdy + Stroje + Ostatní přímé náklady Nepřímé náklady = Režie výrobní + Režie správní
Kalkulační vzorec vychází ze standardu "Rozpočtování a oceňování stavebních prací " ÚRS Praha, a.s.
Výkazy množství u jednotlivých položek vychází z projektové dokumentace a jsou automaticky generovány grafickým a rozpočtovacím programem.
POZNÁMKA: Jednotkové ceny se vepisují do řádku k položce. Výjimku tvoří položky rozagregované na více podpoložek pro lepší nacenění. Tam se cena vepisuje k jednotlivým podpoložkám (žluté podbarvení). Celková jednotková cena je pak vypočtena na základě jednotlivých cen podpoložek.

## D.1.1.c.01. VÝPIS DVEŘÍ
SOUPIS PRACÍ
Stavba: Výstavba a modernizace fakulty informatiky a ústavu výpočetní techniky Masarykovy univerzity - I. ETAPA - 1. NP - C
Objekt: D.1.1.c.01. VÝPIS DVEŘÍ
P.Č. | KCN | Kód položky | Popis | MJ | Množství celkem | Cena jednotková | Cena celkem | Cenová soustava
1 | 2 | 3 | 4 | 5 | 6 | 7 | 8 | 9
|  | PSV | Práce a dodávky PSV |  |  |  | 0
|  | 766 | Konstrukce truhlářské |  |  |  | 0
1 | 766 | 766999101 SPC | D+M Interiérové dveře jednokřídlé 900×2200 mm - Specifikace dle PD - D.1.1.c.01. VÝPIS DVEŘÍ - D101 | kus | 4 |  | 0 | CS ÚRS/TEO 2023 02
" Interiérové dveře dřevěné jendokřídlé, částečně prosklené. Rozměr otvoru pro křídlo a dřevěnou obložkovou zárubeň - 1000×2250 mm "
|  |  | " Dveře - 1. NP " |  | 4
" Včetně kování, zárubně a veškerého příslušenství a doplňků dle PD. "
2 | 766 | 766999102 SPC | D+M Interiérové dveře dřevěné jednokřídlé 900×2200 mm - Specifikace dle PD - D.1.1.c.01. VÝPIS DVEŘÍ - D102 | kus | 2 |  | 0 | CS ÚRS/TEO 2023 02
" Interiérové dveře dřevěné jendokřídlé, částečně prosklené. Rozměr otvoru pro křídlo a dřevěnou obložkovou zárubeň - 1000×2250 mm "
|  |  | " Dveře - 1. NP " |  | 2
" Včetně kování, zárubně a veškerého příslušenství a doplňků dle PD. "
" Včetně kování, zárubně a veškerého příslušenství a doplňků dle PD. "
3 | 766 | 766999104 SPC | D+M Interiérové dveře dřevěné jednokřídlé 800×2200 mm - Specifikace dle PD - D.1.1.c.01. VÝPIS DVEŘÍ - D104 | kus | 1 |  | 0 | CS ÚRS/TEO 2023 02
" Interiérové dveře dřevěné jendokřídlé. Rozměr otvoru pro křídlo a dřevěnou obložkovou zárubeň - 900×2250 mm "
|  |  | " Dveře - 1. NP " |  | 1
" Včetně kování, zárubně a veškerého příslušenství a doplňků dle PD. "
4 | 766 | 766999201 SPC | D+M Interiérové dveře dřevěné jednokřídlé 800×1970 mm - Specifikace dle PD - D.1.1.c.01. VÝPIS DVEŘÍ - D201 | kus | 1 |  | 0 | CS ÚRS/TEO 2023 02
" Interiérové dveře dřevěné jendokřídlé, částečně prosklené. Rozměr otvoru pro křídlo a ocelovou zárubeň - 900×2020 mm "
|  |  | " Dveře - 2. NP " |  | 1
" Včetně kování, zárubně a veškerého příslušenství a doplňků dle PD. "
5 | 766 | 766999301 SPC | D+M Fasádní dveře hliníkové jednokřídlé 1000×2200 mm, s nadsvětlíkem - Specifikace dle PD - D.1.1.c.01. VÝPIS DVEŘÍ - DF101 | kus | 1 |  | 0 | CS ÚRS/TEO 2023 02
" Fasádní dveře hliníkové jednokřídlé, prosklené. Rozměr křídla 1000×2200 mm. Celkový rozměr (otvoru) vč. nadsvětlíku a zárubně - 1200×3220 mm. "
|  |  | " Dveře - 1. NP " |  | 1
" Včetně kování, zárubně a veškerého příslušenství a doplňků dle PD. "
" V ceně také podkladní profil podlahy z purenitu / merinitu. "
6 | 766 | 766999401 SPC | D+M Systém generálního klíče - Specifikace dle PD - D.1.1.c.01. VÝPIS DVEŘÍ | sada | 1 |  | 0 | CS ÚRS/TEO 2023 02
|  |  | " Systém centrálního klíče u dvěří - pětistavítkový systém, klíče dle požadavků uživatele, min. 4 klíče ke každému zámku." |  | 1
7 | 766 | 998766203 | Přesun hmot procentní pro konstrukce truhlářské v objektech v do 24 m | % | 1.1 |  | 0 | CS ÚRS 2023 02
8 | HZS | HZS2121 | Hodinová zúčtovací sazba truhlář | hod | 5 |  | 0 | CS ÚRS 2023 02
|  |  | " Stavební práce a dodávky spojené s provedením funkčního celku 766 " |  | 5
" Zednická výpomoc, doplňkové práce,kompletace apod."
|  |  | Celkem |  |  |  | 0
CELKEM |  |  | D.1.1.c.01. VÝPIS DVEŘÍ |  |  |  | 0
Poznámka:
Jednotkové ceny zahrnují náklady na dodávku a montáž, dopravu, předepsané zkoušky, revize, manipulační řády, zaškolení obsluhy, veškeré a kompletní náklady není-li uvedeno jinak.
Způsob ocenění vlastních položek: Jednotková cena u položek s cenovou soustavou CS ÚRS/TEO se tvoří spojováním položek jednotlivých stavebních prací a dodávek. Základním předpokladem pro kalkulaci je volba kalkulačního vzorce a jeho jednotlivých složek, jejichž počet závisí na charakteru stavební výroby a organizace firmy. Kalkulační vzorec reprezentuje stanovená struktura výpočtu (odhadu ceny), kterou tvoří kalkulační složky s jednoznačně určeným obsahem. Kalkulační vzorec slouží ke stanovení vlastních nákladů kalkulačních jednotek (stavebního konstrukčního prvku, objektu, stavby apod.). Ve stavebních firmách se nejčastěji používá následující vzorec. Kalkulační vzorec: Jednotková cena = Materiál + Přímé náklady + Nepřímé náklady + Zisk Přímé náklady = Mzdy + Stroje + Ostatní přímé náklady Nepřímé náklady = Režie výrobní + Režie správní
Kalkulační vzorec vychází ze standardu "Rozpočtování a oceňování stavebních prací " ÚRS Praha, a.s.
Výkazy množství u jednotlivých položek vychází z projektové dokumentace a jsou automaticky generovány grafickým a rozpočtovacím programem.
POZNÁMKA: Jednotkové ceny se vepisují do řádku k položce. Výjimku tvoří položky rozagregované na více podpoložek pro lepší nacenění. Tam se cena vepisuje k jednotlivým podpoložkám (žluté podbarvení). Celková jednotková cena je pak vypočtena na základě jednotlivých cen podpoložek.

## D.1.1.c.02. ORIENT. a INF. SYST
SOUPIS PRACÍ
Stavba: Výstavba a modernizace fakulty informatiky a ústavu výpočetní techniky Masarykovy univerzity - I. ETAPA - 1. NP - C
Objekt: D.1.1.c.02. ORIENTAČNÍ A INFORMAČNÍ SYSTÉM
P.Č. | KCN | Kód položky | Popis | MJ | Množství celkem | Cena jednotková | Cena celkem | Cenová soustava
1 | 2 | 3 | 4 | 5 | 6 | 7 | 8 | 9
|  | PSV | Práce a dodávky PSV |  |  |  | 0
|  | 790 | Ostatní práce a konstrukce |  |  |  | 0
1 | 790 | 790999101 SPC | D+M Tabulka - "Počítačová učebna" - 310×285mm - Specifikace dle PD - D.1.1.c.02. ORIENTAČNÍ A INFORMAČNÍ SYSTÉM - ISP | kus | 6 |  | 0 | CS ÚRS/TEO 2023 02
" Tabulka pro označení počítačové učebny. Rozměr: 310×285 mm. "
" Tabulka je doplněna o vkládací profil pro umístění rozvrhu ve formátu A4. Na tabulce je v záhlaví uvedeno číslo místnosti a budova; následuje účel místnosti v české / anglické verzi. Číslo a účel místnosti je uvedeno i v Braillově písmě. Záhlaví tabulky je provedeno v barevném pruhu. "
|  |  | " 1. NP - u vstupu do m. N01818, N01819, N01821, N01822, N01823, N01824 " |  | 6
" V ceně: - tabulka z přírodního (stříbrného) eloxovaného hliníku; - krycí lišty - hliníkové; - krycí fólie tabulky - transparentní, čirá, matná v tl. 1,5 mm (fólie musí umožňovat kotvení do nosného podkladu, vložení kuliček Braillova písma a gravírování otvorů); - kotvící prvky - šroubení do hmoždin, - nápisy v Braillově písmu místnosti nutné pro orientaci nevidomých; - další veškeré nutné prvky ma materiál pro orientační systém a snadnou výměnu informací vložených do tabulky. "
2 | 790 | 790999102 SPC | D+M Tabulka - "Kuchyňka" - 115×155 mm - Specifikace dle PD - D.1.1.c.02. ORIENTAČNÍ A INFORMAČNÍ SYSTÉM - ISM2a | kus | 3 |  | 0 | CS ÚRS/TEO 2023 02
" Tabulka pro označení kuchyňky. Rozměr 115×155 mm. "
" V tabulce umístěn piktogram, který je umístěn v poli pro jména. Piktogram jednoduchý a jasně srozumitelný. V Braillově písmu zde budou obsaženy tyto informace: - označení budovy a místnosti např. C110); - dále název místnosti (např. Kuchyňka). "
|  |  | " 2. NP - u vstupu do m. N02056 " |  | 1
|  |  | " 4. NP - u vstupu do m. N04036 " |  | 1
|  |  | " 5. NP - u vstupu do m. N05033 " |  | 1
" V ceně: - tabulka z přírodního (stříbrného) eloxovaného hliníku; - krycí lišty - hliníkové; - krycí fólie tabulky - transparentní, čirá, matná v tl. 1,5 mm (fólie musí umožňovat kotvení do nosného podkladu, vložení kuliček Braillova písma a gravírování otvorů); - kotvící prvky - šroubení do hmoždin, - nápisy v Braillově písmu místnosti nutné pro orientaci nevidomých; - další veškeré nutné prvky ma materiál pro orientační systém a snadnou výměnu informací vložených do tabulky. "
3 | 790 | 790999103 SPC | D+M Tabulka - "Kopírka" - 115×155 mm - Specifikace dle PD - D.1.1.c.02. ORIENTAČNÍ A INFORMAČNÍ SYSTÉM - ISM2b | kus | 3 |  | 0 | CS ÚRS/TEO 2023 02
" Tabulka pro označení místnosti s kopírkou. Rozměr 115×155 mm. "
" V tabulce umístěn piktogram, který je umístěn v poli pro jména. Piktogram jednoduchý a jasně srozumitelný. V Braillově písmu zde budou obsaženy tyto informace: - označení budovy a místnosti např. C110); - dále název místnosti (např. Kuchyňka). "
|  |  | " 2. NP - u vstupu do m. N02033 " |  | 1
|  |  | " 4. NP - u vstupu do m. N04043 " |  | 1
|  |  | " 5. NP - u vstupu do m. N05042 " |  | 1
" V ceně: - tabulka z přírodního (stříbrného) eloxovaného hliníku; - krycí lišty - hliníkové; - krycí fólie tabulky - transparentní, čirá, matná v tl. 1,5 mm (fólie musí umožňovat kotvení do nosného podkladu, vložení kuliček Braillova písma a gravírování otvorů); - kotvící prvky - šroubení do hmoždin, - nápisy v Braillově písmu místnosti nutné pro orientaci nevidomých; - další veškeré nutné prvky ma materiál pro orientační systém a snadnou výměnu informací vložených do tabulky. "
4 | 790 | 790999104 SPC | D+M Tabulka - "Technické zázemí" - 115×62 mm - Specifikace dle PD - D.1.1.c.02. ORIENTAČNÍ A INFORMAČNÍ SYSTÉM - ISM3 | kus | 1 |  | 0 | CS ÚRS/TEO 2023 02
" Tabulka pro označení technického zázemí. Rozměr 115×62 mm. "
" V Braillově písmu zde budou obsaženy tyto informace: - označení budovy a místnosti (např. C110) - název místnosti (např. Sklad, technické zázemí). Místnosti, které nejsou přístupny z veřejných chodeb budou bez informací v Braillově písmě. "
|  |  | " 1. NP - u vstupu do m. N01820 " |  | 1
" V ceně: - tabulka z přírodního (stříbrného) eloxovaného hliníku; - krycí lišty - hliníkové; - krycí fólie tabulky - transparentní, čirá, matná v tl. 1,5 mm (fólie musí umožňovat kotvení do nosného podkladu, vložení kuliček Braillova písma a gravírování otvorů); - kotvící prvky - šroubení do hmoždin, - nápisy v Braillově písmu místnosti nutné pro orientaci nevidomých; - další veškeré nutné prvky ma materiál pro orientační systém a snadnou výměnu informací vložených do tabulky. "
5 | 790 | 790999105 SPC | D+M Tabulka - "Požární poplachová směrnice" - 310×430 mm - Specifikace dle PD - D.1.1.c.02. ORIENTAČNÍ A INFORMAČNÍ SYSTÉM - ISEP1 | kus | 1 |  | 0 | CS ÚRS/TEO 2023 02
" Tabulka pro vložení požární poplachové směrnice (PPS). Rozměr 310×430 mm. "
" Tabulka pro umístění požárních poplachových směrnic (PPS) - velikost pro vložení formátu A3 na výšku. Vložené listy s PPS nejsou součástí dodávky orientačního systému. Vedle této tabulky bude umístěna s mezerou 100 mm tabulka s evakuačním plánem. "
|  |  | " 1. NP - v m. N01817" |  | 1
" V ceně: - tabulka z přírodního (stříbrného) eloxovaného hliníku; - krycí lišty - hliníkové; - krycí fólie tabulky - transparentní, čirá, matná v tl. 1,5 mm (fólie musí umožňovat kotvení do nosného podkladu a gravírování otvorů); - kotvící prvky - šroubení do hmoždin, - další veškeré nutné prvky ma materiál pro orientační systém a snadnou výměnu informací vložených do tabulky. "
6 | 790 | 790999106 SPC | D+M Tabulka - "Evakuační plán" - 610×430 mm - Specifikace dle PD - D.1.1.c.02. ORIENTAČNÍ A INFORMAČNÍ SYSTÉM - ISEP2 | kus | 1 |  | 0 | CS ÚRS/TEO 2023 02
" Tabulka pro vložení evakuačního plánu (EP). Rozměr 610×430 mm. "
" Tabulka pro umístění evakuačního plánu - velikost pro vložení formátu A2 na šířku. Vložené listy s evakuačním plánem nejsou součástí dodávky orientačního systému. Vedle této tabulky bude umístěna s mezerou 100 mm tabulka s PPS. "
|  |  | " 1. NP - v m. N01817" |  | 1
" V ceně: - tabulka z přírodního (stříbrného) eloxovaného hliníku; - krycí lišty - hliníkové; - krycí fólie tabulky - transparentní, čirá, matná v tl. 1,5 mm (fólie musí umožňovat kotvení do nosného podkladu a gravírování otvorů); - kotvící prvky - šroubení do hmoždin, - další veškeré nutné prvky ma materiál pro orientační systém a snadnou výměnu informací vložených do tabulky. "
7 | 790 | 790999107 SPC | D+M Tabulka - "Rozcestník" - 310×65 mm a 310×220 mm - Specifikace dle PD - D.1.1.c.02. ORIENTAČNÍ A INFORMAČNÍ SYSTÉM - ISCH | sada | 1 | 0 | 0 | CS ÚRS/TEO 2023 02
" Tabulka pro vložení rozcestníku (schématu patra). Rozměr 310×220 mm. Tabulka pro vložení informací o místostech na jednotlivé strany. Rozměr 310×65 mm. "
" Rozcestník na chodbě - zobrazuje informaci o pozici jednotlivých místností na chodbě. Tabulka je umístěna v pohledově exponované pozici u vstupu do chodby. Je tvořena hliníkovým profilem obsahujícícm informace o označení budovy a číslech místností. "
|  |  | " 1. NP - v m. N01817" |  | 1
7a |  |  | " - Tabulka pro vložení rozcestníku (schématu patra) " | kus | 1 |  | 0
7b |  |  | " - Tabulka pro vložení informací o místnostech " | kus | 1 |  | 0
" V ceně: - tabulka z přírodního (stříbrného) eloxovaného hliníku; - krycí lišty - hliníkové; - krycí fólie tabulky - transparentní, čirá, matná v tl. 1,5 mm (fólie musí umožňovat kotvení do nosného podkladu a gravírování otvorů); - kotvící prvky - šroubení do hmoždin, - další veškeré nutné prvky ma materiál pro orientační systém a snadnou výměnu informací vložených do tabulky. "
8 | 790 | 790999106 SPC | D+M Bezpečnostní polep - rozměr 90×50 mm - Specifikace dle PD - D.1.1.c.02. ORIENTAČNÍ A INFORMAČNÍ SYSTÉM - BOPL | kus | 6 |  | 0 | CS ÚRS/TEO 2023 02
" Bezpečnostní cedulka s označením místností Rozměr 90×50 mm. "
" Cediulka vytištěna na samolepku s odstínem šedi s vyšší lepivostí s UV laminem. Výška písmen a čísel - 20 mm, barva černá. Umístění: - u kovové zárubně - zevnitř na dveřní křídlo; - u obložky - na obložku či světlík. "
|  |  | " 1. NP " |  | 6
9 | 790 | 998790203 SPC | Přesun hmot pro ostatní výrobky v objektech v do 24 m | % | 1.2 |  | 0 | CS ÚRS/TEO 2023 02
10 | HZS | HZS2492 | Hodinová zúčtovací sazba pomocný dělník PSV | hod | 2 |  | 0 | CS ÚRS 2023 02
|  |  | " Stavební práce a dodávky spojené s provedením funkčního celku 790. " |  | 2
" Zednická výpomoc, doplňkové práce,kompletace apod."
|  |  | Celkem |  |  |  | 0
CELKEM |  |  | D.1.1.c.02. ORIENTAČNÍ A INFORMAČNÍ SYSTÉM |  |  |  | 0
Poznámka:
Jednotkové položky zahrnují vedlejší rozpočtové náklady, náklady montáž, dopravu, apod. a předepsané zkoušky, revize, manipulační řády, zaškolení obsluhy, není-li uvedeno jinak.
Způsob ocenění vlastních položek: Jednotková cena u položek s cenovou soustavou CS ÚRS/TEO se tvoří spojováním položek jednotlivých stavebních prací a dodávek. Základním předpokladem pro kalkulaci je volba kalkulačního vzorce a jeho jednotlivých složek, jejichž počet závisí na charakteru stavební výroby a organizace firmy. Kalkulační vzorec reprezentuje stanovená struktura výpočtu (odhadu ceny), kterou tvoří kalkulační složky s jednoznačně určeným obsahem. Kalkulační vzorec slouží ke stanovení vlastních nákladů kalkulačních jednotek (stavebního konstrukčního prvku, objektu, stavby apod.) Ve stavebních firmách se nejčastěji používá následující vzorec. Kalkulační vzorec: Jednotková cena = Materiál + Přímé náklady + Nepřímé náklady + Zisk Přímé náklady = Mzdy + Stroje + Ostatní přímé náklady Nepřímé náklady = Režie výrobní + Režie správní
Kalkulační vzorec vychází ze standardu "Rozpočtování a oceňování stavebních prací " ÚRS Praha, a.s.
Výkazy množství u jednotlivých položek vychází z projektové dokumentace a jsou automaticky generovány grafickým a rozpočtovacím programem.
POZNÁMKA: Jednotkové ceny se vepisují do řádku k položce. Výjimku tvoří položky rozagregované na více podpoložek pro lepší nacenění. Tam se cena vepisuje k jednotlivým podpoložkám (žluté podbarvení). Celková jednotková cena je pak vypočtena na základě jednotlivých cen podpoložek.

## D.1.1.c.04. VÝP. TRUHL. VÝR.
SOUPIS PRACÍ
Stavba: Výstavba a modernizace fakulty informatiky a ústavu výpočetní techniky Masarykovy univerzity - I. ETAPA - 1. NP - C
Objekt: D.1.1.c.04. VÝPIS TRUHLÁŘSKÝCH VÝROBKŮ
P.Č. | KCN | Kód položky | Popis | MJ | Množství celkem | Cena jednotková | Cena celkem | Cenová soustava
1 | 2 | 3 | 4 | 5 | 6 | 7 | 8 | 9
|  | PSV | Práce a dodávky PSV |  |  |  | 0
|  | 766 | Konstrukce truhlářské |  |  |  | 0
1 | 766 | 766999101 SPC | D+M Kuchyňská linka - Specifikace dle PD - D.1.1.c.04. VÝPIS TRUHLÁŘSKÝCH VÝROBKŮ - T01 | sada | 1 | 0 | 0 | CS ÚRS/TEO 2023 02
" Kuchyňská linka středního standardu se sestavou horních i dolních skříněk. "
|  |  | " Kuchyňská linka - 2. NP - m. N02056 " |  | 1
1a |  |  | " - Kuchyňská linka bez vybavení a spotřebičů - skříňky, deska, obklad apod. vč. příslušenství. - orientační délka 3,0 m (bez samostatně stojící lednice). " | kus | 1 |  | 0
" Vybavení a spotřebiče pro kuchyňskou linku "
" Nerezový dřez s odkapem vč. plastového sifonu, nerezové pákové baterie integrované do dřezu s podložkou a příslušenství. "
1b |  |  | " - Nerezový dřez s odkapem vč. nutného příslušenství - odpadní ventil, sifon, apod. " | kus | 1 |  | 0
1c |  |  | " - Nerezová páková baterie integrovaná do dřezu. " | kus | 1 |  | 0
1d |  |  | " - Vysoká samostatně stojící lednice - vysoká kombinovaná chladnička s mrazničkou s možností změny otevírání dvířek energetické třídy B (dříve A+++). " | kus | 1 |  | 0
1e |  |  | " - LED pásek vč. hliníkového profilu, trafa (zdroje), konektoru pro napájení, zapojení a veškerého nutného příslušenství. " (3,0)*1,05 | m | 3.15 |  | 0
" Včetně spotřebičů / vybavení, nerezového dřezu, stojánkové baterie, osvětlení, obkladové desky, těsnících lišt a veškerého příslušenství dle PD. "
" POZN: Součástí veškerých uvedených částí je jak dodávka, tak i montáž → veškeré nutné kotvící, spojovací prvky, apod. "
2 | 766 | 766999102 SPC | D+M Kuchyňská linka - Specifikace dle PD - D.1.1.c.04. VÝPIS TRUHLÁŘSKÝCH VÝROBKŮ - T02 | sada | 1 | 0 | 0 | CS ÚRS/TEO 2023 02
" Kuchyňská linka středního standardu se sestavou horních i dolních skříněk. "
|  |  | " Kuchyňská linka - 4. NP - m. N04036 " |  | 1
2a |  |  | " - Kuchyňská linka bez vybavení a spotřebičů - skříňky, deska, obklad apod. vč. příslušenství. - orientační délka 2,4 m (bez samostatně stojící lednice). " | kus | 1 |  | 0
" Vybavení a spotřebiče pro kuchyňskou linku "
" Nerezový dřez s odkapem vč. plastového sifonu, nerezové pákové baterie integrované do dřezu s podložkou a příslušenství. "
2b |  |  | " - Nerezový dřez s odkapem vč. nutného příslušenství - odpadní ventil, sifon, apod. " | kus | 1 |  | 0
2c |  |  | " - Nerezová páková baterie integrovaná do dřezu. " | kus | 1 |  | 0
2d |  |  | " - Vysoká samostatně stojící lednice - vysoká kombinovaná chladnička s mrazničkou s možností změny otevírání dvířek energetické třídy B (dříve A+++). " | kus | 1 |  | 0
2e |  |  | " - LED pásek vč. hliníkového profilu, trafa (zdroje), konektoru pro napájení, zapojení a veškerého nutného příslušenství. " (2,4)*1,05 | m | 2.52 |  | 0
" Včetně spotřebičů / vybavení, nerezového dřezu, stojánkové baterie, osvětlení, obkladové desky, těsnících lišt a veškerého příslušenství dle PD. "
" POZN: Součástí veškerých uvedených částí je jak dodávka, tak i montáž → veškeré nutné kotvící, spojovací prvky, apod. "
3 | 766 | 766999103 SPC | D+M Kuchyňská linka - Specifikace dle PD - D.1.1.c.04. VÝPIS TRUHLÁŘSKÝCH VÝROBKŮ - T02 | sada | 1 | 0 | 0 | CS ÚRS/TEO 2023 02
" Kuchyňská linka středního standardu se sestavou horních i dolních skříněk. "
|  |  | " Kuchyňská linka - 5. NP - m. N05033 " |  | 1
3a |  |  | " - Kuchyňská linka bez vybavení a spotřebičů - skříňky, deska, obklad apod. vč. příslušenství. - orientační délka 2,4 m (bez samostatně stojící lednice). " | kus | 1 |  | 0
" Vybavení a spotřebiče pro kuchyňskou linku "
" Nerezový dřez s odkapem vč. plastového sifonu, nerezové pákové baterie integrované do dřezu s podložkou a příslušenství. "
3b |  |  | " - Nerezový dřez s odkapem vč. nutného příslušenství - odpadní ventil, sifon, apod. " | kus | 1 |  | 0
3c |  |  | " - Nerezová páková baterie integrovaná do dřezu. " | kus | 1 |  | 0
3d |  |  | " - Vysoká samostatně stojící lednice - vysoká kombinovaná chladnička s mrazničkou s možností změny otevírání dvířek energetické třídy B (dříve A+++). " | kus | 1 |  | 0
3e |  |  | " - LED pásek vč. hliníkového profilu, trafa (zdroje), konektoru pro napájení, zapojení a veškerého nutného příslušenství. " (2,4)*1,05 | m | 2.52 |  | 0
" Včetně spotřebičů / vybavení, nerezového dřezu, stojánkové baterie, osvětlení, obkladové desky, těsnících lišt a veškerého příslušenství dle PD. "
" POZN: Součástí veškerých uvedených částí je jak dodávka, tak i montáž → veškeré nutné kotvící, spojovací prvky, apod. "
4 | 766 | 998766203 | Přesun hmot procentní pro konstrukce truhlářské v objektech v do 24 m | % | 1.1 |  | 0 | CS ÚRS 2023 02
5 | HZS | HZS2121 | Hodinová zúčtovací sazba truhlář | hod | 5 |  | 0 | CS ÚRS 2023 02
|  |  | " Stavební práce a dodávky spojené s provedením funkčního celku 766 " |  | 5
" Zednická výpomoc, doplňkové práce,kompletace apod."
|  |  | Celkem |  |  |  | 0
CELKEM |  |  | D.1.1.c.04. VÝPIS TRUHLÁŘSKÝCH VÝROBKŮ |  |  |  | 0
Poznámka:
Jednotkové položky zahrnují vedlejší rozpočtové náklady, náklady montáž, dopravu, apod. a předepsané zkoušky, revize, manipulační řády, zaškolení obsluhy, není-li uvedeno jinak.
Způsob ocenění vlastních položek: Jednotková cena u položek s cenovou soustavou CS ÚRS/TEO se tvoří spojováním položek jednotlivých stavebních prací a dodávek. Základním předpokladem pro kalkulaci je volba kalkulačního vzorce a jeho jednotlivých složek, jejichž počet závisí na charakteru stavební výroby a organizace firmy. Kalkulační vzorec reprezentuje stanovená struktura výpočtu (odhadu ceny), kterou tvoří kalkulační složky s jednoznačně určeným obsahem. Kalkulační vzorec slouží ke stanovení vlastních nákladů kalkulačních jednotek (stavebního konstrukčního prvku, objektu, stavby apod.) Ve stavebních firmách se nejčastěji používá následující vzorec. Kalkulační vzorec: Jednotková cena = Materiál + Přímé náklady + Nepřímé náklady + Zisk Přímé náklady = Mzdy + Stroje + Ostatní přímé náklady Nepřímé náklady = Režie výrobní + Režie správní
Kalkulační vzorec vychází ze standardu "Rozpočtování a oceňování stavebních prací " ÚRS Praha, a.s.
Výkazy množství u jednotlivých položek vychází z projektové dokumentace a jsou automaticky generovány grafickým a rozpočtovacím programem.
POZNÁMKA: Jednotkové ceny se vepisují do řádku k položce. Výjimku tvoří položky rozagregované na více podpoložek pro lepší nacenění. Tam se cena vepisuje k jednotlivým podpoložkám (žluté podbarvení). Celková jednotková cena je pak vypočtena na základě jednotlivých cen podpoložek.

## D.1.1.c.05. VÝP. KLEMP. VÝR.
SOUPIS PRACÍ
Stavba: Výstavba a modernizace fakulty informatiky a ústavu výpočetní techniky Masarykovy univerzity - I. ETAPA - 1. NP - C
Objekt: D.1.1.c.05. VÝPIS KLEMPÍŘSKÝCH VÝROBKŮ
P.Č. | KCN | Kód položky | Popis | MJ | Množství celkem | Cena jednotková | Cena celkem | Cenová soustava
1 | 2 | 3 | 4 | 5 | 6 | 7 | 8 | 9
|  | PSV | Práce a dodávky PSV |  |  |  | 0
|  | 764 | Konstrukce klempířské |  |  |  | 0
1 | 764 | 764216602 RTO | Oplechování rovných parapetů z Pz s povrchovou úpravou rš 180 mm - Specifikace dle PD - D.1.1.c.05. VÝPIS KLEMPÍŘSKÝCH VÝROBKŮ - KL1 | m | 8.25 |  | 0 | CS ÚRS/TEO 2023 02
" Pozinkovaný ocelový plech tl. 0,7 mm opatřený vrstvou polyesterového nástřiku v tl. 30 µm.. RŠ = 180 mm. Barva: - dle stávajících parapetů (předpoklad - oranžová). "
|  |  | " KL1 - Parapet okno - 1.NP " (7,5)*1,1 |  | 8.25
" V ceně také ukončení, zajištění napojení na stávající okolní parapety a veškeré nutnéí příslušenství a práce. "
2 | 764 | 764216603 RTO | Oplechování rovných parapetů z Pz s povrchovou úpravou rš 250 mm - Specifikace dle PD - D.1.1.c.05. VÝPIS KLEMPÍŘSKÝCH VÝROBKŮ - KL2 | m | 1.43 |  | 0 | CS ÚRS/TEO 2023 02
" Pozinkovaný ocelový plech tl. 0,7 mm opatřený vrstvou polyesterového nástřiku v tl. 30 µm.. RŠ = 250 mm. Barva: - dle stávající barvy okenní výplní (předpoklad - šedá). "
|  |  | " KL2 - Parapetní plech dveří VD01 - 1.NP " (1,3)*1,1 |  | 1.43
" V ceně také ukončení, případné zajištění napojení na stávající okolní konstrukci a veškeré nutnéí příslušenství a práce. "
3 | 764 | 998764203 | Přesun hmot procentní pro konstrukce klempířské v objektech v do 24 m | % | 1.61 |  | 0 | CS ÚRS 2023 02
4 | HZS | HZS2151 | Hodinová zúčtovací sazba klempíř | hod | 2 |  | 0 | CS ÚRS 2023 02
|  |  | " Stavební práce a dodávky spojené s provedením funkčního celku 764 " |  | 2
" Zednická výpomoc, doplňkové práce,kompletace apod."
|  |  | Celkem |  |  |  | 0
CELKEM |  |  | D.1.1.c.05. VÝPIS KLEMPÍŘSKÝCH VÝROBKŮ |  |  |  | 0
Poznámka:
Jednotkové položky zahrnují vedlejší rozpočtové náklady, náklady montáž, dopravu, apod. a předepsané zkoušky, revize, manipulační řády, zaškolení obsluhy, není-li uvedeno jinak.
Způsob ocenění vlastních položek: Jednotková cena u položek s cenovou soustavou CS ÚRS/TEO se tvoří spojováním položek jednotlivých stavebních prací a dodávek. Základním předpokladem pro kalkulaci je volba kalkulačního vzorce a jeho jednotlivých složek, jejichž počet závisí na charakteru stavební výroby a organizace firmy. Kalkulační vzorec reprezentuje stanovená struktura výpočtu (odhadu ceny), kterou tvoří kalkulační složky s jednoznačně určeným obsahem. Kalkulační vzorec slouží ke stanovení vlastních nákladů kalkulačních jednotek (stavebního konstrukčního prvku, objektu, stavby apod.) Ve stavebních firmách se nejčastěji používá následující vzorec. Kalkulační vzorec: Jednotková cena = Materiál + Přímé náklady + Nepřímé náklady + Zisk Přímé náklady = Mzdy + Stroje + Ostatní přímé náklady Nepřímé náklady = Režie výrobní + Režie správní
Kalkulační vzorec vychází ze standardu "Rozpočtování a oceňování stavebních prací " ÚRS Praha, a.s.
Výkazy množství u jednotlivých položek vychází z projektové dokumentace a jsou automaticky generovány grafickým a rozpočtovacím programem.
POZNÁMKA: Jednotkové ceny se vepisují do řádku k položce. Výjimku tvoří položky rozagregované na více podpoložek pro lepší nacenění. Tam se cena vepisuje k jednotlivým podpoložkám (žluté podbarvení). Celková jednotková cena je pak vypočtena na základě jednotlivých cen podpoložek.

## D.1.1.c.06. VÝPIS OSTAT. VÝROB.
SOUPIS PRACÍ
Stavba: Výstavba a modernizace fakulty informatiky a ústavu výpočetní techniky Masarykovy univerzity - I. ETAPA - 1. NP - C
Objekt: D.1.1.c.06. VÝPIS OSTATNÍCH VÝROBKŮ
P.Č. | KCN | Kód položky | Popis | MJ | Množství celkem | Cena jednotková | Cena celkem | Cenová soustava
1 | 2 | 3 | 4 | 5 | 6 | 7 | 8 | 9
|  | PSV | Práce a dodávky PSV |  |  |  | 0
|  | 790 | Ostatní práce a konstrukce |  |  |  | 0
1 | 790 | 790999201 SPC | D+M Hydrantový systém nástěnný s trvale stálou hadicí D19 - Specifikace dle PD - D.1.1.c.06. VÝPIS OSTATNÍCH VÝROBKŮ - HS | kus | 2 |  | 0 | CS ÚRS/TEO 2023 02
" Hydrantový systém tvořen nerezovou skříní s ramenem a navijákem s plnými dvířky bílé barvy. Součástí je tvarově stálá hadice D19 délky 30 m. Proudnice požárního evivalentu 6 mm, průtok Q > 0,3 l/s. Rozměr: 650×650×245 mm. "
|  |  | " 1. NP " |  | 2
" V ceně armatury, tvarovky, napojení na požární vodovod, revize"
2 | 790 | 790999202 SPC | D+M Přenosný hasící přístroj práškový 21A - Specifikace dle PD - D.1.1.c.06. VÝPIS OSTATNÍCH VÝROBKŮ - HP1 | kus | 2 |  | 0 | CS ÚRS/TEO 2023 02
" Přenosný hasící přístroj práškový 6 kg umístěný na stěně. Hasící schopnost 21 A. "
|  |  | " 1. NP " |  | 2
" V ceně držák, revize a veškeré nutné příslušenství a vybavení dle PD. "
3 | 790 | 790999203 SPC | D+M Revizní dvířka - Specifikace dle PD - D.1.1.c.06. VÝPIS OSTATNÍCH VÝROBKŮ - RD1 | kus | 6 |  | 0 | CS ÚRS/TEO 2023 02
" Revizní dvířka kovová do SDK stěny / příčky. Rozměr 300×300×25 mm. "
|  |  | " 1. NP " |  | 6
" V ceně také vyhotovení otvoru v SDK konstrukce s vyztužením profily, případná úprava ostění otvoru obkladem z SDK desek, zatmelení SDK desky okolo dvířek, odvoz a likvidace suti po vyhotovení otvoru a další veškeré nutné práce a materiál související s osazením revizních dvířek a následnou úpravou. "
4 | 790 | 790999204 SPC | D+M Krycí sklo na monitor - Specifikace dle PD - D.1.1.c.06. VÝPIS OSTATNÍCH VÝROBKŮ - KS1 | kus | 6 |  | 0 | CS ÚRS/TEO 2023 02
" Krycí skleněný panel na monitor z čirého tvrzenného bezpečnostního skla. Celkový rozměr vč. rámu: 800×550 mm. "
|  |  | " 1. NP " |  | 6
" V ceně také polep pro rámeček kotvení a veškeré nutné příslušenství dle PD. "
5 | 790 | 790999205 SPC | D+M Horizontální žaluzie - Specifikace dle PD - D.1.1.c.06. VÝPIS OSTATNÍCH VÝROBKŮ - HŽ1 | kpl. | 63 | 0 | 0 | CS ÚRS/TEO 2023 02
" Výměna žaluzií pro vnitřní okna - rozměr okna - 1,2×2,1 m. Vnitřní žaluzie - celostínící hliníkové lamely š. 25 mm. Barva RAL 9007 - šedý hliník. Manuální ovládání řetízkem. Umístění na jižní i severní fasádě. "
|  |  | " 1. NP " 63 |  | 63
3a |  |  | " - Demontáž stávajících žaluzií - 63 ks ≈ 158,76 m2 " | m2 | 158.76 |  | 0
3b |  |  | " - Odvoz a likvidace suti - demontovaných žaluzií. - uvažována předpokládaná hmotnost 1 m2 - 0,0013 t " (63*(1,2*2,1))*0,0013 | t | 0.20639 |  | 0
3c |  |  | " - Dodávka a montáž nových žaluzií vč. veškerého příslušenství - 63 ks ≈ 158,76 m2 " | m2 | 158.76 |  | 0
" V ceně veškeré nutné příslušenství a materiál pro montáž vnitřních žaluzií - ovládací prvek (lano, řetízek, …), případný uložný prvek ovládání (aretace), veškeré lišty, horní profil (box), apod. "
" Včetně odstranění stávajících žaluzií, likvidace odpadu. "
" POZN: Plocha žaluzií vztažena na celou plochu okenních výplní, nikoli pro jednotlivé části - horní a spodní okno zvlášť. "
" Včetně naložení, svislého a vodorovného přesunu suti, odvoz stavební suti. Likvidace v souladu se zákonem č. 541/2020 Sb. O odpadech vč. správného začlenění dle přílohy č. 1 vyhlášky č. 8/2021 o Katalogu odpadů a posuzování vlastností odpadů (Katalog odpadů). Likvidace dle technologie na místa určené zhotovitelem, včetně poplatků za uložení odpadu. "
6 | 790 | 790999206 SPC | D+M Polep skla - Specifikace dle PD - D.1.1.c.06. VÝPIS OSTATNÍCH VÝROBKŮ - PS1 | kpl. | 37 | 0 | 0 | CS ÚRS/TEO 2023 02
" Polep protisluneční fólií zrcadlovou pro dvojskla - vhodná do exteriéru - rozměr okna - 1,2×2,1 m. V ceně také odstranění původní protisluneční fólie - polepu. Umístění na oknech jižní fasády. "
|  |  | " 1. NP " 37 |  | 37
4a |  |  | " - Demontáž stávajících polepů vč. odvozu a likvidace - 37 ks ≈ 93,24 m2 " | m2 | 93.24 |  | 0
4b |  |  | " - Očištění okna (skel) po odstranění stávající fólie před provedením nové fólie. " | m2 | 93.24 |  | 0
4c |  |  | " - Dodávka a montáž protisluneční fólie vč. veškerého příslušenství - 37 ks ≈ 93,24 m2 " | m2 | 93.24 |  | 0
" Včetně odstranění stávající fólie, likvidace odpadu, očištění stávajících skel před nalepením nové fólie."
" POZN: Plocha polepu vztažena na celou plochu okenních výplní, nikoli pro jednotlivé části - horní a spodní okno zvlášť. Do rozpočtu oproti výpisu uvažovány i polepy pro okna v m. N03815 - 2 ks. "" "
" Včetně naložení, svislého a vodorovného přesunu suti, odvoz stavební suti. Likvidace v souladu se zákonem č. 541/2020 Sb. O odpadech vč. správného začlenění dle přílohy č. 1 vyhlášky č. 8/2021 o Katalogu odpadů a posuzování vlastností odpadů (Katalog odpadů). Likvidace dle technologie na místa určené zhotovitelem, včetně poplatků za uložení odpadu. "
7 | 790 | 790999207 SPC | D+M Vnitřní parapet - Specifikace dle PD - D.1.1.c.06. VÝPIS OSTATNÍCH VÝROBKŮ - VP1 | m | 76.7 |  | 0 | CS ÚRS/TEO 2023 02
" Vnitřní parapet tvořený parapetní deskou z vlhkuodolné dřevotřískové desky (DTD V100). potažené z obou stran laminátem..
" 1. NP "
|  |  | " Místnost N01815 " 2,4 |  | 2.4
|  |  | " Místnost N01818 " 12,0 |  | 12
|  |  | " Místnost N01819 " 14,3 |  | 14.3
|  |  | " Místnost N01821 " 12,0 |  | 12
|  |  | " Místnost N01822 " 12,0 |  | 12
|  |  | " Místnost N01823 " 7,2 |  | 7.2
|  |  | " Místnost N01824 " 9,6 |  | 9.6
|  |  | " Místnost N01053 " 7,2 |  | 7.2
" V ceně veškeré nutné práce vč. nařezání, úpravy u konstrukcí , plastové krytky a veškeré příslušenství dle PD. "
8 | 790 | 790999208 SPC | D+M Čistící zóna vnitřní - Specifikace dle PD - D.1.1.c.06. VÝPIS OSTATNÍCH VÝROBKŮ - ČZ1 | m2 | 2.5 | 0 | 0 | CS ÚRS/TEO 2023 02
" Vnitřní čistící rohož v. 17 mm - kombinace kartáčové a textilní čistící vložky pro vnitřní použití., kdy jsou porfily pro jednotlivé části spojeny lanky z nerezové oceli. Barva textiulní a kartáčové vložky - antracit (melírovaná černá). "
|  |  | " Čistící zóna vnitřní - 1. NP " |  | 2.5
8a |  |  | " - Montáž čistící zóny " 2,5 | m2 | 2.5 |  | 0
8b |  |  | " - Dodávka čistící zóny " 2,5 | m2 | 2.5 |  | 0
" V ceně také veškeré nutné příslušenství, dle PD. "
9 | 790 | 790999209 SPC | D+M Hliníkový profil - Specifikace dle PD - D.1.1.c.06. VÝPIS OSTATNÍCH VÝROBKŮ - HP1 | m | 6.2 | 0 | 0 | CS ÚRS/TEO 2023 02
" Hliníkové profily pro ochranu a vymezení vnější hrany pro umístění čistící zóny.. Rozměr profilu 20×30×2 mm. "
|  |  | " Hliníkový profil pro čistící zónu - 1. NP " |  | 6.2
9a |  |  | " - Osazení zápustného rámu čistící zóny - hliníkového profilu " (6,2) | m | 6.2 |  | 0
9b |  |  | " - Dodávka zápustného rámu čistící zóny - hliníkového profilu " (6,2)*1,05 | m | 6.51 |  | 0
" V ceně také úprava profilu a veškeré nutné příslušenství, dle PD. "
10 | 790 | 998790203 SPC | Přesun hmot pro ostatní výrobky v objektech v do 24 m | % | 1.2 |  | 0 | CS ÚRS/TEO 2023 02
11 | HZS | HZS2492 | Hodinová zúčtovací sazba pomocný dělník PSV | hod | 10 |  | 0 | CS ÚRS 2023 02
|  |  | " Stavební práce a dodávky spojené s provedením funkčního celku 790. " |  | 10
" Zednická výpomoc, doplňkové práce,kompletace apod."
|  |  | Celkem |  |  |  | 0
CELKEM |  |  | D.1.1.c.06. VÝPIS OSTATNÍCH VÝROBKŮ |  |  |  | 0
Poznámka:
Jednotkové položky zahrnují vedlejší rozpočtové náklady, náklady montáž, dopravu, apod. a předepsané zkoušky, revize, manipulační řády, zaškolení obsluhy, není-li uvedeno jinak.
Způsob ocenění vlastních položek: Jednotková cena u položek s cenovou soustavou CS ÚRS/TEO se tvoří spojováním položek jednotlivých stavebních prací a dodávek. Základním předpokladem pro kalkulaci je volba kalkulačního vzorce a jeho jednotlivých složek, jejichž počet závisí na charakteru stavební výroby a organizace firmy. Kalkulační vzorec reprezentuje stanovená struktura výpočtu (odhadu ceny), kterou tvoří kalkulační složky s jednoznačně určeným obsahem. Kalkulační vzorec slouží ke stanovení vlastních nákladů kalkulačních jednotek (stavebního konstrukčního prvku, objektu, stavby apod.) Ve stavebních firmách se nejčastěji používá následující vzorec. Kalkulační vzorec: Jednotková cena = Materiál + Přímé náklady + Nepřímé náklady + Zisk Přímé náklady = Mzdy + Stroje + Ostatní přímé náklady Nepřímé náklady = Režie výrobní + Režie správní
Kalkulační vzorec vychází ze standardu "Rozpočtování a oceňování stavebních prací " ÚRS Praha, a.s.
Výkazy množství u jednotlivých položek vychází z projektové dokumentace a jsou automaticky generovány grafickým a rozpočtovacím programem.
POZNÁMKA: Jednotkové ceny se vepisují do řádku k položce. Výjimku tvoří položky rozagregované na více podpoložek pro lepší nacenění. Tam se cena vepisuje k jednotlivým podpoložkám (žluté podbarvení). Celková jednotková cena je pak vypočtena na základě jednotlivých cen podpoložek.

## D.1.4.1. ZTI
SOUPIS PRACÍ
Stavba: Výstavba a modernizace fakulty informatiky a ústavu výpočetní techniky Masarykovy univerzity - I. ETAPA - 1. NP - C
Objekt: D.1.4.1. ZTI
P.Č. | KCN | Kód položky | Popis | MJ | Množství celkem | Cena jednotková | Cena celkem | Cenová soustava
1 | 2 | 3 | 4 | 5 | 6 | 7 | 8 | 9
|  | PSV | Práce a dodávky PSV |  |  |  | 0
|  | 721 | Zdravotně technické instalace budov - Vnitřní kanalizace |  |  |  | 0
1 | 721 | 721099102 SPC | Odstranění stávajících rozvodů kanalizace splaškové + dešťové vč. příslušenství, včetně zapravení prostupů - odpadní (svislé) potrubí | m | 60 |  | 0 | CS ÚRS/TEO 2023 02
" Ostranění stávajících rozvodů odpadního (svislého) potrubí kanalizace vč. veškerých tvarovek, veškrých prvků (chrániček, kotvících, úložných podpůrných, ucpávek, …) a izolace vč. odpojení a vypouštění, vyčištění, odčerpání. "
|  |  | " Stávající objekt - předpokládané maximální množství - 60,0 m " 60,0 |  | 60
" V ceně také případné zaslepení potrubí, případná demontáž a zpětná montáž podhledů, předstěn (přístupu k odstraňovaným potrubím), zapravení prostupů, zdiva a povrchových úprav. "
" V ceně demontáže nutno zohlednit možný výskyt azbestu, např. z izolací, těsnících prvků, apod.. "
" Včetně naložení, svislého a vodorovného přesunu suti, odvoz stavební suti. Likvidace v souladu se zákonem č. 541/2020 Sb. O odpadech vč. správného začlenění dle přílohy č. 1 vyhlášky č. 8/2021 o Katalogu odpadů a posuzování vlastností odpadů (Katalog odpadů). Likvidace dle technologie na místa určené zhotovitelem, včetně poplatků za uložení odpadu. "
2 | 721 | 721099103 SPC | Odstranění stávajících rozvodů kanalizace splaškové + dešťové vč. příslušenství, včetně zapravení prostupů - připojovací potrubí vč. potrubí na odvod kondenzátu | m | 25 |  | 0 | CS ÚRS/TEO 2023 02
" Ostranění stávajících rozvodů připojovacího potrubí kanalizace a potrubí odvodu kondenzátu vč. veškerých tvarovek, veškrých prvků (chrániček, kotvících, úložných podpůrných, ucpávek, …) a izolace vč. odpojení a vypouštění, vyčištění, odčerpání. "
|  |  | " Stávající objekt - předpokládané maximální množství - 25,0 m " 25,0 |  | 25
" V ceně také případné zaslepení potrubí, případná demontáž a zpětná montáž podhledů, předstěn (přístupu k odstraňovaným potrubím), zapravení prostupů, zdiva a povrchových úprav. "
" V ceně demontáže nutno zohlednit možný výskyt azbestu, např. z izolací, těsnících prvků, apod.. "
" Včetně naložení, svislého a vodorovného přesunu suti, odvoz stavební suti. Likvidace v souladu se zákonem č. 541/2020 Sb. O odpadech vč. správného začlenění dle přílohy č. 1 vyhlášky č. 8/2021 o Katalogu odpadů a posuzování vlastností odpadů (Katalog odpadů). Likvidace dle technologie na místa určené zhotovitelem, včetně poplatků za uložení odpadu. "
3 | 721 | 721099104 SPC | Odstranění veškerých armatur kanalizace vč. příslušenství - Specifikace dle PD | kus | 15 |  | 0 | CS ÚRS/TEO 2023 02
" Odstranění veškerých armatury kanalizace vč. příslušenství - např. vpusti, čistící kusy, přivzdušňovací ventily, zpětné klapky, zápachové uzávěry, větrací hlavice, LSS, revizní dvířka apod. "
|  |  | " Stávající objekt - předpokládané maximální množství - 15,0 ks " 15,0 |  | 15
" V ceně demontáže nutno zohlednit možný výskyt azbestu, např. z izolací, těsnících prvků, apod.. "
" Včetně naložení, svislého a vodorovného přesunu suti, odvoz stavební suti. Likvidace v souladu se zákonem č. 541/2020 Sb. O odpadech vč. správného začlenění dle přílohy č. 1 vyhlášky č. 8/2021 o Katalogu odpadů a posuzování vlastností odpadů (Katalog odpadů). Likvidace dle technologie na místa určené zhotovitelem, včetně poplatků za uložení odpadu. "
4 | 721 | 721174043 | Potrubí kanalizační z PP připojovací DN 50 | m | 6 |  | 0 | CS ÚRS 2023 02
" Připojovací potrubí typu HT PP "
|  |  | " Potrubí splaškové kanalizace " (4*1,5)*1,1 |  | 6
" V ceně veškeré příslušenství, tvarovky,kotvící prvky, systémové průchodky a spojovací materiál. "
5 | 721 | 721174044 | Potrubí kanalizační z PP připojovací DN 75 | m | 11.44 |  | 0 | CS ÚRS 2023 02
" Připojovací potrubí typu HT PP "
|  |  | " Potrubí splaškové kanalizace " (10,4)*1,1 |  | 11.44
" V ceně veškeré příslušenství, tvarovky,kotvící prvky, systémové průchodky a spojovací materiál. "
6 | 721 | 721175232 RTO | Potrubí kanalizační z PP dešťové odhlučněné třívrstvé DN 110 + TI z kaučuku tl. 13 mm | m | 33 | 0 | 0 | CS ÚRS 2023 02
" Potrubí odhlučněné z PP. vč. TI z kaučuku tl. 13 mm proti kondenzaci vody. "
" Součástí izolační pouzdra z kaučuku. Pouzdro na podélném spoji opatřeno přesahem fólie se samolepící páskou. Izolace v celé délce potrubí včetně kolen a odboček "
6a |  | 721175232 | " - Potrubí kanalizační z PP dešťové odhlučněné třívrstvé DN 110 - 36,3 m " (33,0)*1,1 | m | 36.3 |  | 0 | CS ÚRS 2023 02
6b |  | 713463131 | " - Montáž izolace tepelné potrubí potrubními pouzdry bez úpravy slepenými 1x tl izolace do 25 mm - 33,0 m " | m | 33 |  | 0 | CS ÚRS 2023 02
6c |  | 27127051 SPC | " - pouzdro izolační z kaučuku pro potrubí, tl. izolace 13 mm - 36,3 m " (33,0)*1,1 | m | 36.3 |  | 0 | CS ÚRS/TEO 2023 02
|  |  | " Kanalizační potrubí dešťové - odhlučněné s TI " (33,0) |  | 33
" V ceně veškeré příslušenství, tvarovky,kotvící prvky a spojovací materiál. "
7 | 721 | 721175901 SPC | D+M Potrubí pro odvod kondenzátu, Systém PPR PN10, D 32x2,9 mm - Specifikace dle PD | m | 86.205 |  | 0 | CS ÚRS/TEO 2023 02
" Vrstvené potrubí pro odvod kondenzátu s hliníkovou vložkou . "
|  |  | " Potrubí pro odvod kondenzátu " (82,1)*1,05 |  | 86.205
" V ceně veškeré příslušenství, tvarovky,kotvící prvky, systémové průchodky a spojovací materiál. "
8 | 721 | 721175902 SPC | D+M Potrubí pro odvod kondenzátu, Systém PPR PN10, D 40x3,7 mm - Specifikace dle PD | m | 22.26 |  | 0 | CS ÚRS/TEO 2023 02
" Vrstvené potrubí pro odvod kondenzátu s hliníkovou vložkou . "
|  |  | " Potrubí pro odvod kondenzátu " (21,2)*1,05 |  | 22.26
" V ceně veškeré příslušenství, tvarovky,kotvící prvky, systémové průchodky a spojovací materiál. "
9 | 721 | 721175903 SPC | D+M Potrubí pro odvod kondenzátu, Systém PPR PN10, D 50x4,6 mm - Specifikace dle PD | m | 2.73 |  | 0 | CS ÚRS/TEO 2023 02
" Vrstvené potrubí pro odvod kondenzátu s hliníkovou vložkou . "
|  |  | " Potrubí pro odvod kondenzátu " (2,6)*1,05 |  | 2.73
" V ceně veškeré příslušenství, tvarovky,kotvící prvky, systémové průchodky a spojovací materiál. "
10 | 721 | 721199905 SPC | D+M Provedení napojení nového potrubí kanalizačního na stávající - Specifikace dle PD | kus | 7 |  | 0 | CS ÚRS/TEO 2023 02
" Napojení nového kanalizačního potrubí (stoupacího, připojovacího, …) na stávající (stoupací, ležaté, …)
|  |  | " Napojení splaškového potrubí na stávající - 1.PP " |  | 1
|  |  | " Napojení potrubí odvodu kondenzátu na stávající splaškové potrubí - 1.NP " |  | 1
|  |  | " Napojení potrubí odvodu kondenzátu na stávající stoupací potrubí - 1.NP " |  | 2
|  |  | " Napojení kanalizačního potrubí - 2.NP " |  | 1
|  |  | " Napojení kanalizačního potrubí - 4.NP " |  | 1
|  |  | " Napojení kanalizačního potrubí - 5.NP " |  | 1
" V ceně veškeré příslušenství (tvarovky, armatury, spojovací materiál, apod.) a práce nutné pro napojení - např.: Výměna kusu potrubí - rovné za odbočovací, řezání potrubí,, utěsnní, nové potrubí, případné provedení přístupu k napojovacímu potrubí (oklepání omítek, vyřezání otvoru, ...) a zpětné zapravení, apod. "
" V ceně také přesun suti. "
" Včetně naložení, svislého a vodorovného přesunu suti, odvoz stavební suti. Likvidace v souladu se zákonem č. 541/2020 Sb. O odpadech vč. správného začlenění dle přílohy č. 1 vyhlášky č. 8/2021 o Katalogu odpadů a posuzování vlastností odpadů (Katalog odpadů). Likvidace dle technologie na místa určené zhotovitelem, včetně poplatků za uložení odpadu. "
11 | 721 | 721199906 SPC | D+M Provedení napojení nového potrubí kanalizačního dešťového na stávající stoupací | kus | 9 |  | 0 | CS ÚRS/TEO 2023 02
" Napojení nového potrubí dešťové kanalizace na stávající stoupací do připravených zaslepených odbočovacích tvarovek. "
|  |  | " Napojení nového dešťového potrubí kanalizace na stávající stoupací do připravených tvarovek - 1. NP " 9 |  | 9
" V ceně odstranění stávající záslepky na tvarovkách, zajištění napojení, veškeré kotvící těsnící, spojovací a jiné prvky a další veškeré práce a materiál související s provedením napojení nového potrubí dešťové kanalizace na stávající stoupací potrubí do již připravených odboček. "
" V ceně také přesun suti. "
" Včetně naložení, svislého a vodorovného přesunu suti, odvoz stavební suti. Likvidace v souladu se zákonem č. 541/2020 Sb. O odpadech vč. správného začlenění dle přílohy č. 1 vyhlášky č. 8/2021 o Katalogu odpadů a posuzování vlastností odpadů (Katalog odpadů). Likvidace dle technologie na místa určené zhotovitelem, včetně poplatků za uložení odpadu. "
12 | 721 | 721199907 SPC | D+M Provedení napojení nového potrubí kanalizačního dešťového na stávající vpusti terasy 2. NP | kus | 5 |  | 0 | CS ÚRS/TEO 2023 02
" Napojení nového potrubí dešťové kanalizace na stávající vpusti z teras 2. NP "
|  |  | " Napojení nového potrubí dešťové kanalizace na stávající střešní vpusti terasy 2. NP - vpusti D6, D7, D8, D10 a D11 " |  | 5
" V ceně případné odstranění stávající záslepky na tvarovkách, zajištění napojení, veškeré kotvící těsnící, spojovací a jiné prvky a další veškeré práce a materiál související s provedením napojení nového potrubí dešťové kanalizace na stávající potrubí vpustí teras / vpustí teras. "
" V ceně také přesun suti. "
" Včetně naložení, svislého a vodorovného přesunu suti, odvoz stavební suti. Likvidace v souladu se zákonem č. 541/2020 Sb. O odpadech vč. správného začlenění dle přílohy č. 1 vyhlášky č. 8/2021 o Katalogu odpadů a posuzování vlastností odpadů (Katalog odpadů). Likvidace dle technologie na místa určené zhotovitelem, včetně poplatků za uložení odpadu. "
13 | 721 | 721233901 SPC | D+M Střešní vpust pro ploché střechy DN 110, vyhřívaná - Specifikace dle PD - VD | kus | 1 |  | 0 | CS ÚRS/TEO 2023 02
" Střešní vpust "
|  |  | " 2. NP - svod D9 " |  | 1
" Svislá dešťová vpust s integrovanou hydroizolační manžetou, vyhřívaná, propojovací kabel 230V. Včetně perforovaného ochranného koše. Svislý odpad DN 110. "
" Cena zahrnuje náklady na osazovaný předmět, včetně jeho osazení, upevnění a napojení, přípojné potrubí (kanalizační), včetně tvarovek, montážní materiál a zednické výpomoci."
" V ceně systémové napojení vč. napojení na elektro a prokabelování, zaizolování a utěsnění ve střešním plášti. "
14 | 721 | 721289201 SPC | D+M Kondenzační sifon pro odvod kondenzátu - Specifikace dle PD | kus | 5 |  | 0 | CS ÚRS/TEO 2023 02
" Kondenzační sifon pro odvod kondenzátu. "
|  |  | " Kondenzační sifon - 1. NP " |  | 5
" V ceně napojení, veškerý kotvící a spojovací materiál, apod. "
15 | 721 | 721290111 | Zkouška těsnosti potrubí kanalizace vodou do DN 125 | m | 155.3 |  | 0 | CS ÚRS 2023 02
|  |  | " Zkouška těsnosti kanalizace " (6,0+10,4)+(33,0)+(82,1+21,2+2,6) |  | 155.3
16 | 721 | 721999101 SPC | D+M Napojení potrubí kanalizace na jednotky profesí - Specifikace dle PD | kus | 31 |  | 0 | CS ÚRS/TEO 2023 02
" Napojení potrubí kanalizace na jednotky chlazení - potrubí odvodu kondenzátu "
|  |  | " 1. NP " 12+18+1 |  | 31
" V ceně veškerý nutný materiál (potrubí, příslušenství, veškeré nutné tvarovky vč, případné redukce, kotvící, těsnící a spojovací prvky, …) a práce související s napojením potrubí. "
17 | 721 | 721999701 SPC | D+M Prostupy potrubí včetně chrániček - Specifikace dle PD | sada | 1 |  | 0 | CS ÚRS/TEO 2023 02
|  |  | " Případné dodatečné vytvoření prostupů pro potrubí kanalizace skrze konstrukce - hlavně SDK vč. případné chráničky - např. pro napojení. " |  | 1
" V ceně případné vytvoření prostupu, zapravení prostupu, případná chránička potrubí, nasunutí potrubí do chráničky, utěsnění potrubí, manžety apod. "
" Včetně naložení, svislého a vodorovného přesunu suti, odvoz stavební suti. Likvidace v souladu se zákonem č. 541/2020 Sb. O odpadech vč. správného začleněné dle přílohy č. 1 vyhlášky č. 8/2021 o Katalogu odpadů a posuzování vlastností odpadů (Katalog odpadů). Likvidace dle technologie na místa určené zhotovitelem, včetně poplatků za uložení odpadu. "
18 | 721 | 721999901 SPC | D+M Protipožární prvky prostupy konstrukcemi požárních úseků - Specifikace dle PBŘ | sada | 1 |  | 0 | CS ÚRS/TEO 2023 02
" Zajištění prostupů potrubí kanalizace mezi jednotlivými požárními úseky protipožárními prvky - ucpávkami, tmely, pěny, disky, apod. - požadované požární odolnosti. "
|  |  | " Protipožární ucpávky,, manžety, tmely, apod. pro potrubí do chrániček, prostupů. " |  | 1
" POZN: Záleží na zhotoviteli, jakým způsobem vyplní otvor mezi vedením a konstrukcí. Musí být ale zajištěna požadovaná požární odolnost a použit jeden certifikovaný ucelený systém. Dle systémů lze např. použít výplň otvoru protipožární izolací + pohledové plochy upravit např. tmelem v požadované tl. aby byla daná odolnost zajištěna. "
19 | 721 | 721999991 SPC | D+M Utěsňovací a výplňový materiál - Specifikace dle PD | sada | 1 |  | 0 | CS ÚRS/TEO 2023 02
|  |  | " Utěsňovací a vyplňpvací materiál pro vyplnění prostor mezi potrubím a otvorem v konstrukcích pro vyrovnání povrchu pro omítky. " |  | 1
" V ceně veškeré nutné práce a materiál pro utěsnění nepožárních prostupů - např. pěny, izolace, apod. "
20 | 721 | 721999999 SPC | Vyhotovení dílenské dokumentace kanalizace - Specifikace dle PD | sada | 1 |  | 0 | CS ÚRS/TEO 2023 02
|  |  | " Vyhotovení dílenské dokumentace kanalizace vč. veškerých nutných prací s tím souvisejících. " |  | 1
21 | 721 | 721999902 SPC | D+M Ostatní práce spojené s kanalizací - Specifikace dle PD | sada | 1 |  | 0 | CS ÚRS/TEO 2023 02
" V ceně: - zajištění nulového průtoku dešťových vod a splašků po vybourání a před napojením nového potrubí na stávající - např. zaslepením, pokyny, cedulemi, apod.; - případný průzkum stávajícího potrubí; - zkouška těsnosti příp. vyčištění stávajícího potrubí po napojení a opětovném zprovoznění; - další potřebné dodávky a práce na stávajícím kanalizačním systému spojené s přerušením průtoku a napojením na stávající rozvody potrubí. "
22 | 721 | 998721203 | Přesun hmot procentní pro vnitřní kanalizace v objektech v do 24 m | % | 1.84 |  | 0 | CS ÚRS 2023 02
23 | HZS | HZS2211 | Hodinová zúčtovací sazba instalatér | hod | 15 |  | 0 | CS ÚRS 2023 02
|  |  | " Stavební práce a dodávky spojené s provedením funkčního celku 721. " |  | 15
" Zednická výpomoc, doplňkové práce, kompletace, zřízení a zapravení prostupů,vysekání a zapravení drážek, překlady nad prostupy apod."
|  | 722 | Zdravotně technické instalace budov - Vnitřní vodovod |  |  |  | 0
24 | 721 | 722999101 SPC | Odstranění stávajících rozvodů teplé + cirkulační vody vč. veškerých tvarovek a případné izolace, včetně zapravení prostupů | m | 50 |  | 0 | CS ÚRS/TEO 2023 02
" Ostranění stávajících rozvodů teplé a cirkulační vody vč. veškerých tvarovek, veškrých prvků (chrániček, kotvících, úložných podpůrných, ucpávek, …) a izolace vč. odpojení a vypouštění. "
|  |  | " Stávající objekt - předpokládané maximální množství - 50,0 m " 50,0 |  | 50
" V ceně také případné zaslepení potrubí, případná demontáž a zpětná montáž podhledů, předstěn (přístupu k odstraňovaným potrubím), zapravení prostupů, zdiva a povrchových úprav. "
" V ceně demontáže nutno zohlednit možný výskyt azbestu, např. z izolací, těsnících prvků, apod.. "
" Zaslepení stávajícícho stoupacího potrubí: 2.NP - PPR montážní zátky na: - TV 5/4" - 1 ks; - CV 3/4" - 1 ks. "
" Včetně naložení, svislého a vodorovného přesunu suti, odvoz stavební suti. Likvidace v souladu se zákonem č. 541/2020 Sb. O odpadech vč. správného začlenění dle přílohy č. 1 vyhlášky č. 8/2021 o Katalogu odpadů a posuzování vlastností odpadů (Katalog odpadů). Likvidace dle technologie na místa určené zhotovitelem, včetně poplatků za uložení odpadu. "
25 | 721 | 722999102 SPC | Odstranění stávajících rozvodů studené vody vč. veškerých tvarovek a případné izolace, včetně zapravení prostupů | m | 50 |  | 0 | CS ÚRS/TEO 2023 02
" Ostranění stávajících rozvodů studené vody vč. veškerých tvarovek, veškrých prvků (chrániček, kotvících, úložných podpůrných, ucpávek, …) a případné izolace vč. odpojení a vypouštění. "
|  |  | " Stávající objekt - předpokládané maximální množství - 50,0 m " 50,0 |  | 50
" V ceně také případné zaslepení potrubí, případná demontáž a zpětná montáž podhledů, předstěn (přístupu k odstraňovaným potrubím), zapravení prostupů, zdiva a povrchových úprav. "
" V ceně demontáže nutno zohlednit možný výskyt azbestu, např. z izolací, těsnících prvků, apod.. "
" Zaslepení stávajícícho stoupacího potrubí: 2.NP - PPR montážní zátky na: - SV 5/4" - 1 ks. "
" Včetně naložení, svislého a vodorovného přesunu suti, odvoz stavební suti. Likvidace v souladu se zákonem č. 541/2020 Sb. O odpadech vč. správného začlenění dle přílohy č. 1 vyhlášky č. 8/2021 o Katalogu odpadů a posuzování vlastností odpadů (Katalog odpadů). Likvidace dle technologie na místa určené zhotovitelem, včetně poplatků za uložení odpadu. "
26 | 721 | 722999103 SPC | Odstranění stávajících rozvodů požární vody vč. veškerých tvarovek a případné izolace, včetně zapravení prostupů | m | 10 |  | 0 | CS ÚRS/TEO 2023 02
" Ostranění stávajících rozvodů požární vody vč. veškerých tvarovek, veškrých prvků (chrániček, kotvících, úložných podpůrných, ucpávek, …) a případné izolace vč. odpojení a vypouštění. "
|  |  | " Stávající objekt - předpokládané maximální množství - 10,0 m " 10,0 |  | 10
" V ceně také případné zaslepení potrubí, případná demontáž a zpětná montáž podhledů, předstěn (přístupu k odstraňovaným potrubím), zapravení prostupů, zdiva a povrchových úprav. "
" V ceně demontáže nutno zohlednit možný výskyt azbestu, např. z izolací, těsnících prvků, apod.. "
" Včetně naložení, svislého a vodorovného přesunu suti, odvoz stavební suti. Likvidace v souladu se zákonem č. 541/2020 Sb. O odpadech vč. správného začlenění dle přílohy č. 1 vyhlášky č. 8/2021 o Katalogu odpadů a posuzování vlastností odpadů (Katalog odpadů). Likvidace dle technologie na místa určené zhotovitelem, včetně poplatků za uložení odpadu. "
27 | 721 | 722999104 SPC | Odstranění veškerých armatur vodovodu vč. příslušenství | kus | 50 |  | 0 | CS ÚRS/TEO 2023 02
" Odstranění veškerých armatur vodovodu vč. příslušenství - např. kulové kohouty, vypouštěcí ventily, vyvažovací ventily, odvzdušňovací ventily, vodoměry, revizní dvířka apod. "
|  |  | " Stávající objekt - předpokládané maximální množství - 50,0 ks " 50,0 |  | 50
" V ceně demontáže nutno zohlednit možný výskyt azbestu, např. z izolací, těsnících prvků, apod.. "
" Včetně naložení, svislého a vodorovného přesunu suti, odvoz stavební suti. Likvidace v souladu se zákonem č. 541/2020 Sb. O odpadech vč. správného začlenění dle přílohy č. 1 vyhlášky č. 8/2021 o Katalogu odpadů a posuzování vlastností odpadů (Katalog odpadů). Likvidace dle technologie na místa určené zhotovitelem, včetně poplatků za uložení odpadu. "
28 | 721 | 722999102 SPC | Demontáž hydrantu - Specifikace dle PD | sada | 1 |  | 0 | CS ÚRS/TEO 2023 02
" Odstranění hydrantových skříní včetně vystrojení a zapravení / doplnění zdiva, odstranění armatur a tvarovek na vodovodním potrubí. "
|  |  | " 1. NP " |  | 1
" Včetně naložení, svislého a vodorovného přesunu suti, odvoz stavební suti. Likvidace v souladu se zákonem č. 541/2020 Sb. O odpadech vč. správného začlenění dle přílohy č. 1 vyhlášky č. 8/2021 o Katalogu odpadů a posuzování vlastností odpadů (Katalog odpadů). Likvidace dle technologie na místa určené zhotovitelem, včetně poplatků za uložení odpadu. "
29 | 721 | 722140103 RTO | D+M Potrubí vodovodní ocelové z ušlechtilé oceli spojované lisováním / ocelové závitové pozinkované svařované DN 20 - Specifikace dle PD | m | 5.04 |  | 0 | CS ÚRS/TEO 2023 02
" Potrubí ocelové pro rozvod požární vody "
|  |  | " Požární voda " (2,8+2,0)*1,05 |  | 5.04
" V ceně veškeré příslušenství, tvarovky,kotvící prvky a spojovací materiál. "
" POZN: Druh potrubí dle stávajícího. "
30 | 721 | 722175002 RTO | D+M Potrubí vodovodní plastové Systém Stabi Plus, D 20x2,8 mm + TI tl. 9 mm - Specifikace dle PD | m | 7.665 |  | 0 | CS ÚRS/TEO 2023 02
" Vrstvené potrubí vodovodní plastové s hliníkovou vložkou + Izolace návlekovou izolační hadicí z pěnového polyetylenu tl. 9 mm v celé délce potrubí včetně kolen a odboček "
|  |  | " Studená voda " (2,1+2,6+2,6)*1,05 |  | 7.665
" V ceně veškeré příslušenství, tvarovky,kotvící prvky a spojovací materiál, výměra včetně ztratného. Součástí ceny vytvoření a zapravení prostupů. "
31 | 721 | 722175002 RT1 | D+M Potrubí vodovodní plastové Systém Stabi Plus, D 20x2,8 mm + TI tl. 40 mm - Specifikace dle PD | m | 7.665 |  | 0 | CS ÚRS/TEO 2023 02
" Vrstvené potrubí vodovodní plastové s hliníkovou vložkou + Izolace návlekovou izolační hadicí z minerální vlny tl. 40 mm v celé délce potrubí včetně kolen a odboček "
|  |  | " Teplá voda " (2,1+2,6+2,6)*1,05 |  | 7.665
" V ceně veškeré příslušenství, tvarovky,kotvící prvky a spojovací materiál, výměra včetně ztratného. Součástí ceny vytvoření a zapravení prostupů. "
32 | 721 | 722199903 SPC | D+M Provedení napojení nového potrubí vodovodu na stávající - Specifikace dle PD | kus | 8 |  | 0 | CS ÚRS/TEO 2023 02
" Napojení nového vodovodního potrubí (stoupacího, připojovacího, …) na stávající (stoupací, ležaté, …)
|  |  | " Napojení požárního vodovodu - 1.NP " |  | 2
|  |  | " Napojení vodovodu - 2.NP " |  | 2
|  |  | " Napojení vodovodu - 4.NP " |  | 2
|  |  | " Napojení vodovodu - 5.NP " |  | 2
" V ceně veškeré příslušenství (tvarovky, armatury, spojovací materiál, apod.) a práce nutné pro napojení - např.: Výměna kusu potrubí - rovné za odbočovací, řezání potrubí,, utěsnění, nové potrubí, případné provedení přístupu k napojovacímu potrubí (oklepání omítek, vyřezání otvoru, ...) a zpětné zapravení, apod. V ceně také úprava stávajícího potrubí v místě napojení - výměna poškozené izolace, její doplnění, případný nátěr, vč. odstranění stávajícího poškozeného a očištění, apod. "
" V ceně také přesun suti. "
33 | 721 | 722290226 | Zkoušky těsnosti vodovodního potrubí závitového do DN 50 | m | 38.8 |  | 0 | CS ÚRS 2023 02
|  |  | " Tlaková zkouška a konečná tlaková zkouška " (4,8+7,3+7,3)*2 |  | 38.8
34 | 721 | 722290234 | Proplach a dezinfekce vodovodního potrubí do DN 80 | m | 19.4 |  | 0 | CS ÚRS 2023 02
|  |  | " Proplach a desinfekce vodovodního potrubí. " (4,8+7,3+7,3)*1 |  | 19.4
35 | 721 | 722232103 | Kohout kulový přímý G 1/2 PN 42 do 185°C s vnějším a vnitřním závitem | kus | 6 |  | 0 | CS ÚRS 2023 02
" Tělo : Mosaz-choromované, Koule : Mosaz-chromované, ocelová páčka potažená plastem. Profilované těsnění se sníženým třením. "
|  |  | " Napojení vodovodu - 2.NP " |  | 2
|  |  | " Napojení vodovodu - 4.NP " |  | 2
|  |  | " Napojení vodovodu - 5.NP " |  | 2
36 | 721 | 722232105 | Kohout kulový přímý G 1 PN 42 do 185°C s vnějším a vnitřním závitem | kus | 2 |  | 0 | CS ÚRS 2023 02
" Tělo : Mosaz-choromované, Koule : Mosaz-chromované, ocelová páčka potažená plastem. Profilované těsnění se sníženým třením. "
|  |  | " Napojení požárního vodovodu - 1.NP " |  | 2
37 | 721 | 722999901 SPC | D+M Prostupy potrubí včetně chrániček - Specifikace dle PD | sada | 1 |  | 0 | CS ÚRS/TEO 2023 02
|  |  | " Případné dodatečné vytvoření prostupů pro potrubí vodovodu skrze konstrukce - hlavně SDK vč. případné chráničky - např. pro napojení. " |  | 1
" V ceně případné vytvoření prostupu, zapravení prostupu, případná chránička potrubí, nasunutí potrubí do chráničky, utěsnění potrubí, manžety apod. "
" Včetně naložení, svislého a vodorovného přesunu suti, odvoz stavební suti. Likvidace v souladu se zákonem č. 541/2020 Sb. O odpadech vč. správného začleněné dle přílohy č. 1 vyhlášky č. 8/2021 o Katalogu odpadů a posuzování vlastností odpadů (Katalog odpadů). Likvidace dle technologie na místa určené zhotovitelem, včetně poplatků za uložení odpadu. "
38 | 721 | 722999901 SPC | D+M Protipožární prvky prostupy konstrukcemi požárních úseků - Specifikace dle PBŘ | sada | 1 |  | 0 | CS ÚRS/TEO 2023 02
" Zajištění prostupů potrubí vodovodu mezi jednotlivými požárními úseky protipožárními prvky - ucpávkami, tmely, pěny, disky, apod. - požadované požární odolnosti. "
|  |  | " Protipožární ucpávky,, manžety, tmely, apod. pro potrubí do chrániček, prostupů. " |  | 1
" POZN: Záleží na zhotoviteli, jakým způsobem vyplní otvor mezi vedením a konstrukcí. Musí být ale zajištěna požadovaná požární odolnost a použit jeden certifikovaný ucelený systém. Dle systémů lze např. použít výplň otvoru protipožární izolací + pohledové plochy upravit např. tmelem v požadované tl. aby byla daná odolnost zajištěna. "
39 | 721 | 722999991 SPC | D+M Utěsňovací a výplňový materiál - Specifikace dle PD | sada | 1 |  | 0 | CS ÚRS/TEO 2023 02
|  |  | " Utěsňovací a vyplňpvací materiál pro vyplnění prostor mezi potrubím a otvorem v konstrukcích pro vyrovnání povrchu pro omítky. " |  | 1
" V ceně veškeré nutné práce a materiál pro utěsnění nepožárních prostupů - např. pěny, izolace, apod. "
40 | 721 | 722999999 SPC | Vyhotovení dílenské dokumentace vodovodu - Specifikace dle PD | sada | 1 |  | 0 | CS ÚRS/TEO 2023 02
|  |  | " Vyhotovení dílenské dokumentace vodovodu vč. veškerých nutných prací s tím souvisejících. " |  | 1
41 | 721 | 722999902 SPC | D+M Ostatní práce spojené s vodovodem - Specifikace dle PD | sada | 1 |  | 0 | CS ÚRS/TEO 2023 02
" V ceně: - přerušení dodávky vody před napojením nového potrubí na stávající; - proplach a desinfekce stávajícího potrubí po napojení a opětovném zprovoznění; - další potřebné dodávky a práce na stávajícím vodovodním systému spojené s přerušením vedení a napojením na stávající rozvody potrubí. "
42 | 721 | 998722203 | Přesun hmot procentní pro vnitřní vodovod v objektech v do 24 m | % | 1.12 |  | 0 | CS ÚRS 2023 02
43 | HZS | HZS2211 | Hodinová zúčtovací sazba instalatér | hod | 5 |  | 0 | CS ÚRS 2023 02
|  |  | " Stavební práce a dodávky spojené s provedením funkčního celku 722." |  | 5
" Zednická výpomoc, doplňkové práce, kompletace, zřízení a zapravení prostupů,vysekání a zapravení drážek, překlady nad prostupy apod."
|  | 725 | Zdravotně technické instalace - Zařizovací předměty |  |  |  | 0
44 | 721 | 725999401 SPC | D+M Příprava pro napojení ZP - dřez jendoduchý zápustný s odkapem - Specifikace dle PD - D2 | kus | 3 |  | 0 | CS ÚRS/TEO 2023 02
" Příprava pro napojení na zařizovací předmět - jednoduchý dřez zápustný s odkapem. "
" Příprava pro napojení dřezu "
|  |  | " 2. NP " |  | 1
|  |  | " 4. NP " |  | 1
|  |  | " 5. NP " |  | 1
" Cena zahrnuje náklady na odpad DN50 v. 450 mm, připojení vody, rohové ventily - 2× DN 15 v. 500 mm, dřezový sifon vodní DN50 - plast - s přípojkou na myčku, upevnění a napojení, přípojné potrubí (kanalizační i vodovodní), včetně tvarovek, montážní materiál a zednické výpomoci."
" Cena zahrnuje náklady na přípojné potrubí (vodovodní (TV + SV) a kanalizační) včetně tvarovek, rohových ventilů (2 ks DN 15), odpadu (DN 50) , montážního materiálu a zednické výpomoci. "
" POZN.: Dřez s baterií oceněn jako součást kuchyňské linky v části D.1.1.c.04. VYPIS TRUHLARSKYCH VYROBKU. "
45 | 721 | 725999411 SPC | D+M Příprava pro napojení ZTI - Specifikace dle PD | kus | 2 |  | 0 | CS ÚRS/TEO 2023 02
" Příprava pro budoucí napojení na zařizovací předmět . "
|  |  | " 1. NP " |  | 2
" Cena zahrnuje náklady na odpad připojení vody, rohové ventily, případný sifon vodní, upevnění a napojení, přípojné potrubí (kanalizační i vodovodní), včetně tvarovek, montážní materiál a zednické výpomoci."
" Cena zahrnuje náklady na přípojné potrubí (vodovodní (TV + SV) a kanalizační) včetně tvarovek, rohových ventilů, odpadu, montážního materiálu a zednické výpomoci. "
46 | 721 | 725999991 SPC | D+M Bezpečnostní štítky pro označení zařízení ZTI - Specifikace dle PD | sada | 1 |  | 0 | CS ÚRS/TEO 2023 02
|  |  | " Bezpečnostní štítky pro označení armatur, ventilů, druhu média, směru proudění, apod. " |  | 1
47 | 721 | 998725203 | Přesun hmot procentní pro zařizovací předměty v objektech v do 24 m | % | 0.24 |  | 0 | CS ÚRS 2023 02
48 | HZS | HZS2492 | Hodinová zúčtovací sazba pomocný dělník PSV | hod | 2 |  | 0 | CS ÚRS 2023 02
|  |  | " Stavební práce a dodávky spojené s provedením funkčního celku 725. " |  | 2
" Zednická výpomoc, doplňkové práce,kompletace apod."
|  |  | Celkem |  |  |  | 0
CELKEM |  |  | D.1.4.1. ZTI |  |  |  | 0
Poznámka:
Jednotkové položky zahrnují vedlejší rozpočtové náklady, náklady montáž, dopravu, apod. a předepsané zkoušky, revize, manipulační řády, zaškolení obsluhy, není-li uvedeno jinak.
Způsob ocenění vlastních položek: Jednotková cena u položek s cenovou soustavou CS ÚRS/TEO se tvoří spojováním položek jednotlivých stavebních prací a dodávek. Základním předpokladem pro kalkulaci je volba kalkulačního vzorce a jeho jednotlivých složek, jejichž počet závisí na charakteru stavební výroby a organizace firmy. Kalkulační vzorec reprezentuje stanovená struktura výpočtu (odhadu ceny), kterou tvoří kalkulační složky s jednoznačně určeným obsahem. Kalkulační vzorec slouží ke stanovení vlastních nákladů kalkulačních jednotek (stavebního konstrukčního prvku, objektu, stavby apod.). Ve stavebních firmách se nejčastěji používá následující vzorec. Kalkulační vzorec: Jednotková cena = Materiál + Přímé náklady + Nepřímé náklady + Zisk Přímé náklady = Mzdy + Stroje + Ostatní přímé náklady Nepřímé náklady = Režie výrobní + Režie správní
Kalkulační vzorec vychází ze standardu "Rozpočtování a oceňování stavebních prací " ÚRS Praha, a.s.
Výkazy množství u jednotlivých položek vychází z projektové dokumentace a jsou automaticky generovány grafickým a rozpočtovacím programem.
POZNÁMKA: Jednotkové ceny se vepisují do řádku k položce. Výjimku tvoří položky rozagregované na více podpoložek pro lepší nacenění. Tam se cena vepisuje k jednotlivým podpoložkám (žluté podbarvení). Celková jednotková cena je pak vypočtena na základě jednotlivých cen podpoložek.

## D.1.4.4. VYTÁPĚNÍ
SOUPIS PRACÍ
Stavba: Výstavba a modernizace fakulty informatiky a ústavu výpočetní techniky Masarykovy univerzity - I. ETAPA - 1. NP - C
Objekt: D.1.4.4. VYTÁPĚNÍ
P.Č. | KCN | Kód položky | Popis | MJ | Množství celkem | Cena jednotková | Cena celkem | Cenová soustava
1 | 2 | 3 | 4 | 5 | 6 | 7 | 8 | 9
|  | PSV | Práce a dodávky PSV |  |  |  | 0
|  | 733 | Ústřední vytápění - Potrubí |  |  |  | 0
1 | 731 | 733999001 SPC | Odstranění stávajících rozvodů vytápění vč. veškerých tvarovek a případné izolace, včetně zapravení prostupů - Specifikace dle PD | m | 400 |  | 0 | CS ÚRS/TEO 2023 02
" Ostranění stávajících rozvodů vytápění vč. veškerých tvarovek, veškrých prvků (chrániček, kotvících, úložných podpůrných, ucpávek, …) a izolace vč. odpojení a vypouštění. "
|  |  | " Stávající objekt - předpokládané maximální množství - 400,0 m " 400,0 |  | 400
" V ceně také případné zaslepení potrubí, případná demontáž a zpětná montáž podhledů, předstěn (přístupu k odstraňovaným potrubím), zapravení prostupů, zdiva a povrchových úprav. "
" V ceně demontáže nutno zohlednit možný výskyt azbestu, např. z izolací, těsnících prvků, apod.. "
" Včetně naložení, svislého a vodorovného přesunu suti, odvoz stavební suti. Likvidace v souladu se zákonem č. 541/2020 Sb. O odpadech vč. správného začlenění dle přílohy č. 1 vyhlášky č. 8/2021 o Katalogu odpadů a posuzování vlastností odpadů (Katalog odpadů). Likvidace dle technologie na místa určené zhotovitelem, včetně poplatků za uložení odpadu. "
2 | 731 | 733999002 SPC | Odstranění stávajících otopných těles - Specifikace dle PD | kus | 30 |  | 0 | CS ÚRS/TEO 2023 02
" Ostranění stávajících otopných těles vč. příslušenství (např. elektrických, podlahových, trubkových, deskových, žebrových, lavicových, ...), vč. odpojení a vypouštění. "
|  |  | " Stávající objekt - předpokládané maximální množství - 30 ks " 30,0 |  | 30
" V ceně také případné zaslepení potrubí, zapravení otvorů po kotvících prvcích, zdiva a povrchových úprav. "
" V ceně demontáže nutno zohlednit možný výskyt azbestu, např. z izolací, těsnících prvků, apod.. "
" Včetně naložení, svislého a vodorovného přesunu suti, odvoz stavební suti. Likvidace v souladu se zákonem č. 541/2020 Sb. O odpadech vč. správného začlenění dle přílohy č. 1 vyhlášky č. 8/2021 o Katalogu odpadů a posuzování vlastností odpadů (Katalog odpadů). Likvidace dle technologie na místa určené zhotovitelem, včetně poplatků za uložení odpadu. "
3 | 731 | 733999003 SPC | Odstranění veškerých armatur vytápění vč. příslušenství - Specifikace dle PD | kus | 50 |  | 0 | CS ÚRS/TEO 2023 02
" Odstranění veškerých armatur vytápění vč. příslušenství - např. kulové kohouty, vypouštěcí ventily, vyvažovací ventily, odvzdušňovací ventily, vodoměry, regulační ventily, čidla, teploměry, manometry, kompenzátory, zpětné klapky, filtry, termostaty, revizní dvířka apod. "
|  |  | " Stávající objekt - předpokládané maximální množství - 50,0 ks " 50,0 |  | 50
" V ceně demontáže nutno zohlednit možný výskyt azbestu, např. z izolací, těsnících prvků, apod.. "
" Včetně naložení, svislého a vodorovného přesunu suti, odvoz stavební suti. Likvidace v souladu se zákonem č. 541/2020 Sb. O odpadech vč. správného začlenění dle přílohy č. 1 vyhlášky č. 8/2021 o Katalogu odpadů a posuzování vlastností odpadů (Katalog odpadů). Likvidace dle technologie na místa určené zhotovitelem, včetně poplatků za uložení odpadu. "
4 | 731 | 733999103 SPC | D+M Zajištění stávajících rozvodů při demontáži potrubí - Specifikace dle PD | sada | 1 |  | 0 | CS ÚRS/TEO 2023 02
" Dočasná demontáž, opětovná montáž, úprava a zajištění stávajícího vedení při odstraňování stávajícíh rozvodů, přesun hmot. "
|  |  | " 1. PP - 1.NP " |  | 1
" Včetně naložení, svislého a vodorovného přesunu suti, odvoz stavební suti. Likvidace v souladu se zákonem č. 541/2020 Sb. O odpadech vč. správného začlenění dle přílohy č. 1 vyhlášky č. 8/2021 o Katalogu odpadů a posuzování vlastností odpadů (Katalog odpadů). Likvidace dle technologie na místa určené zhotovitelem, včetně poplatků za uložení odpadu. "
5 | 731 | 733121110 RTO | D+M Potrubí ocelové hladké bezešvé spojované svařováním D 22x2,6 mm + TI tl. 40 mm - Specifikace dle PD | m | 253.575 |  | 0 | CS ÚRS/TEO 2023 02
|  |  | " Ocelové potrubí " (144,7+96,8)*1,05 |  | 253.575
" Součástí izolační pouzdra z minerální vlny s polepem z hliníkové fólie vyztužené mřížkou ze skelných vláken (ALS). Pouzdro na podélném spoji opatřeno přesahem fólie se samolepící páskou. Izolace v celé délce potrubí včetně kolen a odboček "
" V ceně veškeré příslušenství, tvarovky,kotvící prvky a spojovací materiál. "
6 | 731 | 733121112 RTO | D+M Potrubí ocelové hladké bezešvé běžné nízkotlaké D 28x2,6 + TI tl. 40mm - Specifikace dle PD | m | 18.48 |  | 0 | CS ÚRS/TEO 2023 02
|  |  | " Ocelové potrubí " (8,8+8,8)*1,05 |  | 18.48
" Součástí izolační pouzdra z minerální vlny s polepem z hliníkové fólie vyztužené mřížkou ze skelných vláken (ALS). Pouzdro na podélném spoji opatřeno přesahem fólie se samolepící páskou. Izolace v celé délce potrubí včetně kolen a odboček "
" V ceně veškeré příslušenství, tvarovky,kotvící prvky a spojovací materiál, výměra včetně ztratného "
7 | 731 | 733121115 RTO | D+M Potrubí ocelové hladké bezešvé běžné nízkotlaké D 38x2,6 + TI tl. 50mm - Specifikace dle PD | m | 8.715 |  | 0 | CS ÚRS/TEO 2023 02
|  |  | " Ocelové potrubí " (8,3+0)*1,05 |  | 8.715
" Součástí izolační pouzdra z minerální vlny s polepem z hliníkové fólie vyztužené mřížkou ze skelných vláken (ALS). Pouzdro na podélném spoji opatřeno přesahem fólie se samolepící páskou. Izolace v celé délce potrubí včetně kolen a odboček "
" V ceně veškeré příslušenství, tvarovky,kotvící prvky a spojovací materiál, výměra včetně ztratného "
8 | 731 | 733121116 RTO | D+M Potrubí ocelové hladké bezešvé běžné nízkotlaké D 44,5x2,6 + TI tl. 50mm - Specifikace dle PD | m | 45.045 |  | 0 | CS ÚRS/TEO 2023 02
|  |  | " Ocelové potrubí " (0+42,9)*1,05 |  | 45.045
" Součástí izolační pouzdra z minerální vlny s polepem z hliníkové fólie vyztužené mřížkou ze skelných vláken (ALS). Pouzdro na podélném spoji opatřeno přesahem fólie se samolepící páskou. Izolace v celé délce potrubí včetně kolen a odboček "
" V ceně veškeré příslušenství, tvarovky,kotvící prvky a spojovací materiál, výměra včetně ztratného "
9 | 731 | 733121118 RTO | D+M Potrubí ocelové hladké bezešvé běžné nízkotlaké D 57x2,9 + TI tl. 50mm - Specifikace dle PD | m | 79.695 |  | 0 | CS ÚRS/TEO 2023 02
|  |  | " Ocelové potrubí " (42,9+33,0)*1,05 |  | 79.695
" Součástí izolační pouzdra z minerální vlny s polepem z hliníkové fólie vyztužené mřížkou ze skelných vláken (ALS). Pouzdro na podélném spoji opatřeno přesahem fólie se samolepící páskou. Izolace v celé délce potrubí včetně kolen a odboček "
" V ceně veškeré příslušenství, tvarovky,kotvící prvky a spojovací materiál, výměra včetně ztratného "
10 | 731 | 733121122 RTO | D+M Potrubí ocelové hladké bezešvé běžné nízkotlaké D 76x3,2 + TI tl. 60mm - Specifikace dle PD | m | 86.1 |  | 0 | CS ÚRS/TEO 2023 02
|  |  | " Ocelové potrubí " (32,5+49,5)*1,05 |  | 86.1
" Součástí izolační pouzdra z minerální vlny s polepem z hliníkové fólie vyztužené mřížkou ze skelných vláken (ALS). Pouzdro na podélném spoji opatřeno přesahem fólie se samolepící páskou. Izolace v celé délce potrubí včetně kolen a odboček "
" V ceně veškeré příslušenství, tvarovky,kotvící prvky a spojovací materiál, výměra včetně ztratného "
11 | 731 | 733190217 | Zkouška těsnosti potrubí ocelové hladké do D 51x2,6 | m | 310.3 |  | 0 | CS ÚRS 2023 02
" Zkoušky těsnosti ocelových potrubí "
|  |  | " Zkouška těsnosti potrubí 22×2,6 (DN 15) " 241,5 |  | 241.5
|  |  | " Zkouška těsnosti potrubí 28×2,6 (DN 20) " 17,6 |  | 17.6
|  |  | " Zkouška těsnosti potrubí 38×2,6 (DN 32) " 8,3 |  | 8.3
|  |  | " Zkouška těsnosti potrubí 44,5×2,6 (DN 40) " 42,9 |  | 42.9
12 | 731 | 733190219 | Zkouška těsnosti potrubí ocelové hladké přes D 51x2,6 do D 60,3x2,9 | m | 157.9 |  | 0 | CS ÚRS 2023 02
" Zkoušky těsnosti ocelových potrubí "
|  |  | " Zkouška těsnosti potrubí 57×2,9 (DN 50) " 75,9 |  | 75.9
|  |  | " Zkouška těsnosti potrubí 76×3,2 (DN 65) " 82,0 |  | 82
13 | 731 | 733999101 SPC | Provedení napojení nového potrubí pro vytápění na stávající potrubí stoupací / ležaté - Specifikace dle PD | kus | 32 |  | 0 | CS ÚRS/TEO 2023 02
|  |  | " Napojení na stávající potrubí - 1. PP " |  | 12
|  |  | " Napojení na stávající potrubí - 1. NP " |  | 20
" V ceně veškeré příslušenství (tvarovky, armatury, spojovací materiál, apod.) a práce nutné pro napojení - např.: Výměna kusu potrubí - rovné za odbočovací, řezání potrubí,, utěsnění, nové potrubí, provedení přístupu ke stoupacímu potrubí (oklepání omítek, vyřezání otvoru, ...) a zpětné zapravení, apod. V ceně také úprava stávajícího potrubí v místě napojení - výměna poškozené izolace, její doplnění, případný nátěr, vč. odstranění stávajícího poškozeného a očištění, apod. "
14 | 731 | 733999901 SPC | D+M Prostupy potrubí včetně chrániček - Specifikace dle PD | sada | 1 |  | 0 | CS ÚRS/TEO 2023 02
|  |  | " Případné dodatečné vytvoření prostupů pro potrubí vytápění skrze konstrukce - hlavně SDK vč. případné chráničky - např. pro napojení. " |  | 1
" V ceně případné vytvoření prostupu, zapravení prostupu, případná chránička potrubí, nasunutí potrubí do chráničky, utěsnění potrubí, manžety apod. "
" Včetně naložení, svislého a vodorovného přesunu suti, odvoz stavební suti. Likvidace v souladu se zákonem č. 541/2020 Sb. O odpadech vč. správného začleněné dle přílohy č. 1 vyhlášky č. 8/2021 o Katalogu odpadů a posuzování vlastností odpadů (Katalog odpadů). Likvidace dle technologie na místa určené zhotovitelem, včetně poplatků za uložení odpadu. "
|  |  | " Prostupy pro potrubí vytápění skrze konstrukce vč. chrániček. " |  | 1
" V ceně vytvoření prostupu, zapravení prostupu, chránička potrubí. "
15 | 731 | 991733901 SPC | D+M Požární ucpávky, uzávěry, manžety - Specifikace dle PBŘ | sada | 1 |  | 0 | CS ÚRS/TEO 2023 02
" Zajištění prostupů potrubí vytápění mezi jednotlivými požárními úseky protipožárními prvky - ucpávkami, tmely, pěny, disky, apod. - požadované požární odolnosti. "
|  |  | " Protipožární ucpávky, manžety, tmely, apod. pro potrubí do chrániček, prostupů. " |  | 1
" - Stropní prostup - 1.PP do 1.NP - 4x pro potrubí DN 80+izolace, 2x pro potrubí DN40+izolace, 2x pro potrubí DN 50+izolace - 8 kusů "
" - Stěnový prostup - 1.NP - 2x pro potrubí DN40+izolace, 2x pro potrubí DN50+izolace - 4 kusy "
" POZN: Záleží na zhotoviteli, jakým způsobem vyplní otvor mezi vedením a konstrukcí. Musí být ale zajištěna požadovaná požární odolnost a použit jeden certifikovaný ucelený systém. Dle systémů lze např. použít výplň otvoru protipožární izolací + pohledové plochy upravit např. tmelem v požadované tl. aby byla daná odolnost zajištěna. "
16 | 731 | 998733203 | Přesun hmot procentní pro rozvody potrubí v objektech v do 24 m | % | 3.67 |  | 0 | CS ÚRS 2023 02
17 | HZS | HZS2221 | Hodinová zúčtovací sazba topenář | hod | 20 |  | 0 | CS ÚRS 2023 02
" Stavební práce a dodávky spojené s provedením funkčního celku 733 "
|  |  | " Zednická výpomoc, doplňkové práce, kompletace, zřízení prostupů, zapravení prostupů, armatury a příslušenství apod." |  | 20
|  | 734 | Ústřední vytápění - Armatury |  |  |  | 0
18 | 731 | 734292713 RTO | D+M Kohout kulový uzavírací DN 15 - Specifikace dle PD - KK | kus | 2 |  | 0 | CS ÚRS/TEO 2023 02
|  |  | " 1. PP " |  | 2
" Tělo : Mosaz-choromované, Koule : Mosaz-chromované, ocelová páčka potažená plastem. Profilované těsnění se sníženým třením. "
19 | 731 | 734292714 RTO | D+M Kohout kulový uzavírací DN 20 - Specifikace dle PD - KK | kus | 2 |  | 0 | CS ÚRS/TEO 2023 02
|  |  | " 1. NP " |  | 2
" Tělo : Mosaz-choromované, Koule : Mosaz-chromované, ocelová páčka potažená plastem. Profilované těsnění se sníženým třením. "
20 | 731 | 734292715 RTO | D+M Kohout kulový uzavírací DN 25 - Specifikace dle PD - KK | kus | 18 |  | 0 | CS ÚRS/TEO 2023 02
|  |  | " 1. PP " |  | 4
|  |  | " 1. NP " |  | 14
" Tělo : Mosaz-choromované, Koule : Mosaz-chromované, ocelová páčka potažená plastem. Profilované těsnění se sníženým třením. "
21 | 731 | 734292717 RTO | D+M Kohout kulový uzavírací DN 40 - Specifikace dle PD - KK | kus | 4 |  | 0 | CS ÚRS/TEO 2023 02
|  |  | " 1. PP " |  | 4
" Tělo : Mosaz-choromované, Koule : Mosaz-chromované, ocelová páčka potažená plastem. Profilované těsnění se sníženým třením. "
22 | 731 | 734999301 SPC | D+M Kohout kulový uzavírací, přírubový DN 65 - Specifikace dle PD - KUP | kus | 4 |  | 0 | CS ÚRS/TEO 2023 02
|  |  | " 1. PP " |  | 4
" Tělo a příruba: Tvárná litina, Koule : Mosaz, nerez, ocelová páčka s epoxidovým nátěrem. Těsnění PTFE. "
23 | 731 | 734999302 SPC | D+M Vypouštěcí ventil s hadicovým připojením, D15 - Specifikace dle PD - VVT | kus | 28 |  | 0 | CS ÚRS/TEO 2023 02
|  |  | " 1. PP " 4,0+4,0+4,0 |  | 12
|  |  | " 1. NP " |  | 16
" Tělo : Mosaz-choromované. Ovládání: ocelová páčka potažená plastem. "
24 | 731 | 734999401 SPC | D+M Regulátor diferenčního tlaku s partnerským vyvažovacím ventilem DN 20 - Specifikace dle PD - RTD | kus | 1 |  | 0 | CS ÚRS/TEO 2023 02
" Regulátor diferenčního tlaku s partnerským vyvažovacím ventilem"
|  |  | " 1.NP. " |  | 1
" Ovládání: ruční, plynulé přednastavení. Tlaková diference 5-100 kPa. Max. provozní teplota: + 120 °C. Max. provozní tlak: PN 16. "
25 | 731 | 734999402 SPC | D+M Regulátor diferenčního tlaku s partnerským vyvažovacím ventilem DN 25 - Specifikace dle PD - RTD | kus | 9 |  | 0 | CS ÚRS/TEO 2023 02
" Regulátor diferenčního tlaku s partnerským vyvažovacím ventilem"
|  |  | " 1.PP. " |  | 2
|  |  | " 1.NP. " |  | 7
" Ovládání: ruční, plynulé přednastavení. Tlaková diference 5-100 kPa. Max. provozní teplota: + 120 °C. Max. provozní tlak: PN 16. "
26 | 731 | 734999501 SPC | D+M Revizní dvířka 400x400 mm - Specifikace dle PD | kus | 1 |  | 0 | CS ÚRS/TEO 2023 02
|  |  | " 1. PP " |  | 1
" Včetně rámečku, kotvících prvků, případného vytvoření otvorů v SDK, odvozu a likvidace suti a veškerých dalších nutných prací. "
27 | 731 | 734995101 SPC | D+M Armatury, prvky a vybavení pro rozvody vytápění | sada | 1 |  | 0 | CS ÚRS/TEO 2023 02
|  |  | " Armatury, prvky a vybavení pro rozvody vytápění nutné pro zajištění prací, uvedené v PD, či nutné pro zajištění správné funkčnosti, ale nespecifikované v soupise prací. " |  | 1
" V položce zahrnuty nutné ventily (automatické odvzdušňovací, vypouštěcí ventily, apod), případná napojení na zařízení a jednotky VZT, CHL, či prvky ve vyšším množství, či jiných dimenzích a rozměrech, než je specifikováno - kulové kohouty, revizní dvířka, a další veškeré prvky a armatury pro rozvody vytápění. "
28 | 731 | 998734203 | Přesun hmot procentní pro armatury v objektech v do 24 m | % | 0.3 |  | 0 | CS ÚRS 2023 02
29 | HZS | HZS2221 | Hodinová zúčtovací sazba topenář | hod | 5 |  | 0 | CS ÚRS 2023 02
" Stavební práce a dodávky spojené s provedením funkčního celku 735 "
|  |  | " Zednická výpomoc, doplňkové práce, kompletace, zřízení prostupů, zapravení prostupů, armatury a příslušenství apod." |  | 5
|  | 735 | Ústřední vytápění - Otopná tělesa |  |  |  | 0
30 | 731 | 735118110 | Zkoušky těsnosti otopných těles litinových článkových vodou | m2 | 57.33 |  | 0 | CS ÚRS 2023 02
|  |  | " Stávající otopná tělesa článková 580/160 - plocha 1 článku = 0,255 m2 - 1. PP " 0,255*((17+13+20+21+20+20+11+15+13)+(14+23+14)) |  | 51.255
|  |  | " Stávající otopná tělesa článková 580/260 - plocha 1 článku odhadovaná = 0,405 m2 - 1. PP " 0,405*(15) |  | 6.075
31 | 731 | 735128110 RTO | Zkoušky těsnosti otopných těles vodou | m2 | 19.601 |  | 0 | CS ÚRS/TEO 2023 02
|  |  | " Stávající otopná tělesa desková - 1. PP " (0,6*0,6)*1+(0,6*1,2)*1 |  | 1.08
|  |  | " Stávající otopná tělesa desková - 1. NP " (0,5*0,6)*1 |  | 0.3
|  |  | " Nová otopná tělesa. " 1,6*0,588+0,6*1,6*18 |  | 18.2208
32 | 731 | 735191901 | Vyzkoušení otopných těles ocelových po opravě tlakem | m2 | 1.38 |  | 0 | CS ÚRS 2023 02
" Zkouška otopných těles deskových po provedení výměny armatur "
|  |  | " Stávající otopná tělesa desková - 1. PP " (0,6*0,6)*1+(0,6*1,2)*1 |  | 1.08
|  |  | " Stávající otopná tělesa desková - 1. NP " (0,5*0,6)*1 |  | 0.3
33 | 731 | 735191902 | Vyzkoušení otopných těles litinových po opravě tlakem | m2 | 57.33 |  | 0 | CS ÚRS 2023 02
" Zkouška otopných těles po provedení výměny armatur "
|  |  | " Stávající otopná tělesa článková 580/160 - plocha 1 článku = 0,255 m2 - 1. PP " 0,255*((17+13+20+21+20+20+11+15+13)+(14+23+14)) |  | 51.255
|  |  | " Stávající otopná tělesa článková 580/260 - plocha 1 článku odhadovaná = 0,405 m2 - 1. PP " 0,405*(15) |  | 6.075
34 | 731 | 735191903 | Vyčištění otopných těles ocelových nebo hliníkových proplachem vodou | m2 | 19.601 |  | 0 | CS ÚRS 2023 02
|  |  | " Stávající otopná tělesa desková - 1. PP " (0,6*0,6)*1+(0,6*1,2)*1 |  | 1.08
|  |  | " Stávající otopná tělesa desková - 1. NP " (0,5*0,6)*1 |  | 0.3
|  |  | " Nová otopná tělesa. " 1,6*0,588+0,6*1,6*18 |  | 18.2208
35 | 731 | 735191904 | Vyčištění otopných těles litinových proplachem vodou | m2 | 57.33 |  | 0 | CS ÚRS 2023 02
|  |  | " Stávající otopná tělesa článková 580/160 - plocha 1 článku = 0,255 m2 - 1. PP " 0,255*((17+13+20+21+20+20+11+15+13)+(14+23+14)) |  | 51.255
|  |  | " Stávající otopná tělesa článková 580/260 - plocha 1 článku odhadovaná = 0,405 m2 - 1. PP " 0,405*(15) |  | 6.075
36 | 731 | 735191905 | Odvzdušnění otopných těles | kus | 35 |  | 0 | CS ÚRS 2023 02
|  |  | " Stávající otopná tělesa. " ((9+3+1)+(2))+(1) |  | 16
|  |  | " Nová otopná tělesa. " |  | 19
37 | 731 | 735191910 | Napuštění vody do otopných těles | m2 | 76.931 |  | 0 | CS ÚRS 2023 02
|  |  | " Stávající otopná tělesa článková 580/160 - plocha 1 článku = 0,255 m2 - 1. PP " 0,255*((17+13+20+21+20+20+11+15+13)+(14+23+14)) |  | 51.255
|  |  | " Stávající otopná tělesa článková 580/260 - plocha 1 článku odhadovaná = 0,405 m2 - 1. PP " 0,405*(15) |  | 6.075
|  |  | " Stávající otopná tělesa desková - 1. PP " (0,6*0,6)*1+(0,6*1,2)*1 |  | 1.08
|  |  | " Stávající otopná tělesa desková - 1. NP " (0,5*0,6)*1 |  | 0.3
|  |  | " Nová otopná tělesa. " 1,6*0,588+0,6*1,6*18 |  | 18.2208
38 | 731 | 735291901 SPC | DMTŽ + D + M Kontrola a případná demontáž a montáž nových konzol stávajících otopných těles - Specifikace dle PD | kus | 32 |  | 0 | CS ÚRS/TEO 2023 02
" Kontrola, případná demontáž, dodávka a montáž nových konzolat stávajících otopných těles v řešené části - uvažováno 2 konzoly na 1 OT "
|  |  | " Otopná tělesa článková - 1. PP " (9+3+1)*2 |  | 26
|  |  | " Otopná tělesa desková - 1. PP " (2)*2 |  | 4
|  |  | " Otopná tělesa desková - 1. PP " (1)*2 |  | 2
" V ceně veškeré práce související s provedením kontroly a případné výměny konzol (úchytových kontrukcí) stávajících otopných těles vč. případné dodávky nových konzol, dočasnédemontáže těles z konzol, a zpětné montáže po osazení nových, utěsnění, případné odpojení a napojení na potrubí, apod. V ceně také případný odvoz a likvidace suti. "
" Včetně naložení, svislého a vodorovného přesunu suti, odvoz stavební suti. Likvidace v souladu se zákonem č. 541/2020 Sb. O odpadech vč. správného začlenění dle přílohy č. 1 vyhlášky č. 8/2021 o Katalogu odpadů a posuzování vlastností odpadů (Katalog odpadů). Likvidace dle technologie na místa určené zhotovitelem, včetně poplatků za uložení odpadu. "
39 | 731 | 735494811 | Vypuštění vody z otopných těles | m2 | 76.931 |  | 0 | CS ÚRS 2023 02
|  |  | " Stávající otopná tělesa článková 580/160 - plocha 1 článku = 0,255 m2 - 1. PP " 0,255*((17+13+20+21+20+20+11+15+13)+(14+23+14)) |  | 51.255
|  |  | " Stávající otopná tělesa článková 580/260 - plocha 1 článku odhadovaná = 0,405 m2 - 1. PP " 0,405*(15) |  | 6.075
|  |  | " Stávající otopná tělesa desková - 1. PP " (0,6*0,6)*1+(0,6*1,2)*1 |  | 1.08
|  |  | " Stávající otopná tělesa desková - 1. NP " (0,5*0,6)*1 |  | 0.3
|  |  | " Nová otopná tělesa. " 1,6*0,588+0,6*1,6*18 |  | 18.2208
40 | 731 | 735222901 SPC | D+M Výměna armatur stávajícího otopného tělesa - Specifikace dle PD | kus | 9 |  | 0 | CS ÚRS/TEO 2023 02
" - Demontáž šroubení a termostatického ventilu otopného tělesa. "
" - Dodávka a montáž termostatického ventilu s plynulým přednastavením s termostatickou hlavicí. "
" - Dodávka a montáž radiátorového uzavíracího regulačního šroubení s vypouštěním. "
" - Kontrola stavu otopného tělesa. "
" - Výměna poškozených kotvících prvků, těsnění apod. "
|  |  | " Úprava stávajících těles 1.PP - jižní část " |  | 9
41 | 731 | 735222902 SPC | D+M Výměna armatur stávajícího otopného tělesa - provedení antivandal - Specifikace dle PD | kus | 7 |  | 0 | CS ÚRS/TEO 2023 02
" - Demontáž šroubení a termostatického ventilu otopného tělesa. "
" - Dodávka a montáž termostatického ventilu s plynulým přednastavením s termostatickou hlavicí - provedení antivandal. "
" - Dodávka a montáž radiátorového uzavíracího regulačního šroubení s vypouštěním. "
" - Kontrola stavu otopného tělesa. "
" - Výměna poškozených kotvících prvků, těsnění apod. "
|  |  | " Úprava stávajících těles 1.PP - severní část " (4+2) |  | 6
|  |  | " Úprava stávajících těles 1.NP - severní část " (1) |  | 1
42 | 731 | 735222903 SPC | D+M Otopné těleso designové vertikal K10VM, výška/délka - 1600/588 mm - Specifikace dle PD | kus | 1 |  | 0 | CS ÚRS/TEO 2023 02
" Napojení otopného tělesa na potrubní rozvod bude z podlahy pomocí kompaktní přímé armatury (integrovaná HM-armatura) s bílou krytkou, spodní středové připojení. "
|  |  | " 1. NP " |  | 1
" Součástí dodávky: Konzoly pro uchycení na stěnu, kotvící prvky, odvzdušňovací ventil, přímé šroubení regulační, termoregulační ventil, zaslepovací zátky,termostatická hlavice v provedení antivandal a ostatní prvky pro zajištění funkčnosti celku "
" V ceně kotvící prvky, vruty, hmoždinky, rozpěrky a veškeré příslušenství "
43 | 731 | 735222904 SPC | D+M Otopné těleso typu VKM22, výška/délka - 600/1600 mm - Specifikace dle PD | kus | 18 |  | 0 | CS ÚRS/TEO 2023 02
" Otopné těleso, které umožňuje spodní středové nebo pravé spodní připojení na otopnou soustavu s nuceným i samotížným oběhem. "
|  |  | " 1. NP " |  | 18
" Součástí dodávky: Konzoly pro uchycení na stěnu, kotvící prvky, odvzdušňovací ventil, přímé šroubení regulační, termoregulační ventil, zaslepovací zátky,termostatická hlavice v provedení antivandal a ostatní prvky pro zajištění funkčnosti celku "
" V ceně kotvící prvky, vruty, hmoždinky, rozpěrky a veškeré příslušenství "
44 | 731 | 735901101 SPC | Zkoušky provozní dilatační | kus | 35 |  | 0 | CS ÚRS/TEO 2023 02
45 | 731 | 735901102 SPC | Zkoušky provozní otopného systému | hod | 72 |  | 0 | CS ÚRS/TEO 2023 02
46 | 731 | 735901103 SPC | Zaregulování, vyvážení, seřízení a vyregulování otopného systému | sada | 1 |  | 0 | CS ÚRS/TEO 2023 02
|  |  | " 1. PP - 1.NP " |  | 1
47 | 731 | 735901104 SPC | D+M Ostatní práce spojené s úpravou UT - specifikace dle PD | sada | 1 |  | 0 | CS ÚRS/TEO 2023 02
" V ceně: - celkové vypouštění a napouštění části systému UT vyjma části otopných těles zde uvedených + opětovné napuštění po provedení prací; - odvzdušnění stávajícího systému vytápění vyjma těles zde uvedených; - dalsí potřebné dodávky a práce na stávajícím otopném systému spojené s instalací a výměnou otopných těles. "
48 | 731 | 735999991 SPC | D+M Bezpečnostní štítky pro označení zařízení UT - Specifikace dle PD | sada | 1 |  | 0 | CS ÚRS/TEO 2023 02
|  |  | " Bezpečnostní štítky pro označení armatur, ventilů, druhu média, směru proudění, apod. " |  | 1
49 | 731 | 735999998 SPC | Vypracování dílenské dokumentace na RTD ventily | sada | 1 |  | 0 | CS ÚRS/TEO 2023 02
|  |  | " Vypracování dílenské dokumentace RTD ventilů. " |  | 1
50 | 731 | 735999999 SPC | Vyhotovení dílenské dokumentace UT - Specifikace dle PD | sada | 1 |  | 0 | CS ÚRS/TEO 2023 02
|  |  | " Vyhotovení dílenské dokumentace UT vč. veškerých nutných prací. " |  | 1
" POZN. Jedná se o vyhotovéní celkového vedení nikoliv samostatných částí které jsou specifikované výše - pro RTD ventily "
51 | 731 | 998735203 | Přesun hmot procentní pro otopná tělesa v objektech v do 24 m | % | 2.39 |  | 0 | CS ÚRS 2023 02
52 | HZS | HZS2221 | Hodinová zúčtovací sazba topenář | hod | 15 |  | 0 | CS ÚRS 2023 02
" Stavební práce a dodávky spojené s provedením funkčního celku 735 "
|  |  | " Zednická výpomoc, doplňkové práce, kompletace, zřízení prostupů, zapravení prostupů, armatury a příslušenství apod." |  | 15
|  | 783 | Dokončovací práce - Nátěry |  |  |  | 0
53 | 783 | 783601321 | Odrezivění článkových otopných těles před provedením nátěru | m2 | 57.33 |  | 0 | CS ÚRS 2023 02
" Případné práce související s provedneím nového nátěru stávajících litinových článkových otopných těles. "
" Odrezivění otopných těles před provedením nátěru "
|  |  | " Stávající otopná tělesa článková 580/160 - plocha 1 článku = 0,255 m2 - 1. PP " 0,255*((17+13+20+21+20+20+11+15+13)+(14+23+14)) |  | 51.255
|  |  | " Stávající otopná tělesa článková 580/260 - plocha 1 článku odhadovaná = 0,405 m2 - 1. PP " 0,405*(15) |  | 6.075
54 | 783 | 783601327 | Odmaštění článkových otopných těles ředidlovým odmašťovačem před provedením nátěru | m2 | 57.33 |  | 0 | CS ÚRS 2023 02
" Případné práce související s provedneím nového nátěru stávajících litinových článkových otopných těles. "
" Odmaštění otopných těles před provedením nátěru "
|  |  | " Stávající otopná tělesa článková 580/160 - plocha 1 článku = 0,255 m2 - 1. PP " 0,255*((17+13+20+21+20+20+11+15+13)+(14+23+14)) |  | 51.255
|  |  | " Stávající otopná tělesa článková 580/260 - plocha 1 článku odhadovaná = 0,405 m2 - 1. PP " 0,405*(15) |  | 6.075
55 | 783 | 783601713 | Odmaštění vodou ředitelným odmašťovačem potrubí DN do 50 mm | m | 386.2 |  | 0 | CS ÚRS 2023 02
" Případné odmaštění nového potrubí před provedením nátěru a TI "
|  |  | " Potrubí D 22,0×2,6 - DN 15 " 241,5 |  | 241.5
|  |  | " Potrubí D 28,0×2,6 - DN 20 " 17,6 |  | 17.6
|  |  | " Potrubí D 38,0×2,6 - DN 32 " 8,3 |  | 8.3
|  |  | " Potrubí D 44,5×2,6 - DN 40 " 42,9 |  | 42.9
|  |  | " Potrubí D 57,0×2,9 - DN 50 " 75,9 |  | 75.9
56 | 783 | 783601731 | Odmaštění vodou ředitelným odmašťovačem potrubí DN do 100 mm | m | 82 |  | 0 | CS ÚRS 2023 02
" Případné odmaštění nového potrubí před provedením nátěru a TI "
|  |  | " Potrubí D 76,0×3,2 - DN 65 " 82,0 |  | 82
57 | 783 | 783601421 | Ometení článkových otopných těles před provedením nátěru | m2 | 57.33 |  | 0 | CS ÚRS 2023 02
" Případné práce související s provedneím nového nátěru stávajících litinových článkových otopných těles. "
" Ometení otopných těles před provedením nátěru "
|  |  | " Stávající otopná tělesa článková 580/160 - plocha 1 článku = 0,255 m2 - 1. PP " 0,255*((17+13+20+21+20+20+11+15+13)+(14+23+14)) |  | 51.255
|  |  | " Stávající otopná tělesa článková 580/260 - plocha 1 článku odhadovaná = 0,405 m2 - 1. PP " 0,405*(15) |  | 6.075
58 | 783 | 783606811 | Odstranění nátěrů z článkových otopných těles obroušením | m2 | 57.33 |  | 0 | CS ÚRS 2023 02
" Případné práce související s provedneím nového nátěru stávajících litinových článkových otopných těles. "
" Odstranění stávajícího nátěru z otopných těles "
|  |  | " Stávající otopná tělesa článková 580/160 - plocha 1 článku = 0,255 m2 - 1. PP " 0,255*((17+13+20+21+20+20+11+15+13)+(14+23+14)) |  | 51.255
|  |  | " Stávající otopná tělesa článková 580/260 - plocha 1 článku odhadovaná = 0,405 m2 - 1. PP " 0,405*(15) |  | 6.075
59 | 783 | 783614111 | Základní jednonásobný syntetický nátěr článkových otopných těles | m2 | 57.33 |  | 0 | CS ÚRS 2023 02
" Případné práce související s provedneím nového nátěru stávajících litinových článkových otopných těles. "
" Základní jendonásobný nátěr otopných těles článkových "
|  |  | " Stávající otopná tělesa článková 580/160 - plocha 1 článku = 0,255 m2 - 1. PP " 0,255*((17+13+20+21+20+20+11+15+13)+(14+23+14)) |  | 51.255
|  |  | " Stávající otopná tělesa článková 580/260 - plocha 1 článku odhadovaná = 0,405 m2 - 1. PP " 0,405*(15) |  | 6.075
60 | 783 | 783614651 | Základní antikorozní jednonásobný syntetický potrubí DN do 50 mm | m | 386.2 |  | 0 | CS ÚRS 2023 02
" Základní nátěr nového potrubí před provedením osazení TI. "
|  |  | " Potrubí D 22,0×2,6 - DN 15 " 241,5 |  | 241.5
|  |  | " Potrubí D 28,0×2,6 - DN 20 " 17,6 |  | 17.6
|  |  | " Potrubí D 38,0×2,6 - DN 32 " 8,3 |  | 8.3
|  |  | " Potrubí D 44,5×2,6 - DN 40 " 42,9 |  | 42.9
|  |  | " Potrubí D 57,0×2,9 - DN 50 " 75,9 |  | 75.9
61 | 783 | 783614661 | Základní antikorozní jednonásobný syntetický potrubí DN do 100 mm | m | 82 |  | 0 | CS ÚRS 2023 02
" Základní nátěr nového potrubí před provedením osazení TI. "
|  |  | " Potrubí D 76,0×3,2 - DN 65 " 82,0 |  | 82
62 | 783 | 783617117 | Krycí dvojnásobný syntetický nátěr článkových otopných těles | m2 | 57.33 |  | 0 | CS ÚRS 2023 02
" Případné práce související s provedneím nového nátěru stávajících litinových článkových otopných těles. "
" Krycí dvojnásobný nátěr otopných těles článkových "
|  |  | " Stávající otopná tělesa článková 580/160 - plocha 1 článku = 0,255 m2 - 1. PP " 0,255*((17+13+20+21+20+20+11+15+13)+(14+23+14)) |  | 51.255
|  |  | " Stávající otopná tělesa článková 580/260 - plocha 1 článku odhadovaná = 0,405 m2 - 1. PP " 0,405*(15) |  | 6.075
63 | 783 | 783617901 SPC | D+M Případný nátěr nového ocelového potrubí v místech s nerealizovanou TI - Specifikace lde PD | sada | 1 |  | 0 | CS ÚRS/TEO 2023 02
|  |  | " Případný mezinátěr a krycí nátěr nového ocelového potrubí vytápění na výše uvedený základní nátěr. " |  | 1
" V ceně veškeré práce související s provedení nátěru na výše zmíněný základní nátěr - případné odmaštění, mezinátěr, krycfí nátěr a další případné práce související s nátěry neizolovaných potrubí. "
64 | 783 | 783617902 SPC | D+M Případný nátěr / úprava nátěru stávajícího ocelového potrubí v místech s nerealizovanou TI - Specifikace lde PD | sada | 1 |  | 0 | CS ÚRS/TEO 2023 02
|  |  | " Případný nátěr / úprava nátěru stávajícího ocelového potrubí vytápění " |  | 1
" V ceně veškeré přípravné práce - ometerní, odmaštění odstranění stávajícího nátěru, apod, a nátěry - Základní nátěr, mezinátěr, krycí nátěr), a další nutné práce související s případným nátěrem nového potrubí. "
65 | HZS | HZS2311 | Hodinová zúčtovací sazba malíř, natěrač, lakýrník | hod | 10 |  | 0 | CS ÚRS 2023 02
|  |  | " Stavební práce a dodávky spojené s provedením funkčního celku 783 " |  | 10
" Zednická výpomoc,doplňkové práce,kompletace,zřízení prostupů,zapravení prostupů, apod. "
|  |  | Celkem |  |  |  | 0
CELKEM |  |  | D.1.4.4. VYTÁPĚNÍ |  |  |  | 0
Poznámka:
Jednotkové ceny zahrnují náklady na dodávku a montáž, dopravu, předepsané zkoušky, revize, manipulační řády, zaškolení obsluhy, veškeré a kompletní náklady není-li uvedeno jinak.
Způsob ocenění vlastních položek: Jednotková cena u položek s cenovou soustavou CS ÚRS/TEO se tvoří spojováním položek jednotlivých stavebních prací a dodávek. Základním předpokladem pro kalkulaci je volba kalkulačního vzorce a jeho jednotlivých složek, jejichž počet závisí na charakteru stavební výroby a organizace firmy. Kalkulační vzorec reprezentuje stanovená struktura výpočtu (odhadu ceny), kterou tvoří kalkulační složky s jednoznačně určeným obsahem. Kalkulační vzorec slouží ke stanovení vlastních nákladů kalkulačních jednotek (stavebního konstrukčního prvku, objektu, stavby apod.). Ve stavebních firmách se nejčastěji používá následující vzorec. Kalkulační vzorec: Jednotková cena = Materiál + Přímé náklady + Nepřímé náklady + Zisk Přímé náklady = Mzdy + Stroje + Ostatní přímé náklady Nepřímé náklady = Režie výrobní + Režie správní
Kalkulační vzorec vychází ze standardu "Rozpočtování a oceňování stavebních prací " ÚRS Praha, a.s.
Výkazy množství u jednotlivých položek vychází z projektové dokumentace a jsou automaticky generovány grafickým a rozpočtovacím programem.
POZNÁMKA: Jednotkové ceny se vepisují do řádku k položce. Výjimku tvoří položky rozagregované na více podpoložek pro lepší nacenění. Tam se cena vepisuje k jednotlivým podpoložkám (žluté podbarvení). Celková jednotková cena je pak vypočtena na základě jednotlivých cen podpoložek.

## D.1.4.5. CHLAZENÍ
SOUPIS PRACÍ
Stavba: Výstavba a modernizace fakulty informatiky a ústavu výpočetní techniky Masarykovy univerzity - I. ETAPA - 1. NP - C
Objekt: D.1.4.5. CHLAZENÍ
P.Č. | KCN | Kód položky | Popis | MJ | Množství celkem | Cena jednotková | Cena celkem | Cenová soustava
1 | 2 | 3 | 4 | 5 | 6 | 7 | 8 | 9
|  | PSV | Práce a dodávky PSV |  |  |  | 0
|  | 751 | Chlazení - Jednotky a příslušenství |  |  |  | 0
1 | 751 | 751998101 SPC | D+M Vnitřní nástěnná jednotka chlazení - Specifikace dle PD | kus | 1 |  | 0 | CS ÚRS/TEO 2023 02
" Včetně kotvících prvků, čidel, prokabelování, napoejní na elektro a veškerého příslušenství dle PD. "
|  |  | " Jednotka v 1.NP " |  | 1
2 | 751 | 751998102 SPC | D+M Dopojení komunikačního rozhraní na stávající systém VRF - Specifikace dle PD | sada | 1 |  | 0 | CS ÚRS/TEO 2023 02
|  |  | " Prokabelování, napojení na elektro a veškeré příslušenství dle PD. " |  | 1
3 | 751 | 751998103 SPC | D+M Ovládací panel - Specifikace dle PD | kus | 1 |  | 0 | CS ÚRS/TEO 2023 02
|  |  | " Včetně kotvících prvků, prokabelování, napojení na elektro a veškerého příslušenství dle PD. " |  | 1
4 | 751 | 998751202 | Přesun hmot procentní pro vzduchotechniku v objektech v do 24 m | % | 0.55 |  | 0 | CS ÚRS 2023 02
5 | HZS | HZS3211 | Hodinová zúčtovací sazba montér vzduchotechniky a chlazení | hod | 5 |  | 0 | CS ÚRS 2023 02
|  |  | " Stavební práce a dodávky spojené s provedením funkčního celku 751. " |  | 5
" Zednická výpomoc,doplňkové práce,kompletace,zřízení prostupů,zapravení prostupů, apod."
|  | 751 | Chlazení - Armatury |  |  |  | 0
6 | 751 | 751999101 SPC | D+M Kohout kulový uzavírací DN 15 - Specifikace dle PD - KK | kus | 4 |  | 0 | CS ÚRS/TEO 2023 02
" Tělo : Mosaz-choromované, Koule : Mosaz-chromované, ocelová páčka potažená plastem. Profilované těsnění se sníženým třením. "
|  |  | " 1.NP. " 2,0+2,0 |  | 4
7 | 751 | 751999102 SPC | D+M Kohout kulový uzavírací DN 32 - Specifikace dle PD - KK | kus | 20 |  | 0 | CS ÚRS/TEO 2023 02
" Tělo : Mosaz-choromované, Koule : Mosaz-chromované, ocelová páčka potažená plastem. Profilované těsnění se sníženým třením. "
|  |  | " 1.NP. " 4*5 |  | 20
8 | 751 | 751999103 SPC | D+M Kohout kulový uzavírací DN 40 - Specifikace dle PD - KK | kus | 4 |  | 0 | CS ÚRS/TEO 2023 02
" Tělo : Mosaz-choromované, Koule : Mosaz-chromované, ocelová páčka potažená plastem. Profilované těsnění se sníženým třením. "
|  |  | " 1.NP. " 4*1 |  | 4
9 | 751 | 751999104 SPC | D+M Kohout kulový uzavírací DN 65 přírubový - Specifikace dle PD - KUP | kus | 4 |  | 0 | CS ÚRS/TEO 2023 02
" Tělo a příruba: Tvárná litina, Koule : Mosaz, nerez, ocelová páčka s epoxidovým nátěrem. Těsnění PTFE. "
|  |  | " 1.NP. " |  | 4
10 | 751 | 751999105 SPC | D+M Ruční vyvažovací ventil závitový DN 15 - Specifikace dle PD - RVV | kus | 1 |  | 0 | CS ÚRS/TEO 2023 02
" Tělo: Bronz. Těsnění: EPDM. Kuželka: mosaz. Bonnet: mosaz. Maximální teplota +130°C. Maximální provozní tlak: PN 16. Kvs: dle přiřazeného DN. "
|  |  | " 1.NP. " |  | 1
11 | 751 | 751999106 SPC | D+M Regulátor diferenčního tlaku s partnerským vyvažovacím ventilem DN 50 - Specifikace dle PD - RTD | kus | 1 |  | 0 | CS ÚRS/TEO 2023 02
" Regulátor diferenčního tlaku s partnerským vyvažovacím ventilem"
" Ovládání: ruční, plynulé přednastavení. Tlaková diference 5-100 kPa. Max. provozní teplota: + 120 °C. Max. provozní tlak: PN 16. "
|  |  | " 1.NP. " |  | 1
12 | 751 | 751999107 SPC | D+M Dvoucestný regulační ventil DN 65 - bezpečnostní armatury - Speifikace dle PD | kus | 2 |  | 0 | CS ÚRS/TEO 2023 02
" Cena včetně servopohonu. "
" Elektrickým servomotorem, zapojení tříbodové, napětí 230 V. Max. provozní teplota +100 °C. "
" Včetně prokabelování, zprovoznění, napojení a veškerého příslušenství. dle PD "
|  |  | " 1.NP. " 1*2 |  | 2
13 | 751 | 751999108 SPC | D+M Tlakově nezávislý regulační ventil se servopohonem DN 25 - Speifikace dle PD | kus | 4 |  | 0 | CS ÚRS/TEO 2023 02
" Cena včetně servopohonu. "
" Tělo: Niklovaná mosaz. Těsnění: PTFE. Ovládání: Elektrickým servomotorem pro směšovací armatury, zapojení tříbodové, napětí 230 V. Max. provozní teplota +100 °C. "
" Včetně prokabelování, zprovoznění, napojení a veškerého příslušenství. dle PD "
|  |  | " 1.NP. " |  | 4
14 | 751 | 751999109 SPC | D+M Tlakově nezávislý regulační ventil se servopohonem DN 32 - Speifikace dle PD | kus | 2 |  | 0 | CS ÚRS/TEO 2023 02
" Cena včetně servopohonu. "
" Tělo: Niklovaná mosaz. Těsnění: PTFE. Ovládání: Elektrickým servomotorem pro směšovací armatury, zapojení tříbodové, napětí 230 V. Max. provozní teplota +100 °C. "
" Včetně prokabelování, zprovoznění, napojení a veškerého příslušenství. dle PD "
|  |  | " 1.NP. " |  | 2
15 | 751 | 751999110 SPC | D+M Automatický odvzdušňovací ventil DN15 - Specifikace dle PD - AOV | kus | 2 |  | 0 | CS ÚRS/TEO 2023 02
" Tělo : Mosaz, Pružina : Nerez. Připojení 1/2", Těsnění : EPDM. Max. provozní tlak 10 bar. Max. provozní teplota: +115 °C "
|  |  | " 1.NP. " 1*2 |  | 2
16 | 751 | 751999111 SPC | D+M Měřič tepla, jmenovitý průtok 10 m3/hod, DN 40 + teplotní snímač - Speifikace dle PD | kus | 1 |  | 0 | CS ÚRS/TEO 2023 02
|  |  | " Včetně prokabelování, zprovoznění, napojení a veškerého příslušenství. dle PD " |  | 1
17 | 751 | 751999112 SPC | D+M Navárek pro teplotní čidlo MaR, osazeno jímkou - Speifikace dle PD | kus | 2 |  | 0 | CS ÚRS/TEO 2023 02
18 | 751 | 751999120 SPC | D+M Chladivo - Specifikace dle PD | sada | 1 |  | 0 | CS ÚRS/TEO 2023 02
19 | 751 | 751999130 SPC | D+M Armatur, zařízení a vybavení nespecifikovaných | sada | 1 |  | 0 | CS ÚRS/TEO 2023 02
20 | 751 | 998751202 | Přesun hmot procentní pro vzduchotechniku v objektech v do 24 m | % | 0.55 |  | 0 | CS ÚRS 2023 02
21 | HZS | HZS2492 | Hodinová zúčtovací sazba pomocný dělník PSV | hod | 10 |  | 0 | CS ÚRS 2023 02
" Stavební práce a dodávky spojené s provedením funkčního celku 751 "
|  |  | " Doplňkové práce, kompletace, zřízení prostupů, zapravení prostupů, příslušenství apod." |  | 10
|  | 751 | Chlazení - Fancoil |  |  |  | 0
22 | 751 | 751999201 SPC | D+M Kazetový fancoil s kruhovým výdechem, vnitřní dálkové ovládání - Speifikace dle PD - 622HEE | kus | 30 |  | 0 | CS ÚRS/TEO 2023 02
|  |  | " 1.NP. " |  | 30
" Včetně dálkového ovládání, EC motoru, kotvících prvků, čidel, prokabelování, napojení na elektro a veškerého příslušenství dle PD. "
" Jednotka včetně nástavce pro zajištění odvodu kondenzátu gravitačně. "
23 | 751 | 751999202 SPC | D+M Vypouštěcí ventil s hadicovým připojením DN 15 - Specifikace dle PD - VVT | kus | 60 |  | 0 | CS ÚRS/TEO 2023 02
" Tělo : Mosaz-choromované, ocelová páčka potažená plastem. "
|  |  | " 1.NP. " 30,0*2 |  | 60
24 | 751 | 751999203 SPC | D+M Ruční vyvažovací ventil závitový DN 15 - Specifikace dle PD - RVV | kus | 30 |  | 0 | CS ÚRS/TEO 2023 02
" Tělo: Bronz. Těsnění: EPDM. Kuželka: mosaz. Bonnet: mosaz. Maximální teplota +130°C. Maximální provozní tlak: PN 16. Kvs: dle přiřazeného DN. "
|  |  | " 1.NP. " 30,0*1 |  | 30
25 | 751 | 751999204 SPC | D+M Kohout kulový uzavírací DN 15 - Specifikace dle PD - KK | kus | 60 |  | 0 | CS ÚRS/TEO 2023 02
" Tělo : Mosaz-choromované, Koule : Mosaz-chromované, ocelová páčka potažená plastem. Profilované těsnění se sníženým třením. "
|  |  | " 1.NP. " 30,0*2 |  | 60
26 | 751 | 998751202 | Přesun hmot procentní pro vzduchotechniku v objektech v do 24 m | % | 0.55 |  | 0 | CS ÚRS 2023 02
27 | HZS | HZS2492 | Hodinová zúčtovací sazba pomocný dělník PSV | hod | 10 |  | 0 | CS ÚRS 2023 02
" Stavební práce a dodávky spojené s provedením funkčního celku 751 "
|  |  | " Doplňkové práce, kompletace, zřízení prostupů, zapravení prostupů, příslušenství apod." |  | 10
|  | 751 | Chlazení - Potrubí |  |  |  | 0
28 | 751 | 751999301 SPC | D+M Potrubí ocelové hladké bezešvé běžné nízkotlaké D 22x2,6 + TI tl. 32 mm - Specifikace dle PD | m | 90.5 |  | 0 | CS ÚRS/TEO 2023 02
" Součástí izolační pouzdra z kaučuku. Pouzdro na podélném spoji opatřeno přesahem fólie se samolepící páskou. Izolace v celé délce potrubí včetně kolen a odboček "
|  |  | " Potrubí chlazení 1.NP " |  | 90.5
" V ceně veškeré příslušenství, tvarovky, systémové kotvící prvky a spojovací materiál, jednotková cena včetně ztratného "
29 | 751 | 751999302 SPC | D+M Potrubí ocelové hladké bezešvé běžné nízkotlaké D 28x2,6 + TI tl. 32 mm - Specifikace dle PD | m | 46.7 |  | 0 | CS ÚRS/TEO 2023 02
" Součástí izolační pouzdra z kaučuku. Pouzdro na podélném spoji opatřeno přesahem fólie se samolepící páskou. Izolace v celé délce potrubí včetně kolen a odboček "
|  |  | " Potrubí chlazení 1.NP " |  | 46.7
" V ceně veškeré příslušenství, tvarovky, systémové kotvící prvky a spojovací materiál, jednotková cena včetně ztratného "
30 | 751 | 751999303 SPC | D+M Potrubí ocelové hladké bezešvé běžné nízkotlaké D 31,8x2,6 + TI tl. 32 mm - Specifikace dle PD | m | 5.8 |  | 0 | CS ÚRS/TEO 2023 02
" Součástí izolační pouzdra z kaučuku. Pouzdro na podélném spoji opatřeno přesahem fólie se samolepící páskou. Izolace v celé délce potrubí včetně kolen a odboček "
|  |  | " Potrubí chlazení 1.NP " |  | 5.8
" V ceně veškeré příslušenství, tvarovky, systémové kotvící prvky a spojovací materiál, jednotková cena včetně ztratného "
31 | 751 | 751999304 SPC | D+M Potrubí ocelové hladké bezešvé běžné nízkotlaké D 38x2,6 + TI tl. 32 mm - Specifikace dle PD | m | 113.3 |  | 0 | CS ÚRS/TEO 2023 02
" Součástí izolační pouzdra z kaučuku. Pouzdro na podélném spoji opatřeno přesahem fólie se samolepící páskou. Izolace v celé délce potrubí včetně kolen a odboček "
|  |  | " Potrubí chlazení 1.NP " |  | 113.3
" V ceně veškeré příslušenství, tvarovky, systémové kotvící prvky a spojovací materiál, jednotková cena včetně ztratného "
32 | 751 | 751999305 SPC | D+M Potrubí ocelové hladké bezešvé běžné nízkotlaké D 44,5x2,6 + TI tl. 32 mm - Specifikace dle PD | m | 33.3 |  | 0 | CS ÚRS/TEO 2023 02
" Součástí izolační pouzdra z kaučuku. Pouzdro na podélném spoji opatřeno přesahem fólie se samolepící páskou. Izolace v celé délce potrubí včetně kolen a odboček "
|  |  | " Potrubí chlazení 1.NP " |  | 33.3
" V ceně veškeré příslušenství, tvarovky, systémové kotvící prvky a spojovací materiál, jednotková cena včetně ztratného "
33 | 751 | 751999306 SPC | D+M Potrubí ocelové hladké bezešvé běžné nízkotlaké D 57x2,9 + TI tl. 32 mm - Specifikace dle PD | m | 5.7 |  | 0 | CS ÚRS/TEO 2023 02
" Součástí izolační pouzdra z kaučuku. Pouzdro na podélném spoji opatřeno přesahem fólie se samolepící páskou. Izolace v celé délce potrubí včetně kolen a odboček "
|  |  | " Potrubí chlazení 1.NP " |  | 5.7
" V ceně veškeré příslušenství, tvarovky, systémové kotvící prvky a spojovací materiál, jednotková cena včetně ztratného "
34 | 751 | 751999307 SPC | D+M Potrubí ocelové hladké bezešvé běžné nízkotlaké D 76x3,2 + TI tl. 32 mm - Specifikace dle PD | m | 59.6 |  | 0 | CS ÚRS/TEO 2023 02
" Součástí izolační pouzdra z kaučuku. Pouzdro na podélném spoji opatřeno přesahem fólie se samolepící páskou. Izolace v celé délce potrubí včetně kolen a odboček "
|  |  | " Potrubí chlazení 1.NP " |  | 59.6
" V ceně veškeré příslušenství, tvarovky, systémové kotvící prvky a spojovací materiál, jednotková cena včetně ztratného "
35 | 751 | 751999311 SPC | Zkouška těsnosti potrubí ocelové hladké do D 51x2,6 | m | 295.3 |  | 0 | CS ÚRS/TEO 2023 02
36 | 751 | 751999312 SPC | Zkouška těsnosti potrubí ocelové hladké přes D 60,3x2,9 do D 89x5,0 | m | 59.6 |  | 0 | CS ÚRS/TEO 2023 02
37 | 751 | 751999401 SPC | D+M Potrubí měděné tvrdé D 6,4 + Tepelná izolace tl. 13 mm - Specifikace dle PD | m | 6.7 |  | 0 | CS ÚRS/TEO 2023 02
" Součástí izolační pouzdra z kaučuku. Pouzdro na podélném spoji opatřeno přesahem fólie se samolepící páskou + Izolace v celé délce potrubí včetně kolen a odboček "
|  |  | " Potrubí chlazení 1.NP " |  | 6.7
" V ceně veškeré příslušenství, tvarovky, systémové kotvící prvky a spojovací materiál, jednotková cena včetně ztratného "
38 | 751 | 751999402 SPC | D+M Potrubí měděné tvrdé D 12,7 + Tepelná izolace tl. 23 mm - Specifikace dle PD | m | 6.7 |  | 0 | CS ÚRS/TEO 2023 02
" Součástí izolační pouzdra z kaučuku. Pouzdro na podélném spoji opatřeno přesahem fólie se samolepící páskou + Izolace v celé délce potrubí včetně kolen a odboček "
|  |  | " Potrubí chlazení 1.NP " |  | 6.7
" V ceně veškeré příslušenství, tvarovky, systémové kotvící prvky a spojovací materiál, jednotková cena včetně ztratného "
39 | 751 | 751999411 SPC | Zkouška těsnosti potrubí měděné do D 35x1,5 | m | 13.4 |  | 0 | CS ÚRS 2023 02
40 | 751 | 751999501 SPC | Provedení napojení nového potrubí pro chlazení na stávající potrubí - Specifikace dle PD | sada | 1 |  | 0 | CS ÚRS/TEO 2023 02
|  |  | " Napojení na stávající potrubí - 1. NP - systém "split" " |  | 1
" V ceně veškeré příslušenství (tvarovky, armatury, spojovací materiál, apod.) a práce nutné pro napojení - např.: Výměna potrubí, výměna tvarovek, řezání potrubí, utěsnění, nové potrubí, provedení přístupu ke stoupacímu potrubí (oklepání omítek, vyřezání otvoru, ...) a zpětné zapravení, apod. "
" Provedení odbornou firmou: "
" - Odsátí chladiva. "
" - Rozpojení potrubí v místě napojení. "
" - Napájet natvrdo nový rozbočovač FQG-B506A. "
" - Připojit nový úsek potrubí + zapojit jednotku z hlediska potrubí a ELE + komunikačního kabelu ve smyslu dodržení sériového zapojení. "
" - Provést tlakovou zkoušku dusíkem (přetlak). "
" - Provést řádné odvákuování okruhu a provést tlakovou zkoušku (podtlak). "
" - Naplnit okruh chladivem / odpovídající množství + přidat množství odpovídající nové délce Cu potrubí. "
" - Zprovoznit systém (nutné načíst nový počet vnitřních jednotek a potvrdit na el. desce venkovní jednotky). "
41 | 751 | 751999502 SPC | Provedení napojení nového potrubí pro chlazení na stávající potrubí - Specifikace dle PD | sada | 1 |  | 0 | CS ÚRS/TEO 2023 02
|  |  | " Napojení na stávající potrubí - 1. NP - systém "fan coil" " |  | 1
" V ceně veškeré příslušenství (tvarovky, armatury, spojovací materiál, apod.) a práce nutné pro napojení - např.: Výměna potrubí, výměna tvarovek, řezání potrubí, utěsnění, nové potrubí, provedení přístupu ke stoupacímu potrubí (oklepání omítek, vyřezání otvoru, ...) a zpětné zapravení, apod. "
" Provedení odbornou firmou: "
" - Odsátí chladiva. "
" - Rozpojení potrubí v místě napojení. "
" - Osadit lisovanou spojku s odbočkou. "
" - Zkontrolovat vizuálně těsnost. "
" - Naplnit okruh chladící vodou. "
" - Provézt tlakovou zkoušku. "
" - Doplnění nátěru a izolace. "
" - Zprovoznění systému. "
42 | 751 | 751999503 SPC | D+M Instalace, seřízení, zprovoznění systému chlazení - Specifikace dle PD | hod | 72 |  | 0 | CS ÚRS/TEO 2023 02
|  |  | " V ceně veškeré příslušenství a součásti dle PD, dále revize, zkoušky, regulace a zprovoznění systému tak, aby jednotlivé komponenty plnily funkční celek. Včetně zapojení potrubí, prokabelování (komunikačních linek), napoejní na elektro apod." |  | 72
43 | 751 | 751999504 SPC | D+M Revizní dvířka 600×600 mm do podhledu - Specifikace dle PD | kus | 1 |  | 0 | CS ÚRS/TEO 2023 02
|  |  | " Včetně osazení, kotvících prvků, zapravení." |  | 1
44 | 751 | 751999505 SPC | D+M Bezpečnostní štítky pro označení zařízení CHLAZENÍ - Specifikace dle PD | sada | 1 |  | 0 | CS ÚRS/TEO 2023 02
|  |  | " Bezpečnostní štítky pro označení armatur, ventilů, druhu média, směru proudění, apod. " |  | 1
45 | 731 | 733999901 SPC | D+M Prostupy potrubí včetně chrániček - Specifikace dle PD | sada | 1 |  | 0 | CS ÚRS/TEO 2023 02
|  |  | " Prostupy pro potrubí chlazení skrze konstrukce vč. chrániček. " |  | 1
" V ceně vytvoření prostupu, zapravení prostupu, chránička potrubí. "
46 | 751 | 751999506 SPC | D+M Požární ucpávky, uzávěry, manžety - Specifikace dle PBŘ | sada | 1 |  | 0 | CS ÚRS/TEO 2023 02
|  |  | " - Stěnový prostup - 1.NP - 4x pro potrubí DN65+izolace - 4 kusy " |  | 1
47 | 751 | 751999999 SPC | Vyhotovení dílenské dokumentace chlazení - Specifikace dle PD | sada | 1 |  | 0 | CS ÚRS/TEO 2023 02
|  |  | " Vyhotovení dílenské dokumentace chlazení vč. veškerých nutných prací s tím souvisejících. " |  | 1
48 | 751 | 998751202 | Přesun hmot procentní pro vzduchotechniku v objektech v do 24 m | % | 0.55 |  | 0 | CS ÚRS 2023 02
49 | HZS | HZS3211 | Hodinová zúčtovací sazba montér vzduchotechniky a chlazení | hod | 30 |  | 0 | CS ÚRS 2023 02
|  |  | " Stavební práce a dodávky spojené s provedením funkčního celku 751." |  | 30
" Zednická výpomoc,doplňkové práce,kompletace,zřízení prostupů,zapravení prostupů, apod."
|  | 783 | Dokončovací práce - Nátěry |  |  |  | 0
50 | 783 | 783601713 | Odmaštění vodou ředitelným odmašťovačem potrubí DN do 50 mm | m | 295.3 |  | 0 | CS ÚRS 2023 02
" Případné odmaštění nového potrubí před provedením nátěru a TI "
|  |  | " Potrubí D 22,0×2,6 - DN 15 " 90,5 |  | 90.5
|  |  | " Potrubí D 28,0×2,6 - DN 20 " 46,7 |  | 46.7
|  |  | " Potrubí D 31,8×2,6 - DN 25 " 5,8 |  | 5.8
|  |  | " Potrubí D 38,0×2,6 - DN 32 " 113,3 |  | 113.3
|  |  | " Potrubí D 44,5×2,6 - DN 40 " 33,3 |  | 33.3
|  |  | " Potrubí D 57,5×2,9 - DN 50 " 5,7 |  | 5.7
51 | 783 | 783601731 | Odmaštění vodou ředitelným odmašťovačem potrubí DN do 100 mm | m | 59.6 |  | 0 | CS ÚRS 2023 02
" Případné odmaštění nového potrubí před provedením nátěru a TI "
|  |  | " Potrubí D 76,0×3,2 - DN 65 " 59,6 |  | 59.6
51 | 783 | 783614601 | Základní antikorozní jednonásobný syntetický nátěr armatur DN do 100 mm | kus | 197 |  | 0 | CS ÚRS 2023 02
" Nátěr nutných částí všech armatur a komponentů "
|  |  | " Kulové kohouty - KK + KUP " (4+20+4)+(4) |  | 32
|  |  | " Vyvažovací ventil - RVV " 1 |  | 1
|  |  | " Regulátor tlakové diference - RTD " 1 |  | 1
|  |  | " Dvoucestný regulační ventil " 2 |  | 2
|  |  | " Tlakově nezávislý regulační ventil " 4+2 |  | 6
|  |  | " Automatický odvzdušňovací ventil - AOV " 2 |  | 2
|  |  | " Měřič tepla " 1 |  | 1
|  |  | " Navárek "2 |  | 2
" Armatury Fancoilu "
|  |  | " Vypouštěcí ventil - VVT " 60 |  | 60
|  |  | " Vyvažovací ventily - RVV " 30 |  | 30
|  |  | " Kulový kohout - KK " 60 |  | 60
52 | 783 | 783614651 | Základní antikorozní jednonásobný syntetický potrubí DN do 50 mm | m | 295.3 |  | 0 | CS ÚRS 2023 02
" Nátěr ocelového potrubí chlazení "
|  |  | " Potrubí D 22,0×2,6 - DN 15 " 90,5 |  | 90.5
|  |  | " Potrubí D 28,0×2,6 - DN 20 " 46,7 |  | 46.7
|  |  | " Potrubí D 31,8×2,6 - DN 25 " 5,8 |  | 5.8
|  |  | " Potrubí D 38,0×2,6 - DN 32 " 113,3 |  | 113.3
|  |  | " Potrubí D 44,5×2,6 - DN 40 " 33,3 |  | 33.3
|  |  | " Potrubí D 57,5×2,9 - DN 50 " 5,7 |  | 5.7
53 | 783 | 783614661 | Základní antikorozní jednonásobný syntetický potrubí DN do 100 mm | m | 59.6 |  | 0 | CS ÚRS 2023 02
" Nátěr ocelového potrubí chlazení "
|  |  | " Potrubí D 76,0×3,2 - DN 65 " 59,6 |  | 59.6
54 | 783 | 783615501 | Mezinátěr jednonásobný syntetický nátěr armatur DN do 100 mm | kus | 197 |  | 0 | CS ÚRS 2023 02
" Mezinátěr nutných částí všech armatur a komponentů "
|  |  | " Kulové kohouty - KK + KUP " (4+20+4)+(4) |  | 32
|  |  | " Vyvažovací ventil - RVV " 1 |  | 1
|  |  | " Regulátor tlakové diference - RTD " 1 |  | 1
|  |  | " Dvoucestný regulační ventil " 2 |  | 2
|  |  | " Tlakově nezávislý regulační ventil " 4+2 |  | 6
|  |  | " Automatický odvzdušňovací ventil - AOV " 2 |  | 2
|  |  | " Měřič tepla " 1 |  | 1
|  |  | " Navárek "2 |  | 2
" Armatury Fancoilu "
|  |  | " Vypouštěcí ventil - VVT " 60 |  | 60
|  |  | " Vyvažovací ventily - RVV " 30 |  | 30
|  |  | " Kulový kohout - KK " 60 |  | 60
55 | 783 | 783615551 | Mezinátěr jednonásobný syntetický nátěr potrubí DN do 50 mm | m | 295.3 |  | 0 | CS ÚRS 2023 02
" Mezinátěr ocelového potrubí chlazení "
|  |  | " Potrubí D 22,0×2,6 - DN 15 " 90,5 |  | 90.5
|  |  | " Potrubí D 28,0×2,6 - DN 20 " 46,7 |  | 46.7
|  |  | " Potrubí D 31,8×2,6 - DN 25 " 5,8 |  | 5.8
|  |  | " Potrubí D 38,0×2,6 - DN 32 " 113,3 |  | 113.3
|  |  | " Potrubí D 44,5×2,6 - DN 40 " 33,3 |  | 33.3
|  |  | " Potrubí D 57,5×2,9 - DN 50 " 5,7 |  | 5.7
56 | 783 | 783615561 | Mezinátěr jednonásobný syntetický nátěr potrubí DN do 100 mm | m | 59.6 |  | 0 | CS ÚRS 2023 02
" Mezinátěr ocelového potrubí chlazení "
|  |  | " Potrubí D 76,0×3,2 - DN 65 " 59,6 |  | 59.6
57 | 783 | 783617511 | Krycí dvojnásobný syntetický nátěr armatur DN do 100 mm | kus | 197 |  | 0 | CS ÚRS 2023 02
" Nátěr nutných částí všech armatur a komponentů "
|  |  | " Kulové kohouty - KK + KUP " (4+20+4)+(4) |  | 32
|  |  | " Vyvažovací ventil - RVV " 1 |  | 1
|  |  | " Regulátor tlakové diference - RTD " 1 |  | 1
|  |  | " Dvoucestný regulační ventil " 2 |  | 2
|  |  | " Tlakově nezávislý regulační ventil " 4+2 |  | 6
|  |  | " Automatický odvzdušňovací ventil - AOV " 2 |  | 2
|  |  | " Měřič tepla " 1 |  | 1
|  |  | " Navárek "2 |  | 2
" Armatury Fancoilu "
|  |  | " Vypouštěcí ventil - VVT " 60 |  | 60
|  |  | " Vyvažovací ventily - RVV " 30 |  | 30
|  |  | " Kulový kohout - KK " 60 |  | 60
58 | 783 | 783617611 | Krycí dvojnásobný syntetický nátěr potrubí DN do 50 mm | m | 295.3 |  | 0 | CS ÚRS 2023 02
" Krycí nátěr ocelového potrubí chlazení "
|  |  | " Potrubí D 22,0×2,6 - DN 15 " 90,5 |  | 90.5
|  |  | " Potrubí D 28,0×2,6 - DN 20 " 46,7 |  | 46.7
|  |  | " Potrubí D 31,8×2,6 - DN 25 " 5,8 |  | 5.8
|  |  | " Potrubí D 38,0×2,6 - DN 32 " 113,3 |  | 113.3
|  |  | " Potrubí D 44,5×2,6 - DN 40 " 33,3 |  | 33.3
|  |  | " Potrubí D 57,5×2,9 - DN 50 " 5,7 |  | 5.7
59 | 783 | 783617631 | Krycí dvojnásobný syntetický nátěr potrubí DN do 100 mm | m | 59.6 |  | 0 | CS ÚRS 2023 02
" Krycí nátěr ocelového potrubí chlazení "
|  |  | " Potrubí D 76,0×3,2 - DN 65 " 59,6 |  | 59.6
60 | HZS | HZS2311 | Hodinová zúčtovací sazba malíř, natěrač, lakýrník | hod | 10 |  | 0 | CS ÚRS 2023 02
|  |  | " Stavební práce a dodávky spojené s provedením funkčního celku 783. " |  | 10
" Zednická výpomoc,doplňkové práce,kompletace apod."
|  |  | Celkem |  |  |  | 0
CELKEM |  |  | D.1.4.5. CHLAZENÍ |  |  |  | 0
Poznámka:
Jednotkové položky zahrnují vedlejší rozpočtové náklady, náklady montáž, dopravu, apod. a předepsané zkoušky, revize, manipulační řády, zaškolení obsluhy, není-li uvedeno jinak.
Způsob ocenění vlastních položek: Jednotková cena u položek s cenovou soustavou CS ÚRS/TEO se tvoří spojováním položek jednotlivých stavebních prací a dodávek. Základním předpokladem pro kalkulaci je volba kalkulačního vzorce a jeho jednotlivých složek, jejichž počet závisí na charakteru stavební výroby a organizace firmy. Kalkulační vzorec reprezentuje stanovená struktura výpočtu (odhadu ceny), kterou tvoří kalkulační složky s jednoznačně určeným obsahem. Kalkulační vzorec slouží ke stanovení vlastních nákladů kalkulačních jednotek (stavebního konstrukčního prvku, objektu, stavby apod.). Ve stavebních firmách se nejčastěji používá následující vzorec. Kalkulační vzorec: Jednotková cena = Materiál + Přímé náklady + Nepřímé náklady + Zisk Přímé náklady = Mzdy + Stroje + Ostatní přímé náklady Nepřímé náklady = Režie výrobní + Režie správní
Kalkulační vzorec vychází ze standardu "Rozpočtování a oceňování stavebních prací " ÚRS Praha, a.s.
POZNÁMKA: Jednotkové ceny se vepisují do řádku k položce. Výjimku tvoří položky rozagregované na více podpoložek pro lepší nacenění. Tam se cena vepisuje k jednotlivým podpoložkám (žluté podbarvení). Celková jednotková cena je pak vypočtena na základě jednotlivých cen podpoložek.

## D.1.4.6. REKAPITULACE
#RTSROZP# | Položkový rozpočet stavby
| Stavba: |  |  | Výstavba a modernizace Fakulty informatiky ÚVT MU
Rekonstrukce 1.NP objektu C
| Objednatel: | [5 empty] | IČO:
DIČ:
| Projektant: | [5 empty] | IČO:
DIČ:
| Zhotovitel: |  | Synett s.r.o. |  |  |  | IČO:
DIČ:
Vypracoval:
| Rozpis ceny | [6 empty] | Celkem
HSV | HSV | [6 empty] | 0
PSV | PSV | [6 empty] | 0
MON | MON | [6 empty] | 0
VN | Vedlejší náklady | [6 empty] | 0
ON | Ostatní náklady | [6 empty] | 0
| Celkem | [6 empty] | 0
Rekapitulace daní
#REF! | Základ pro sníženou DPH |  |  | 15 | % | 0 |  |  | CZK
#REF! | Snížená DPH |  |  | 15 | % | 0 |  |  | CZK
#REF! | Základ pro základní DPH |  |  | 21 | % | 0 |  |  | CZK
#REF! | Základní DPH |  |  | 21 | % | 0 |  |  | CZK
#REF! | Zaokrouhlení |  |  |  |  | 0 |  |  | CZK
| Cena celkem bez DPH |  |  |  |  | 0 |  |  | #REF!
#REF! | Cena celkem s DPH |  |  |  |  | 0 |  |  | CZK
|  | v |  |  | dne |  | 2026-07-30
|  |  | Za zhotovitele |  |  |  | Za objednatele
Rekapitulace dílčích částí
#CASTI>> | Číslo | Název |  |  | Základ pro sníženou DPH | Základ pro základní DPH | DPH celkem | Cena celkem | %
1 |  | MaR |  |  | 0 | 0 | 0 | 0
| Celkem za stavbu |  |  |  | 0 | 0 | 0 | 0 | 0
Rekapitulace dílů
| Číslo | Název |  |  | Typ dílu |  |  | Celkem | %
| 01-50 | Systém technologie |  |  | PSV |  |  | 0
| 01-51 | Periferie vstupní |  |  | PSV |  |  | 0
| 01-52 | Periferie výstupní |  |  | PSV |  |  | 0
| 01-53 | Rozvaděč |  |  | PSV |  |  | 0
| 01-54 | Montážní materiál |  |  | PSV |  |  | 0
| 19-51 | Elektromontáže |  |  | MON |  |  | 0
| 19-52 | Uvedení do provozu |  |  | MON |  |  | 0
| 19-53 | Software DDC - práce |  |  | MON |  |  | 0
| 19-54 | Revize, zkoušky, odborné prohlídky |  |  | MON |  |  | 0
| 19-55 | Inženýring |  |  | ON |  |  | 0
| 19-56 | Vizualizace |  |  | MON |  |  | 0
| 19-57 | Projekční práce |  |  | ON |  |  | 0
| 18-80 | Ostatní služby |  |  | ON |  |  | 0
| Cena celkem | [6 empty] | 0 | 0
Note on D11: Název
Note on D12: Ulice
Note on D13: PSČ
Note on E13: Místo
Note on I11: IČO
Note on I12: DIČ

## D.1.4.6 MaR
Položkový rozpočet | [26 empty] | #TypZaznamu#
S: |  | Výstavba a modernizace Fakulty informatiky ÚVT MU | [24 empty] | STA
O: | D.1.4.6 | Rekonstrukce 1.NP objektu C | [21 empty] | STA |  |  | OBJ
R: |  | MaR | [24 empty] | ROZ
P.č. | Číslo položky | Název položky | MJ | Množství | Cena / MJ | Celkem | Dodávka | Dodávka celk. | Montáž | Montáž celk. | DPH | Cena s DPH | Hmotnost / MJ | Hmotnost celk.(t) | Dem. hmotnost / MJ | Dem. hmotnost celk.(t) | Ceník | Cen. soustava / platnost | Cenová úroveň | Nhod / MJ | Nhod celk. | Dodavatel | Typ položky
Díl: | 01-50 | Systém technologie |  |  |  | 0 |  | 92496.75 |  | 0 |  | 0 |  | 0 |  | 0 |  |  |  |  | 0 | [5 empty] | DIL
1 | eBCON | CPU řídícího systému, 2x port RS845 | ks | 1 |  | 0 | 28073.72 | 28073.72 | 0 | 0 | 21 | 0 | 0 | 0 | 0 | 0 |  | Vlastní | DEL11 | 0 | 0 |  | Specifikace |  |  |  | POL3_
2 | eBM-440 | Rozšiřující modul ŘS, 4UI, 4UO | ks | 4 |  | 0 | 10223.81 | 40895.24 | 0 | 0 | 21 | 0 | 0 | 0 | 0 | 0 |  | Vlastní | DEL11 | 0 | 0 |  | Specifikace |  |  |  | POL3_
3 | eBM-404 | Rozšiřující modul ŘS, 4UI, 4BO (triak) | ks | 2 |  | 0 | 6846.8 | 13693.6 | 0 | 0 | 21 | 0 | 0 | 0 | 0 | 0 |  | Vlastní | DEL11 | 0 | 0 |  | Specifikace |  |  |  | POL3_
4 | eBX-08 | Patice ŘS pro 8 modulů | ks | 1 |  | 0 | 4211.99 | 4211.99 | 0 | 0 | 21 | 0 | 0 | 0 | 0 | 0 |  | Vlastní | DEL11 | 0 | 0 |  | Specifikace |  |  |  | POL3_
5 | TRM768 | Ukončovací modul | ks | 2 |  | 0 | 4211.99 | 8423.98 | 0 | 0 | 21 | 0 | 0 | 0 | 0 | 0 |  | Vlastní | DEL11 | 0 | 0 |  | Specifikace |  |  |  | POL3_
6 | DNS-24L | Nástěnný ovladač s displejem, komunikací LINKnet | ks | 6 |  | 0 | 4211.99 | 25271.94 | 0 | 0 | 21 | 0 | 0 | 0 | 0 | 0 |  | Vlastní | DEL11 | 0 | 0 |  | Specifikace |  |  |  | POL3_
Díl: | 01-51 | Periferie vstupní |  |  |  | 0 |  | #REF! |  | #REF! |  | #REF! |  | #REF! |  | #REF! |  |  |  |  | #REF! | [5 empty] | DIL
7 | RTS-20 | Snímač teploty prostorový se snímacím prvkem NTC 10kOhm | ks | 1 |  | 0 | 442.04 | 442.04 | 0 | 0 | 21 | 0 | 0 | 0 | 0 | 0 |  | Vlastní | DEL11 | 0 | 0 |  | Specifikace |  |  |  | POL3_
8 | HS121 | Snímač teploty stonkový, 50mm, prostorový se snímacím prvkem NTC 10kOhm (DeltaControls) | ks | 2 |  | 0 | 442.04 | 884.08 | 0 | 0 | 21 | 0 | 0 | 0 | 0 | 0 |  | Vlastní | DEL11 | 0 | 0 |  | Specifikace |  |  |  | POL3_
9 | Sharky 775 | Měřič chladu ultrazvukový, kompaktní, vč. napájecího modulu 230V, komunikace M-bus, DN 40, průtok 10 m3/h | ks | 1 |  | 0 | 442.04 | 442.04 | 0 | 0 | 21 | 0 | 0 | 0 | 0 | 0 |  | Vlastní | DEL11 | 0 | 0 |  | Specifikace |  |  |  | POL3_
Díl: | 01-52 | Periferie výstupní |  |  |  | 0 |  | 15810 |  | 0 |  | 0 |  | 0 |  | 0 |  |  |  |  | 0 | [5 empty] | DIL
10 | EMO-TM | Elektrotermický servopohon, proporcionální řízení 0-10VDC, napájení 24VAC, zdvih 4,7mm M30x1,5 | ks | 18 |  | 0 | 7905 | 142290 | 0 | 0 | 21 | 0 | 0 | 0 | 0 | 0 |  | Vlastní | BEL18 | 0 | 0 |  | Specifikace |  |  |  | POL3_
11 | R2025-S2 | Ventil uzavírací kulový, 2-cestný, DN25, kvs 26 | ks | 4 |  | 0 | 7905 | 31620 | 0 | 0 | 21 | 0 | 0 | 0 | 0 | 0 |  | Vlastní | BEL18 | 0 | 0 |  | Specifikace |  |  |  | POL3_
12 | R2032-S3 | Ventil uzavírací kulový, 2-cestný, DN32, kvs 32 | ks | 2 |  | 0 | 7905 | 15810 | 0 | 0 | 21 | 0 | 0 | 0 | 0 | 0 |  | Vlastní | BEL18 | 0 | 0 |  | Specifikace |  |  |  | POL3_
13 | R665R | Ventil uzavírací kulový, 2-cestný, příruba, DN65, kvs 160 | ks | 2 |  | 0 | 7905 | 15810 | 0 | 0 | 21 | 0 | 0 | 0 | 0 | 0 |  | Vlastní | BEL18 | 0 | 0 |  | Specifikace |  |  |  | POL3_
14 | NRF24A | Servopohon uzavírací otočný, havarijní funkce, bez proudu zavřeno, 10Nm, napájení 24VACDC, IP54 | ks | 6 |  | 0 | 7905 | 47430 | 0 | 0 | 21 | 0 | 0 | 0 | 0 | 0 |  | Vlastní | BEL18 | 0 | 0 |  | Specifikace |  |  |  | POL3_
15 | SRF24A | Servopohon uzavírací otočný, havarijní funkce, bez proudu zavřeno, 20Nm, napájení 24VACDC, IP54 | ks | 2 |  | 0 | 7905 | 15810 | 0 | 0 | 21 | 0 | 0 | 0 | 0 | 0 |  | Vlastní | BEL18 | 0 | 0 |  | Specifikace |  |  |  | POL3_
Díl: | 01-53 | Rozvaděč |  |  |  | 0 |  | 192000 |  | 0 |  | 0 |  | 0 |  | 0 |  |  |  |  | 0 | [5 empty] | DIL
16 | RAC11 | Rozvaděč skříňový, oceloplechový vč. bočnic, krytu, dna, montážního plechu a dveří; rozměry 600x2000x300mm (VxŠxH), IP42/20; vč. vnitřního vybavení | ks | 1 |  | 0 | 192000 | 192000 | 0 | 0 | 21 | 0 | 0 | 0 | 0 | 0 |  | Vlastní | Indiv | 0 | 0 |  | Specifikace |  |  |  | POL3_1
Díl: | 01-54 | Montážní materiál |  |  |  | 0 |  | 144169.54 |  | 0 |  | 0 |  | 0.29 |  | 0 |  |  |  |  | 0 | [5 empty] | DIL
17 |  | Jednofázové relé SSR, řízení 16-32VAC, spínání 230VAC/5,5A, spínání v nule, vč. patice na DIN lištu | ks | 5 |  | 0 | 7.67 | 38.35 | 0 | 0 | 21 | 0 | 4e-05 | 0 | 0 | 0 | SPCM | RTS 19/ I | Indiv | 0 | 0 |  | Specifikace |  |  |  | POL3_
18 |  | Kabel sdělovací s Cu jádrem JYTY 2 x 1 mm | m | 613 |  | 0 | 7.67 | 4701.71 | 0 | 0 | 21 | 0 | 4e-05 | 0.02 | 0 | 0 | SPCM | RTS 19/ I | Indiv | 0 | 0 |  | Specifikace |  |  |  | POL3_
19 |  | Kabel sdělovací s Cu jádrem JYTY 4 x 1 mm | m | 1126 |  | 0 | 13.91 | 15662.66 | 0 | 0 | 21 | 0 | 7e-05 | 0.08 | 0 | 0 | SPCM | RTS 19/ I | Indiv | 0 | 0 |  | Specifikace |  |  |  | POL3_
20 |  | Kabel silový s Cu jádrem 750 V CYKY 3 x 2,5 mm2 | m | 467 |  | 0 | 27.95 | 13052.65 | 0 | 0 | 21 | 0 | 0.0002 | 0.09 | 0 | 0 | SPCM | RTS 19/ I | Indiv | 0 | 0 |  | Specifikace |  |  |  | POL3_
21 |  | Kabel sdělovací pro sběrnici Bacnet MSTP | m | 98 |  | 0 | 107.24 | 10509.52 | 0 | 0 | 21 | 0 | 0 | 0 | 0 | 0 |  | Vlastní | Indiv | 0 | 0 |  | Specifikace |  |  |  | POL3_
22 |  | Vodič silový CY zelenožlutý 6,00 mm2 - drát | m | 60 |  | 0 | 15.3 | 918 | 0 | 0 | 21 | 0 | 6e-05 | 0 | 0 | 0 | SPCM | RTS 19/ I | Indiv | 0 | 0 |  | Specifikace |  |  |  | POL3_9
23 |  | Krabice spojovací, 75x75x42mm, šedá, bez svorek, IP55 | ks | 11 |  | 0 | 26.9 | 295.9 | 0 | 0 | 21 | 0 | 0 | 0 | 0 | 0 |  | Vlastní | Indiv | 0 | 0 |  | Specifikace |  |  |  | POL3_
24 |  | Krabice přístrojová | ks | 18 |  | 0 | 26.9 | 484.2 | 0 | 0 | 21 | 0 | 0 | 0 | 0 | 0 |  | Vlastní | Indiv | 0 | 0 |  | Specifikace |  |  |  | POL3_
25 |  | Rámeček jednonásobný pro spínače a zásuvky | ks | 18 |  | 0 | 39.3 | 707.4 | 0 | 0 | 21 | 0 | 5e-05 | 0 | 0 | 0 | SPCM | RTS 17/ II | Indiv | 0 | 0 | [6 empty] | POL3_
26 |  | Kryt zaslepovací pro jednonásobný rámeček | ks | 18 |  | 0 | 39.5 | 711 | 0 | 0 | 21 | 0 | 0 | 0 | 0 | 0 |  | Vlastní | Indiv | 0 | 0 | [6 empty] | POL3_
27 |  | Adaptér pro přístroje profil 45, jednonásobný | ks | 18 |  | 0 | 49.2 | 885.6 | 0 | 0 | 21 | 0 | 0 | 0 | 0 | 0 |  | Vlastní | Indiv | 0 | 0 | [6 empty] | POL3_
28 |  | Trubka elektroinstalační tuhá z PVC, vnější/vnitřní pr. 25/21,4 mm, pevnost 750N | m | 520 |  | 0 | 26 | 13520 | 0 | 0 | 21 | 0 | 0.00018 | 0.09 | 0 | 0 | SPCM | RTS 19/ I | RTS 19/ I | 0 | 0 |  | Specifikace |  |  |  | POL3_
29 |  | Příchytka pro tuhé trubky vnější pr. 25 mm | ks | 1040 |  | 0 | 3.5 | 3640 | 0 | 0 | 21 | 0 | 0 | 0 | 0 | 0 | SPCM | RTS 19/ I | RTS 19/ I | 0 | 0 |  | Specifikace |  |  |  | POL3_
30 |  | Trubka elektroinst. ohebná, vnější/vnitřní pr. 25/18,3 mm, pevnost 320N | m | 185 |  | 0 | 6.3 | 1165.5 | 0 | 0 | 21 | 0 | 7e-05 | 0.01 | 0 | 0 | SPCM | RTS 19/ I | RTS 19/ I | 0 | 0 |  | Specifikace |  |  |  | POL3_
31 |  | Lišta vkládací z PVC 24x22 | m | 8 |  | 0 | 6.3 | 50.4 | 0 | 0 | 21 | 0 | 7e-05 | 0 | 0 | 0 | SPCM | RTS 19/ I | RTS 19/ I | 0 | 0 |  | Specifikace |  |  |  | POL3_
32 |  | Žlab kabelový 62X50X0,8 mm s integrovanou spojkou | m | 40 |  | 0 | 687.72 | 27508.8 | 0 | 0 | 21 | 0 | 0 | 0 | 0 | 0 |  | Vlastní | Indiv | 0 | 0 |  | Specifikace |  |  |  | POL3_
33 |  | Víko žlabu 62, l=2m 0,8mm, zinkování žárové | m | 40 |  | 0 | 450.48 | 18019.2 | 0 | 0 | 21 | 0 | 0 | 0 | 0 | 0 |  | Vlastní | Indiv | 0 | 0 |  | Specifikace |  |  |  | POL3_
34 |  | Přepážka výška 50 mm, žárově zinkováno, délka 2 m | m | 40 |  | 0 | 288.66 | 11546.4 | 0 | 0 | 21 | 0 | 0 | 0 | 0 | 0 |  | Vlastní | Indiv | 0 | 0 |  | Specifikace |  |  |  | POL3_
35 |  | Montážní bod - zavěšení ze stropu pro žlab, vzdálenost max. 0,5m - pomocný materiál | ks | 80 |  | 0 | 47.38 | 3790.4 | 0 | 0 | 21 | 0 | 0 | 0 | 0 | 0 |  | Vlastní | Indiv | 0 | 0 |  | Specifikace |  |  |  | POL3_
36 |  | Protipožární ucpávka - tmel (kov/kabel) pr. 40 mm | ks | 2 |  | 0 | 832 | 1664 | 0 | 0 | 21 | 0 | 0 | 0 | 0 | 0 |  | Vlastní | CHLAD18pro | 0 | 0 |  | Specifikace |  |  |  | POL3_9
37 |  | Štítek kabelový zavírací 30 x 8 mm | ks | 82 |  | 0 | 4.1 | 336.2 | 0 | 0 | 21 | 0 | 0 | 0 | 0 | 0 | SPCM | RTS 19/ I | Indiv | 0 | 0 |  | Specifikace |  |  |  | POL3_9
38 |  | Pomocný montážní materiál | kpl | 1 |  | 0 | 15000 | 15000 | 0 | 0 | 21 | 0 | 0 | 0 | 0 | 0 |  | Vlastní | Indiv | 0 | 0 |  | Specifikace |  |  |  | POL3_
Díl: | 19-51 | Elektromontáže |  |  |  | 0 |  | 24.42 |  | 1663605.48 |  | 0 |  | 0.02 |  | 0 |  |  |  |  | 785.38 | [5 empty] | DIL
39 |  | Montáž regulátor MaR | ks | 1 |  | 0 | 0 | 0 | 150 | 150 | 21 | 0 | 0 | 0 | 0 | 0 |  | Vlastní | SYN18_08 | 0 | 0 |  | Práce |  |  |  | POL1_
40 |  | Montáž vstupně / výstupní modul MaR | ks | 5 |  | 0 | 0 | 0 | 200 | 1000 | 21 | 0 | 0 | 0 | 0 | 0 |  | Vlastní | SYN18_08 | 0 | 0 |  | Práce |  |  |  | POL1_
41 |  | Montáž nástěnný ovladač | ks | 5 |  | 0 | 0 | 0 | 200 | 1000 | 21 | 0 | 0 | 0 | 0 | 0 |  | Vlastní | SYN18_08 | 0 | 0 |  | Práce |  |  |  | POL1_
42 |  | Montáž snímač teploty do místnosti | ks | 1 |  | 0 | 0 | 0 | 200 | 200 | 21 | 0 | 0 | 0 | 0 | 0 |  | Vlastní | SYN18_08 | 0 | 0 |  | Práce |  |  |  | POL1_
43 |  | Montáž snímač teploty jímkový | ks | 2 |  | 0 | 0 | 0 | 200 | 400 | 21 | 0 | 0 | 0 | 0 | 0 |  | Vlastní | SYN18_08 | 0 | 0 |  | Práce |  |  |  | POL1_
44 |  | Montáž servopohon ventilový | ks | 26 |  | 0 | 0 | 0 | 253 | 6578 | 21 | 0 | 0 | 0 | 0 | 0 |  | Vlastní | SYN18_08 | 0.42 | 10.92 |  | Práce |  |  |  | POL1_
45 |  | Montáž rozvaděč do 300kg | ks | 1 |  | 0 | 0 | 0 | 150 | 150 | 21 | 0 | 0 | 0 | 0 | 0 |  | Vlastní | SYN18_08 | 0.25 | 0.25 |  | Práce |  |  |  | POL1_
46 |  | Kabel sdělovací 2x1 mm volně uložený | m | 613 |  | 0 | 0 | 0 | 200 | 122600 | 21 | 0 | 0 | 0 | 0 | 0 |  | Vlastní | SYN18_08 | 0.333 | 204.13 |  | Práce |  |  |  | POL1_
47 |  | Kabel sdělovací 4x1 mm volně uložený | m | 1126 |  | 0 | 0 | 0 | 260 | 292760 | 21 | 0 | 0 | 0 | 0 | 0 |  | Vlastní | SYN18_08 | 0.417 | 469.54 |  | Práce |  |  |  | POL1_
48 |  | Kabel silový 3 x 2,5 mm2 volně uložený | m | 467 |  | 0 | 0 | 0 | 689 | 321763 | 21 | 0 | 0 | 0 | 0 | 0 |  | Vlastní | SYN18_08 | 0 | 0 |  | Práce |  |  |  | POL1_
49 |  | Montáž kabelu datového | m | 98 |  | 0 | 0 | 0 | 21.8 | 2136.4 | 21 | 0 | 0 | 0 | 0 | 0 |  | Vlastní | Indiv | 0 | 0 |  | Práce |  |  |  | POL1_
50 |  | Vodič nn a vn CY 6 mm2 uložený volně | m | 60 |  | 0 | 0 | 0 | 11.7 | 702 | 21 | 0 | 0 | 0 | 0 | 0 |  | RTS 19/ I | RTS 19/ I | 0.025 | 1.5 |  | Práce |  |  |  | POL1_
51 |  | Krabice plastová upevněná na povrchu | ks | 10 |  | 0 | 0 | 0 | 21.8 | 218 | 21 | 0 | 0 | 0 | 0 | 0 |  | RTS 19/ I | RTS 19/ I | 0.05 | 0.5 |  | Práce |  |  |  | POL1_9
52 |  | Krabice plastová zapuštěná | ks | 18 |  | 0 | 0 | 0 | 21.8 | 392.4 | 21 | 0 | 0 | 0 | 0 | 0 |  | RTS 19/ I | RTS 19/ I | 0.05 | 0.9 |  | Práce |  |  |  | POL1_9
53 |  | Kryt zaslepovací vč. rámečku | ks | 18 |  | 0 | 0 | 0 | 21.8 | 392.4 | 21 | 0 | 0 | 0 | 0 | 0 |  | RTS 19/ I | RTS 19/ I | 0.05 | 0.9 |  | Práce |  |  |  | POL1_9
54 |  | Trubka tuhá z PVC uložená pevně, pr. 25 mm | m | 520 |  | 0 | 0 | 0 | 21.8 | 11336 | 21 | 0 | 0 | 0 | 0 | 0 |  | RTS 19/ I | RTS 19/ I | 0 | 0 |  | Práce |  |  |  | POL1_9
55 |  | Montáž příchytka trubky | ks | 1050 |  | 0 | 0 | 0 | 23.9 | 25095 | 21 | 0 | 0 | 0 | 0 | 0 |  | RTS 19/ I | RTS 19/ I | 0.05096 | 53.51 |  | Práce |  |  |  | POL1_
56 |  | Trubka ohebná pod omítku, pr. 25 mm | m | 185 |  | 0 | 0 | 0 | 23.9 | 4421.5 | 21 | 0 | 0 | 0 | 0 | 0 |  | RTS 19/ I | RTS 19/ I | 0.05096 | 9.43 |  | Práce |  |  |  | POL1_
57 |  | Montáž lišta elektroinstalační 24x22 | m | 8 |  | 0 | 0 | 0 | 23.9 | 191.2 | 21 | 0 | 0 | 0 | 0 | 0 |  | RTS 19/ I | RTS 19/ I | 0.05096 | 0.41 |  | Práce |  |  |  | POL1_
58 |  | Žlab kabelový s příslušenstvím, 62/50 mm s víkem | m | 40 |  | 0 | 0 | 0 | 21.8 | 872 | 21 | 0 | 0 | 0 | 0 | 0 |  | RTS 19/ I | RTS 19/ I | 0 | 0 |  | Práce |  |  |  | POL1_9
59 |  | Přepážka žlabu výška 50 | m | 40 |  | 0 | 0 | 0 | 253 | 10120 | 21 | 0 | 0 | 0 | 0 | 0 |  | Vlastní | SYN18_08 | 0.42 | 16.8 |  | Práce |  |  |  | POL1_
60 |  | Ostatní instalační materiál a příslušenství ke žlabům | kpl | 1 |  | 0 | 0 | 0 | 10240 | 10240 | 21 | 0 | 0 | 0 | 0 | 0 |  | Vlastní | Indiv | 0 | 0 |  | R-položka |  |  |  | POL12_1
61 |  | Ucpávka protipožární, průchod stěnou, tl. 30 cm | m2 | 0.2 |  | 0 | 0 | 0 | 10240 | 2048 | 21 | 0 | 0 | 0 | 0 | 0 |  | Vlastní | Indiv | 0 | 0 |  | R-položka |  |  |  | POL12_1
62 |  | Štítek označovací na kabel | ks | 82 |  | 0 | 0 | 0 | 10240 | 839680 | 21 | 0 | 0 | 0 | 0 | 0 |  | Vlastní | Indiv | 0 | 0 |  | R-položka |  |  |  | POL12_1
63 |  | Ukončení vodičů v rozvaděči + zapojení do 2,5 mm2 | ks | 64 |  | 0 | 0 | 0 | 23.7 | 1516.8 | 21 | 0 | 0 | 0 | 0 | 0 |  | RTS 19/ I | RTS 19/ I | 0.0505 | 3.23 |  | Práce |  |  |  | POL1_9
64 |  | Příplatek za ukončení stínění kabelů+zapojení | ks | 55 |  | 0 | 0 | 0 | 79.2 | 4356 | 21 | 0 | 0 | 0 | 0 | 0 |  | RTS 19/ I | RTS 19/ I | 0.16867 | 9.28 |  | Práce |  |  |  | POL1_
65 |  | Připojení a zprovoznění měřiče tepla/chladu | ks | 1 |  | 0 | 0 | 0 | 79.2 | 79.2 | 21 | 0 | 0 | 0 | 0 | 0 |  | RTS 19/ I | RTS 19/ I | 0.16867 | 0.17 |  | Práce |  |  |  | POL1_
66 |  | Průraz zdivem v cihlové zdi tloušťky 15 cm | ks | 6 |  | 0 | 4.07 | 24.42 | 267.93 | 1607.58 | 21 | 0 | 0.00376 | 0.02 | 0 | 0 |  | RTS 19/ I | RTS 19/ I | 0.652 | 3.91 |  | Práce |  |  |  | POL1_
67 |  | Úklid pracoviště po montáži, zapravení drobných stavebních nedodělků | hod | 4 |  | 0 | 0 | 0 | 400 | 1600 | 21 | 0 | 0 | 0 | 0 | 0 |  | Vlastní | Indiv | 0 | 0 |  | Práce |  |  |  | POL1_
Díl: | 19-52 | Uvedení do provozu |  |  |  | 0 |  | 0 |  | 750 |  | 0 |  | 0 |  | 0 |  |  |  |  | 1 | [5 empty] | DIL
68 |  | Zaučení obsluhy | kpl | 1 |  | 0 | 0 | 0 | 750 | 750 | 21 | 0 | 0 | 0 | 0 | 0 |  | Vlastní | Indiv | 1 | 1 |  | Práce |  |  |  | POL1_
Díl: | 19-53 | Software DDC, komunikace - práce |  |  |  | 0 |  | 0 |  | 850 |  | 0 |  | 0 |  | 0 |  |  |  |  | 0.9 | [5 empty] | DIL
69 |  | Tvorba programu pro regulátory | d.b. | 57 |  | 0 | 0 | 0 | 850 | 48450 | 21 | 0 | 0 | 0 | 0 | 0 |  | Vlastní | SYN18_08 | 0.9 | 51.3 |  | Práce |  |  |  | POL1_
70 |  | Oživení sběrnice M-bus | kpl | 1 |  | 0 | 0 | 0 | 850 | 850 | 21 | 0 | 0 | 0 | 0 | 0 |  | Vlastní | SYN18_08 | 0.9 | 0.9 |  | Práce |  |  |  | POL1_
71 |  | Oživení systému MaR | hod | 4 |  | 0 | 0 | 0 | 550 | 2200 | 21 | 0 | 0 | 0 | 0 | 0 |  | Vlastní | Indiv | 0 | 0 |  | HZS |  |  |  | POL10_
Díl: | 19-54 | Revize, zkoušky, odborné prohlídky |  |  |  | 0 |  | 0 |  | 3610 |  | 0 |  | 0 |  | 0 |  |  |  |  | 1 | [5 empty] | DIL
72 |  | Hzs - práce aplikačního programátora-příprava ke komplexní zkoušce | kpl | 1 |  | 0 | 0 | 0 | 750 | 750 | 21 | 0 | 0 | 0 | 0 | 0 |  | Vlastní | Indiv | 0 | 0 |  | HZS |  |  |  | POL10_0
73 |  | Hzs-individuální zkoušky | kpl | 1 |  | 0 | 0 | 0 | 750 | 750 | 21 | 0 | 0 | 0 | 0 | 0 |  | Vlastní | Indiv | 1 | 1 |  | HZS |  |  |  | POL10_
74 |  | Hzs-zkousky v ramci montaz.praci zkušební provoz | kpl | 1 |  | 0 | 0 | 0 | 750 | 750 | 21 | 0 | 0 | 0 | 0 | 0 |  | Vlastní | Indiv | 0 | 0 |  | HZS |  |  |  | POL10_0
75 |  | Hzs-revize provoz.souboru a st.obj. Revize | kpl | 1 |  | 0 | 0 | 0 | 700 | 700 | 21 | 0 | 0 | 0 | 0 | 0 |  | Vlastní | Indiv | 0 | 0 |  | HZS |  |  |  | POL10_0
76 |  | Hzs - spolupráce s revizním technikem | kpl | 1 |  | 0 | 0 | 0 | 660 | 660 | 21 | 0 | 0 | 0 | 0 | 0 |  | Vlastní | Indiv | 0 | 0 |  | HZS |  |  |  | POL10_0
Díl: | 19-55 | Inženýring |  |  |  | 0 |  | 0 |  | 650 |  | 0 |  | 0 |  | 0 |  |  |  |  | 1 | [5 empty] | DIL
77 |  | Hzs - Koordinace, inženýring | kpl | 1 |  | 0 | 0 | 0 | 650 | 650 | 21 | 0 | 0 | 0 | 0 | 0 |  | Vlastní | Indiv | 1 | 1 |  | HZS |  |  |  | POL10_0
Díl: | 19-56 | Vizualizace |  |  |  | 0 |  | #REF! |  | #REF! |  | #REF! |  | #REF! |  | #REF! |  |  |  |  | #REF! | [5 empty] | DIL
78 |  | Dispečink - parametrizace datových bodů | d.b. | 60 |  | 0 | 0 | 0 | 220 | 13200 | 21 | 0 | 0 | 0 | 0 | 0 |  | Vlastní | Indiv | 0.2 | 12 |  | Práce |  |  |  | POL1_9
79 |  | Dispečink - vykreslení obrazovek | ks | 5 |  | 0 | 0 | 0 | 1320 | 6600 | 21 | 0 | 0 | 0 | 0 | 0 |  | Vlastní | Indiv | 2 | 10 |  | Práce |  |  |  | POL1_
80 |  | Test zařízení 1:1 | d.b. | 60 |  | 0
81 |  | Koordinace návazností na BMS a sítí VLAN BMS/ s dispečinkem Kampus MU | hod | 2 |  | 0 | 0 | 0 | 750 | 1500 | 21 | 0 | 0 | 0 | 0 | 0 |  | Vlastní | Indiv | 0 | 0 |  | Práce |  |  |  | POL1_
82 |  | Příprava podkladů pro vizualizaci v BMS | hod | 4 |  | 0 | 0 | 0 | 1320 | 5280 | 21 | 0 | 0 | 0 | 0 | 0 |  | Vlastní | Indiv | 2 | 8 |  | Práce |  |  |  | POL1_
83 |  | Práce SW inženýra - servery, systémy, aplikace | hod | 1 |  | 0 | 0 | 0 | 750 | 750 | 21 | 0 | 0 | 0 | 0 | 0 |  | Vlastní | Indiv | 0 | 0 |  | Práce |  |  |  | POL1_
Díl: | 19-57 | Projekční práce |  |  |  | 0 |  | 0 |  | 650 |  | 0 |  | 0 |  | 0 |  |  |  |  | 0 | [5 empty] | DIL
84 |  | Hzs-projekční práce_výrobní dokumentace MaR | kpl | 1 |  | 0 | 0 | 0 | 650 | 650 | 21 | 0 | 0 | 0 | 0 | 0 |  | Vlastní | Indiv | 0 | 0 |  | HZS |  |  |  | POL10_
85 |  | Hzs-projekční práce_skutečný stav MaR | kpl | 1 |  | 0 | 0 | 0 | 650 | 650 | 21 | 0 | 0 | 0 | 0 | 0 |  | Vlastní | Indiv | 0 | 0 |  | HZS |  |  |  | POL10_
Díl: | 18-80 | Ostatní služby |  |  |  | 0 |  | 0 |  | 13900 |  | 0 |  | 0 |  | 0 |  |  |  |  | 0 | [5 empty] | DIL
86 |  | Hzs - doprava osob | km | 400 |  | 0 | 0 | 0 | 15 | 6000 | 21 | 0 | 0 | 0 | 0 | 0 |  | Vlastní | Indiv | 0 | 0 |  | HZS |  |  |  | POL10_
87 |  | Hzs-přesun materiálu v místě stavby | kpl | 1 |  | 0 | 0 | 0 | 400 | 400 | 21 | 0 | 0 | 0 | 0 | 0 |  | Vlastní | Indiv | 0 | 0 |  | HZS |  |  |  | POL10_
88 |  | Uživatelská dokumentace, návod k obsluze | ks | 1 |  | 0 | 0 | 0 | 7500 | 7500 | 21 | 0 | 0 | 0 | 0 | 0 |  | Vlastní | Indiv | 0 | 0 |  | Práce |  |  |  | POL1_
[25 empty] | 15 | 21
| Celkem |  |  |  |  | 0 | [18 empty] | 0 | 0 | SUM
END
Note on S6: Jedná se o informaci, zda se jedná o položku, která je do rozpočtu zadána z cenové soustavy RTS, nebo vlastní.
Note on T6: Jedná se o název CÚ, která je zadána u položky rozpočtu

## D.1.4.7. SILNOPROUD
SOUPIS PRACÍ
Stavba: Výstavba a modernizace fakulty informatiky a ústavu výpočetní techniky Masarykovy univerzity - I. ETAPA - 1. NP - C
Objekt: D.1.4.7. SILNOPROUDÁ ELEKTROTECHNIKA
P.Č. | KCN | Kód položky |  | MJ | Množství celkem | Cena jednotková | Cena celkem | Cenová soustava
1 | 2 | 3 | 4 | 5 | 6 | 7 | 8 | 9
|  | PSV | Práce a dodávky PSV |  |  |  | 0
|  | 741 | Elektromontážní práce - Svítidla |  |  |  | 0
1 | 741 | 741999101 SPC | D+M LED svítidlo s vyměnitelným zdrojem, vestavné s krytem, IP 40 - Specifikace dle PD - A | kus | 102 |  | 0 | CS ÚRS/TEO 2023 02
" LED svítidlo s vyměnitelným zdrojem - 600×600 mm. "
|  |  | " 1. NP " |  | 100
|  |  | " 2. NP " |  | 2
" Včetně montáže, zapojení, zdroje a veškerého příslušenství. "
2 | 741 | 741999102 SPC | D+M Nouzové svítidlo - Specifikace dle PD - NA | kus | 10 |  | 0 | CS ÚRS/TEO 2023 02
" LED nouzové svítidlo. "
|  |  | " 1. NP " |  | 10
" Včetně montáže, zapojení, zdroje a veškerého příslušenství. "
3 | 741 | 741999103 SPC | D+M Nouzové svítidlo s piktogramem - Specifikace dle PD - N1 | kus | 8 |  | 0 | CS ÚRS/TEO 2023 02
" LED nouzové svítidlo s piktogramem. "
|  |  | " 1. NP " |  | 8
" Včetně montáže, zapojení, zdroje s piktogramem a veškerého příslušenství. "
4 | 741 | 741999104 SPC | D+M Nástěnné svítidlo s PIR čidlem - Specifikace dle PD | kus | 1 |  | 0 | CS ÚRS/TEO 2023 02
" Včetně montáže a zapojení. "
|  |  | " 1. NP " |  | 1
" Včetně montáže, zapojení, zdroje a veškerého příslušenství. "
5 | 741 | 998741203 | Přesun hmot procentní pro silnoproud v objektech v do 24 m | % | 0.77 |  | 0 | CS ÚRS 2023 02
6 | HZS | HZS2231 | Hodinová zúčtovací sazba elektrikář | hod | 5 |  | 0 | CS ÚRS 2023 02
|  |  | " Stavební práce a dodávky spojené s provedením funkčního celku 741. " |  | 5
" Zednická výpomoc,doplňkové práce,kompletace,zřízení prostupů,zapravení prostupů, apod. "
|  | 741 | Elektromontážní práce - Přístroje |  |  |  | 0
7 | 741 | 741999201 SPC | D+M Vypínač řaz. 1 - Specfikace dle PD | kus | 6 |  | 0 | CS ÚRS/TEO 2023 02
" Jednopólový vypínač. "
|  |  | " 2. NP " |  | 2
|  |  | " 4. NP " |  | 2
|  |  | " 5. NP " |  | 2
" Včetně instalace, napojení, rámečku, krytu a instalačních krabic. "
8 | 741 | 741999202 SPC | D+M Tlačítko - Specifikace dle PD | kus | 36 |  | 0 | CS ÚRS/TEO 2023 02
" Tlačítko. "
|  |  | " 1. NP " |  | 36
" Včetně instalace, napojení, rámečku, krytu a instalačních krabic. "
9 | 741 | 741999203 SPC | D+M Zásuvka 230V / 16A - Specifikace dle PD | kus | 27 |  | 0 | CS ÚRS/TEO 2023 02
" Zásuvka 230 V / 16 A. Zásuvky v barvě podle typu sítě. "
|  |  | " 1. NP " |  | 24
|  |  | " 2. NP " |  | 1
|  |  | " 4. NP " |  | 1
|  |  | " 5. NP " |  | 1
" Včetně instalace, napojení, rámečku, instalační krabice, záslepky. "
10 | 741 | 741999204 SPC | D+M Zásuvka 230V / 16A v kabelovém žlabu - Specifikace dle PD | kus | 200 |  | 0 | CS ÚRS/TEO 2023 02
" Zásuvka 230 V / 16 A v kabelovém žlabu . Zásuvky v barvě podle typu sítě. "
|  |  | " 1. NP " |  | 200
" Včetně instalace, napojení, rámečku, instalační krabice, záslepky. "
11 | 741 | 741999205 SPC | D+M Zásuvka 230V / 16A s PO v kabelovém žlabu - Specifikace dle PD | kus | 72 |  | 0 | CS ÚRS/TEO 2023 02
" Zásuvka 230 V / 16 A s přepěťovou ochranou v kabelovém žlabu . Zásuvky v barvě podle typu sítě. "
|  |  | " 1. NP " |  | 72
" Včetně instalace, napojení, rámečku, instalační krabice, záslepky. "
12 | 741 | 741999206 SPC | D+M Dvojzásuvka 230V / 16A - Specifikace dle PD | kus | 38 |  | 0 | CS ÚRS/TEO 2023 02
" Dvojzásuvka 230 V / 16 A. vč. dvojzásuvek na stropě. Zásuvky v barvě podle typu sítě. "
|  |  | " 1. NP " |  | 28
|  |  | " 2. NP " |  | 4
|  |  | " 4. NP " |  | 3
|  |  | " 5. NP " |  | 3
" Včetně instalace, napojení, rámečku, instalační krabice, záslepky. "
13 | 741 | 741999207 SPC | D+M Dvojzásuvka 230V / 16A s PO - Specifikace dle PD | kus | 12 |  | 0 | CS ÚRS/TEO 2023 02
" Dvojzásuvka 230 V / 16 A s přepěťovou ochranou. Zásuvky v barvě podle typu sítě. "
|  |  | " 1. NP " |  | 12
" Včetně instalace, napojení, rámečku, instalační krabice, záslepky. "
14 | 741 | 741999208 SPC | D+M Kabelový vývod 230 V - Specifikace dle PD | kus | 38 |  | 0 | CS ÚRS/TEO 2023 02
" Kabelový vývod pro 230 V tvořený krabicí pro pozdější napojení prvků. "
|  |  | " 1. NP " |  | 35
|  |  | " 2. NP " |  | 1
|  |  | " 4. NP " |  | 1
|  |  | " 5. NP " |  | 1
" Včetně krabice s příslušenstvím, uchycení a zapojení. "
15 | 741 | 998741203 | Přesun hmot procentní pro silnoproud v objektech v do 24 m | % | 0.77 |  | 0 | CS ÚRS 2023 02
16 | HZS | HZS2231 | Hodinová zúčtovací sazba elektrikář | hod | 10 |  | 0 | CS ÚRS 2023 02
|  |  | " Stavební práce a dodávky spojené s provedením funkčního celku 741. " |  | 10
" Zednická výpomoc,doplňkové práce,kompletace,zřízení prostupů,zapravení prostupů, apod. "
|  | 741 | Elektromontážní práce - Kabely a vodiče |  |  |  | 0
17 | 741 | 741999301 SPC | D+M CYKY-J 3×1,5 - Specifikace dle PD | m | 900 |  | 0 | CS ÚRS/TEO 2023 02
|  |  | " Včetně uložení a zapojení a ukončení " |  | 900
18 | 741 | 741999302 SPC | D+M CYKY-J 3×2,5 - Specifikace dle PD | m | 4500 |  | 0 | CS ÚRS/TEO 2023 02
|  |  | " Včetně uložení a zapojení a ukončení " |  | 4500
19 | 741 | 741999303 SPC | D+M CYKY-J 5x10 - Specifikace dle PD | m | 1300 |  | 0 | CS ÚRS/TEO 2023 02
|  |  | " Včetně uložení a zapojení a ukončení " |  | 1300
20 | 741 | 741999304 SPC | D+M CYKY-J 5x16 - Specifikace dle PD | m | 780 |  | 0 | CS ÚRS/TEO 2023 02
|  |  | " Včetně uložení a zapojení a ukončení " |  | 780
21 | 741 | 741999305 SPC | D+M CYKY-J 5x25 - Specifikace dle PD | m | 455 |  | 0 | CS ÚRS/TEO 2023 02
|  |  | " Včetně uložení a zapojení a ukončení " |  | 455
22 | 741 | 741999306 SPC | D+M CYKY-J 5x50 - Specifikace dle PD | m | 585 |  | 0 | CS ÚRS/TEO 2023 02
|  |  | " Včetně uložení a zapojení a ukončení " |  | 585
23 | 741 | 741999307 SPC | D+M CYKY-J 5x70 - Specifikace dle PD | m | 585 |  | 0 | CS ÚRS/TEO 2023 02
|  |  | " Včetně uložení a zapojení a ukončení " |  | 585
24 | 741 | 741999308 SPC | D+M CHKE-V 3x1,5 - Specifikace dle PD | m | 120 |  | 0 | CS ÚRS/TEO 2023 02
|  |  | " Včetně uložení a zapojení a ukončení " |  | 120
25 | 741 | 741999309 SPC | D+M CXKE-R 3x240+120 - Specifikace dle PD | m | 90 |  | 0 | CS ÚRS/TEO 2023 02
|  |  | " Včetně uložení a zapojení a ukončení " |  | 90
26 | 741 | 998741203 | Přesun hmot procentní pro silnoproud v objektech v do 24 m | % | 0.77 |  | 0 | CS ÚRS 2023 02
27 | HZS | HZS2231 | Hodinová zúčtovací sazba elektrikář | hod | 10 |  | 0 | CS ÚRS 2023 02
|  |  | " Stavební práce a dodávky spojené s provedením funkčního celku 741. " |  | 10
" Zednická výpomoc,doplňkové práce,kompletace,zřízení prostupů,zapravení prostupů, apod. "
|  | 741 | Elektromontážní práce - Rozvaděče |  |  |  | 0
28 | 741 | 741999401 SPC | D+M Rozváděč R/C-1 - Specifikace dle PD | sada | 1 |  | 0 | CS ÚRS/TEO 2023 02
" Včetně vystrojení, skříně, montážního materiálu, montáže a zapojení. "
|  |  | " 1. NP " |  | 1
29 | 741 | 741999402 SPC | D+M Přepojení částí rozváděče R04 - Specifikace dle PD | kus | 1 |  | 0 | CS ÚRS/TEO 2023 02
" Odpojení částí rozvaděče, přesun na nové místo a napojení do rozvaděče R/C-1, včetně vystrojení, skříně, montážního materiálu, montáže a zapojení. V ceně také případná kabeláž, úprava jednotlivých prvků, vystrojení, a další veškeré práce a materiál související s přepojením rozvvaděče R04 do rozvaděče R/C-1. "
|  |  | " 1. NP " |  | 1
30 | 741 | 741999403 SPC | D+M Doplnění stávajícího rozvaděče RK1 - Specifikace dle PD | kus | 1 |  | 0 | CS ÚRS/TEO 2023 02
|  |  | " Doplnění stávajícího rozvaděče RK1 vč. případného zajištění napojení kabeláže.. " |  | 1
" Doplnění o: - 2× C16A jistič. "
" V ceně veškerá nutná kabeláž, případná výměna nevhodných prvků, rozšíření a veškeré práce a materiál související s doplněním a zprovozněním stávajícího rozvaděče. "
31 | 741 | 741999404 SPC | D+M Doplnění stávajícího rozvaděče RO 4.1 - Specifikace dle PD | kus | 1 |  | 0 | CS ÚRS/TEO 2023 02
|  |  | " Doplnění stávajícího rozvaděče RO 4.1 vč. případného zajištění napojení kabeláže.. " |  | 1
" Doplnění o: - 2× C16A jistič. "
" V ceně veškerá nutná kabeláž, případná výměna nevhodných prvků, rozšíření a veškeré práce a materiál související s doplněním a zprovozněním stávajícího rozvaděče. "
32 | 741 | 741999406 SPC | D+M Doplnění stávajícího rozvaděče RW 5.5 - Specifikace dle PD | kus | 1 |  | 0 | CS ÚRS/TEO 2023 02
|  |  | " Doplnění stávajícího rozvaděče RW 5.5 vč. případného zajištění napojení kabeláže.. " |  | 1
" Doplnění o: - 2× C16A jistič. "
" V ceně veškerá nutná kabeláž, případná výměna nevhodných prvků, rozšíření a veškeré práce a materiál související s doplněním a zprovozněním stávajícího rozvaděče. "
33 | 741 | 741999406 SPC | D+M Případná úprava vystrojení stávajících rozdavěčů - Specifikace dle PD | sada | 1 |  | 0 | CS ÚRS/TEO 2023 02
|  |  | " Případná úprava stávajících rozvaděčů výše neuvedených. " |  | 1
" V ceně veškerá nutná kabeláž, případné přeskládání prvků, jejich výměna, doplnění, a další veškeré práce souvvisející s úpravou rozvaděčů. "
34 | 741 | 998741203 | Přesun hmot procentní pro silnoproud v objektech v do 24 m | % | 0.77 |  | 0 | CS ÚRS 2023 02
35 | HZS | HZS2231 | Hodinová zúčtovací sazba elektrikář | hod | 5 |  | 0 | CS ÚRS 2023 02
|  |  | " Stavební práce a dodávky spojené s provedením funkčního celku 741. " |  | 5
" Zednická výpomoc,doplňkové práce,kompletace,zřízení prostupů,zapravení prostupů, apod. "
|  | 741 | Elektromontážní práce - Ostatní |  |  |  | 0
36 | 741 | 741999501 SPC | D+M Parapetní žlab, dutý, PVC 160x65mm - Specifikace dle PD | m | 80 |  | 0 | CS ÚRS/TEO 2023 02
|  |  | " Včetně montáže, kotvících a upevňovacích prvků, koncovek a veškerých tvarovek žlabu. " |  | 80
37 | 741 | 741999502 SPC | D+M Kabelový žlab, drátěný 100x100mm - Specifikace dle PD | m | 45 |  | 0 | CS ÚRS/TEO 2023 02
|  |  | " Včetně vík, úchytů víka, spojek, kolen, oblouků, T-kusů, redukčních dílů, přepážek, koncovek, podpěr, konzol, závěsů, kotvících prvků a dalšího příslušenství. " |  | 45
38 | 741 | 741999503 SPC | D+M Kabelový žlab, drátěný 400x100mm - Specifikace dle PD | m | 45 |  | 0 | CS ÚRS/TEO 2023 02
|  |  | " Včetně vík, úchytů víka, spojek, kolen, oblouků, T-kusů, redukčních dílů, přepážek, koncovek, podpěr, konzol, závěsů, kotvících prvků a dalšího příslušenství. " |  | 45
39 | 741 | 741999504 SPC | D+M Úložný materiál - Specifikace dle PD | sada | 1 |  | 0 | CS ÚRS/TEO 2023 02
|  |  | " 1. PP - 5. NP " |  | 1
" Veškerý úložný materiál pro vedení instalace silnoproudu. "
" V ceně ochranné trubky, lišty, žlaby, parapetní vedení, a další veškerý materiál nutný pro vedení elektroinstalace vč. veškerého nutného příslušenství - krytů, koncovek, přepážek, úchytek, apod. "
" V ceně ochranné trubky, lišty. "
" Včetně montáže a uložení. "
|  |  | " 1. PP - 5. NP " |  | 1
40 | 741 | 741999505 SPC | D+M Pomocný materiál - Specifikace dle PD | sada | 1 |  | 0 | CS ÚRS/TEO 2023 02
" Pomocný materiál. "
|  |  | " 1. PP - 5. NP " |  | 1
|  |  | " Veškerý pomocný materiál pro zajištění vedení silnoproudu - spojovací a připevňovací materiál, hmoždinky, vruty, sádra, popisové štítky, apod. " |  | 1
41 | 742 | 741999506 SPC | D+M Kabeláž s funkční integritou - Specifikace dle PD | sada | 1 |  | 0 | CS ÚRS/TEO 2023 02
|  |  | " Kabeláž s funkční integritou pro plnění funkce i při požáru. " |  | 1
" V ceně kabeláž, veškeré připojovací, kotvící, apod. prvky. "
42 | 742 | 742999607 SPC | D+M Požární ucpávky, uzávěry, manžety - Specifikace dle PBŘ | sada | 1 |  | 0 | CS ÚRS/TEO 2023 02
|  |  | " Zajištění prostupů kabeláže mezi jednotlivými požárními úseky protipožárními prvky - ucpávkami, tmely, pěny, disky, apod. - požadované požární odolnosti. " |  | 1
" Protipožární ucpávky,, manžety, tmely, apod. pro potrubí do chrániček, prostupů. "
43 | 741 | 741999508 SPC | D+M Proměření + výchozí revizní zpráva elektroinstalace - Specifikace dle PD. | sada | 1 |  | 0 | CS ÚRS/TEO 2023 02
44 | 741 | 741999509 SPC | Dmt+M Demontáž a zpětná montáž svítidel, úprava stávající elektroinstalace včetně zapravení prostupů a drážek - Specifikace dle PD | sada | 1 |  | 0 | CS ÚRS/TEO 2023 02
" Dočasná demontáž svítidel, uchování během výstavby, očištění svítidel, opětovná montáž při demontáži podhledů. "
|  |  | " 1. PP - 1. NP " |  | 1
" Včetně naložení, svislého a vodorovného přesunu suti, odvoz stavební suti. Likvidace v souladu se zákonem č. 541/2020 Sb. O odpadech vč. správného začlenění dle přílohy č. 1 vyhlášky č. 8/2021 o Katalogu odpadů a posuzování vlastností odpadů (Katalog odpadů). Likvidace dle technologie na místa určené zhotovitelem, včetně poplatků za uložení odpadu. "
45 | 741 | 741999511 SPC | Přepojení přívodu R/C-3 z R04 do R/C-1 - Specifikace dle PD | sada | 1 |  | 0 | CS ÚRS/TEO 2023 02
" Zajištění přopojení kabeláže mezi rozvaděči - dle pokynů investora "
|  |  | " Pepojení přívodu mezi patrovými rozvaděči objektu " |  | 1
" V ceně veškeré nutné práce související s přepojení vedení elektra mezi rozvaděči. Jedná se např. odpojení a provedení nové napojení do zmíněných a ze zmíněných rozvaděčů, případné nastavení kabeláže z důvodu ponechání nedostatečné rezervy, případné provedení prostupů ppro vedení a další veškeré práce a materiál (kotvící, těsnící, úložný, ...) nutný pro přepojení kabeláže mezi jednotlivými rozvaděči. "
" Včetně naložení, svislého a vodorovného přesunu suti, odvoz stavební suti. Likvidace v souladu se zákonem č. 541/2020 Sb. O odpadech vč. správného začlenění dle přílohy č. 1 vyhlášky č. 8/2021 o Katalogu odpadů a posuzování vlastností odpadů (Katalog odpadů). Likvidace dle technologie na místa určené zhotovitelem, včetně poplatků za uložení odpadu. "
" POZN: Rozvaděč R/C-3 se nachází ve 3. NP, R/C-1 je nový v 1. NP, R04 je rozvaděč v rozvodně 1. PP. "
46 | 741 | 998741203 | Přesun hmot procentní pro silnoproud v objektech v do 24 m | % | 0.77 |  | 0 | CS ÚRS 2023 02
47 | HZS | HZS2231 | Hodinová zúčtovací sazba elektrikář | hod | 10 |  | 0 | CS ÚRS 2023 02
|  |  | " Stavební práce a dodávky spojené se zajištěním funkčnosti budovy." |  | 10
" Zednická výpomoc,doplňkové práce,kompletace apod. "
|  | 741 | Elektromontážní práce - Silnoproud - Demontáž stávajících rozvodů a prvků |  |  |  | 0
48 | 741 | 741999101 SPC | Demontáž svítidel vč. veškerého jejich příslušenství - krytů závěsů, mříží, zářivek, žárovek, apod. - Specifikace dle PD | kus | 100 |  | 0 | CS ÚRS/TEO 2023 02
" Odstranění svítidel vč. jejich veškerých prvků a příslušenství - krytů závěsů, mříží, zářivek, žárovek, … "
|  |  | " Stávající objekt - předpokládané maximální množství - 100 ks " 100,0 |  | 100
" V ceně demontáže nutno zohlednit možný výskyt azbestu, např. z izolací, těsnících prvků, kabelových lávek apod. "
" Včetně naložení, svislého a vodorovného přesunu suti, odvoz stavební suti. Likvidace v souladu se zákonem č. 541/2020 Sb. O odpadech vč. správného začlenění dle přílohy č. 1 vyhlášky č. 8/2021 o Katalogu odpadů a posuzování vlastností odpadů (Katalog odpadů). Likvidace dle technologie na místa určené zhotovitelem, včetně poplatků za uložení odpadu. "
49 | 741 | 741999102 SPC | Demontáž koncových prvků vč. veškerého příslušenství - rámů, krabice, krytů, apod. - Specifikace dle PD | kus | 400 |  | 0 | CS ÚRS/TEO 2023 02
" Odstranění koncových prvků (zásuvek, vypínáčů, tlačítek, apod.), rozvaděčů a dalších veškerých nutných prvků elektroinstalace. "
|  |  | " Stávající objekt - předpokládané maximální množství - 400 ks " 400,0 |  | 400
" V ceně případné zapravení prostupů, zdiva, povrchových úprav a podlah do původního stavu. "
" V ceně demontáže nutno zohlednit možný výskyt azbestu, např. z izolací, těsnících prvků, kabelových lávek apod. "
" Včetně naložení, svislého a vodorovného přesunu suti, odvoz stavební suti. Likvidace v souladu se zákonem č. 541/2020 Sb. O odpadech vč. správného začlenění dle přílohy č. 1 vyhlášky č. 8/2021 o Katalogu odpadů a posuzování vlastností odpadů (Katalog odpadů). Likvidace dle technologie na místa určené zhotovitelem, včetně poplatků za uložení odpadu. "
50 | 741 | 741999103 SPC | Demontáž silnoproudých rozvodů včetně případného zapravení prostupů a drážek - Specifikace dle PD | m | 3000 |  | 0 | CS ÚRS/TEO 2023 02
" Odstranění kabeláže včetně úložného materiálu (lišt, ochranný trubek, apod. ) "
|  |  | " Stávající objekt - předpokládané maximální množství - 3 000 m " 3000 |  | 3000
" V ceně případné zapravení prostupů, zdiva, povrchových úprav a podlah do původního stavu. "
" V ceně demontáže nutno zohlednit možný výskyt azbestu, např. z izolací, těsnících prvků, kabelových lávek apod. "
" Včetně naložení, svislého a vodorovného přesunu suti, odvoz stavební suti. Likvidace v souladu se zákonem č. 541/2020 Sb. O odpadech vč. správného začlenění dle přílohy č. 1 vyhlášky č. 8/2021 o Katalogu odpadů a posuzování vlastností odpadů (Katalog odpadů). Likvidace dle technologie na místa určené zhotovitelem, včetně poplatků za uložení odpadu. "
51 | HZS | HZS2221 | Hodinová zúčtovací sazba elektrikář | hod | 5 |  | 0 | CS ÚRS 2023 02
|  |  | " Stavební práce a dodávky spojené s provedením funkčního celku 741 " 15,0 |  | 5
|  |  | Celkem |  |  |  | 0
CELKEM |  |  | D.1.4.7. SILNOPROUDÁ ELEKTROTECHNIKA |  |  |  | 0
Poznámka:
Jednotkové položky zahrnují vedlejší rozpočtové náklady, náklady na montáž, dopravu, apod. a předepsané zkoušky, revize, manipulační řády, zaškolení obsluhy, zednickou výpomoc, doplňkové práce, kompletace apod. není-li uvedeno jinak.
Způsob ocenění vlastních položek: Jednotková cena u položek s cenovou soustavou CS ÚRS/TEO se tvoří spojováním položek jednotlivých stavebních prací a dodávek. Základním předpokladem pro kalkulaci je volba kalkulačního vzorce a jeho jednotlivých složek, jejichž počet závisí na charakteru stavební výroby a organizace firmy. Kalkulační vzorec reprezentuje stanovená struktura výpočtu (odhadu ceny), kterou tvoří kalkulační složky s jednoznačně určeným obsahem. Kalkulační vzorec slouží ke stanovení vlastních nákladů kalkulačních jednotek (stavebního konstrukčního prvku, objektu, stavby apod.). Ve stavebních firmách se nejčastěji používá následující vzorec. Kalkulační vzorec: Jednotková cena = Materiál + Přímé náklady + Nepřímé náklady + Zisk Přímé náklady = Mzdy + Stroje + Ostatní přímé náklady Nepřímé náklady = Režie výrobní + Režie správní
Kalkulační vzorec vychází ze standardu "Rozpočtování a oceňování stavebních prací " ÚRS Praha, a.s.
Výkazy množství u jednotlivých položek vychází z projektové dokumentace a jsou automaticky generovány grafickým a rozpočtovacím programem.
POZNÁMKA: Jednotkové ceny se vepisují do řádku k položce. Výjimku tvoří položky rozagregované na více podpoložek pro lepší nacenění. Tam se cena vepisuje k jednotlivým podpoložkám (žluté podbarvení). Celková jednotková cena je pak vypočtena na základě jednotlivých cen podpoložek.

## D.1.4.8. EL. KOMUNIKACE
SOUPIS PRACÍ
Stavba: Výstavba a modernizace fakulty informatiky a ústavu výpočetní techniky Masarykovy univerzity - I. ETAPA - 1. NP - C
Objekt: D.1.4.8. ELEKTRONICKÉ KOMUNIKACE
P.Č | KCN | Kód položky | Popis | MJ | Množství celkem | Cena jednotková | Cena celkem | Cenová soustava
1 | 2 | 3 | 4 | 5 | 6 | 7 | 8 | 9
|  | PSV | Práce a dodávky PSV |  |  |  | 0
|  | 742 | Elektromontážní práce - EPS |  |  |  | 0
1 | 742 | 742999101 SPC | D+M Napojení na stávající linku - linku v budově C - Specifikace dle PD | sada | 1 |  | 0 | CS ÚRS/TEO 2023 02
|  |  | " Napojení na stávající linku včetně příslušenství pro zajištění funkčního propojení - pro připojení linky pro budovu C. " |  | 1
" Rozebrání podhledů / nové podhledy, demontáž / opětovná montáž podhledů, hladkého zatmelení napojovacích spár mezi deskami na obou vrstvách, výztužné pásky, vytmelení připojovacích spár, lemujících profilů, spojovacího a kotvícího materiálu. "
" Demontáž a zpětná montáž svítidel, čidel, bezpečnostních prvků, hlásičů, kamer a veškerých ostatních prvků související se sundáním podhledů. "
" Zapravení povrchových úprav, vytvoření a zapravení prostupů přes svislé a vodorovné konstrukce, chráničky v prostupech apod. "
" Kabelové trasy pro napojení na stávající linku obsahují: - 4× požární sdělovací kabel pro napojení hlásičových linek (např. SSKFH-V180 2x2x0,8 P60-R; - 2× ohniodolný sdělovací kabel pro návazná zařízení (např. PRAFlaGuard) 2×2×0,8. "
" Včetně naložení, svislého a vodorovného přesunu suti, odvoz stavební suti. Likvidace v souladu se zákonem č. 541/2020 Sb. O odpadech vč. správného začlenění dle přílohy č. 1 vyhlášky č. 8/2021 o Katalogu odpadů a posuzování vlastností odpadů (Katalog odpadů). Likvidace dle technologie na místa určené zhotovitelem, včetně poplatků za uložení odpadu. "
2 | 742 | 742999102 SPC | D+M Napojení na stávající linku - pro dočasné připojení na linku budovy D - Specifikace dle PD | sada | 1 |  | 0 | CS ÚRS/TEO 2023 02
|  |  | " Napojení na stávající linku včetně příslušenství pro zajištění funkčního propojení - pro dočasné připojení linky k budově D. " |  | 1
" Rozebrání podhledů / nové podhledy, demontáž / opětovná montáž podhledů, hladkého zatmelení napojovacích spár mezi deskami na obou vrstvách, výztužné pásky, vytmelení připojovacích spár, lemujících profilů, spojovacího a kotvícího materiálu. "
" Demontáž a zpětná montáž svítidel, čidel, bezpečnostních prvků, hlásičů, kamer a veškerých ostatních prvků související se sundáním podhledů. "
" Zapravení povrchových úprav, vytvoření a zapravení prostupů přes svislé a vodorovné konstrukce, chráničky v prostupech apod. "
" Kabelové trasy pro napojení na stávající linku obsahují: - 4× požární sdělovací kabel pro napojení hlásičových linek (např. SSKFH-V180 2x2x0,8 P60-R; - 2× ohniodolný sdělovací kabel pro návazná zařízení (např. PRAFlaGuard) 2×2×0,8. "
" V ceně také zajištění napojení na stávající rozvod EPS v budově D vč. dočasného vyvedení přes fasádu, případné nutné lešení / plošina, apod.. "
" Včetně naložení, svislého a vodorovného přesunu suti, odvoz stavební suti. Likvidace v souladu se zákonem č. 541/2020 Sb. O odpadech vč. správného začlenění dle přílohy č. 1 vyhlášky č. 8/2021 o Katalogu odpadů a posuzování vlastností odpadů (Katalog odpadů). Likvidace dle technologie na místa určené zhotovitelem, včetně poplatků za uložení odpadu. "
3 | 742 | 742999103 SPC | D+M Napojení nového hlásiče na stávající linku vč. naspojkování a patice - Specifikace dle PD | sada | 1 |  | 0 | CS ÚRS/TEO 2023 02
|  |  | " Napojení na stávající linku v 2. NP z m. N02056 do m N02058a, včetně příslušenství pro zajištění funkčního propojení - osazení patice, naspojkování, … ." |  | 1
" Rozebrání podhledů / nové podhledy, demontáž / opětovná montáž podhledů, hladkého zatmelení napojovacích spár mezi deskami na obou vrstvách, výztužné pásky, vytmelení připojovacích spár, lemujících profilů, spojovacího a kotvícího materiálu. "
" Demontáž a zpětná montáž svítidel, čidel, bezpečnostních prvků, hlásičů, kamer a veškerých ostatních prvků související se sundáním podhledů. "
" Zapravení povrchových úprav, vytvoření a zapravení prostupů přes svislé a vodorovné konstrukce, chráničky v prostupech apod. "
" Včetně naložení, svislého a vodorovného přesunu suti, odvoz stavební suti. Likvidace v souladu se zákonem č. 541/2020 Sb. O odpadech vč. správného začlenění dle přílohy č. 1 vyhlášky č. 8/2021 o Katalogu odpadů a posuzování vlastností odpadů (Katalog odpadů). Likvidace dle technologie na místa určené zhotovitelem, včetně poplatků za uložení odpadu. "
4 | 742 | 742999104 SPC | D+M Napojení nového hlásiče na stávající kruhovou linku vč. naspojkování a patice - Specifikace dle PD | sada | 1 |  | 0 | CS ÚRS/TEO 2023 02
|  |  | " Napojení na stávající linku v 5. NP z m. N05033, včetně příslušenství pro zajištění funkčního propojení - osazení patice, naspojkování, … ." |  | 1
" Rozebrání podhledů / nové podhledy, demontáž / opětovná montáž podhledů, hladkého zatmelení napojovacích spár mezi deskami na obou vrstvách, výztužné pásky, vytmelení připojovacích spár, lemujících profilů, spojovacího a kotvícího materiálu. "
" Demontáž a zpětná montáž svítidel, čidel, bezpečnostních prvků, hlásičů, kamer a veškerých ostatních prvků související se sundáním podhledů. "
" Zapravení povrchových úprav, vytvoření a zapravení prostupů přes svislé a vodorovné konstrukce, chráničky v prostupech apod. "
" Včetně naložení, svislého a vodorovného přesunu suti, odvoz stavební suti. Likvidace v souladu se zákonem č. 541/2020 Sb. O odpadech vč. správného začlenění dle přílohy č. 1 vyhlášky č. 8/2021 o Katalogu odpadů a posuzování vlastností odpadů (Katalog odpadů). Likvidace dle technologie na místa určené zhotovitelem, včetně poplatků za uložení odpadu. "
5 | 742 | 742999105 SPC | D+M Napojení / propojení nového hlásiče na stávající linku / hlásič vč. naspojkování a patice - Specifikace dle PD | sada | 1 |  | 0 | CS ÚRS/TEO 2023 02
|  |  | " Napojení na stávající linku v 1. NP na stávající hlásič/ linku KA 53 (KA78) - v severní části - , včetně příslušenství pro zajištění funkčního propojení - osazení patice, naspojkování, … ." |  | 1
" Rozebrání podhledů / nové podhledy, demontáž / opětovná montáž podhledů, hladkého zatmelení napojovacích spár mezi deskami na obou vrstvách, výztužné pásky, vytmelení připojovacích spár, lemujících profilů, spojovacího a kotvícího materiálu v místnostech neřešených v ASŘ. "
" Demontáž a zpětná montáž svítidel, čidel, bezpečnostních prvků, hlásičů, kamer a veškerých ostatních prvků související se sundáním podhledů v místnostech neřešených v PD. "
" Zapravení povrchových úprav, vytvoření a zapravení prostupů přes svislé a vodorovné konstrukce, chráničky v prostupech apod. "
" V ceně také nutná funkceschopná kabeláž za požáru - předpoklad "SSKFH-V180 2x2x0,8 P60-R" v délce ± 17,5 m. "
" Včetně naložení, svislého a vodorovného přesunu suti, odvoz stavební suti. Likvidace v souladu se zákonem č. 541/2020 Sb. O odpadech vč. správného začlenění dle přílohy č. 1 vyhlášky č. 8/2021 o Katalogu odpadů a posuzování vlastností odpadů (Katalog odpadů). Likvidace dle technologie na místa určené zhotovitelem, včetně poplatků za uložení odpadu. "
6 | 742 | 742999106 SPC | D+M Napojení / propojení nového hlásiče na stávající linku / hlásič vč. naspojkování a patice - Specifikace dle PD | sada | 1 |  | 0 | CS ÚRS/TEO 2023 02
|  |  | " Napojení na stávající linku v 1. NP na stávající hlásič/ linku KA 51 (KA53) - v jižní části - , včetně příslušenství pro zajištění funkčního propojení - osazení patice, naspojkování, … ." |  | 1
" Rozebrání podhledů / nové podhledy, demontáž / opětovná montáž podhledů, hladkého zatmelení napojovacích spár mezi deskami na obou vrstvách, výztužné pásky, vytmelení připojovacích spár, lemujících profilů, spojovacího a kotvícího materiálu v místnostech neřešených v ASŘ. "
" Demontáž a zpětná montáž svítidel, čidel, bezpečnostních prvků, hlásičů, kamer a veškerých ostatních prvků související se sundáním podhledů v místnostech neřešených v PD. "
" Zapravení povrchových úprav, vytvoření a zapravení prostupů přes svislé a vodorovné konstrukce, chráničky v prostupech apod. "
" V ceně také nutná funkceschopná kabeláž za požáru - předpoklad "SSKFH-V180 2x2x0,8 P60-R" v délce ± 15,0 m. "
" Včetně naložení, svislého a vodorovného přesunu suti, odvoz stavební suti. Likvidace v souladu se zákonem č. 541/2020 Sb. O odpadech vč. správného začlenění dle přílohy č. 1 vyhlášky č. 8/2021 o Katalogu odpadů a posuzování vlastností odpadů (Katalog odpadů). Likvidace dle technologie na místa určené zhotovitelem, včetně poplatků za uložení odpadu. "
7 | 742 | 742999107 SPC | D+M Provizorní propojení čidel pro zachování funkčnosti linky vč. naspojkování a patice - Specifikace dle PD | sada | 1 |  | 0 | CS ÚRS/TEO 2023 02
|  |  | " Provizorní propojení čidel v 1. NP pro zachování funkčnosti linky mezi KA53 a KA51 (KA78 a KA53), včetně příslušenství pro zajištění funkčního propojení - osazení patice, naspojkování, … ." |  | 1
" Rozebrání podhledů / nové podhledy, demontáž / opětovná montáž podhledů, hladkého zatmelení napojovacích spár mezi deskami na obou vrstvách, výztužné pásky, vytmelení připojovacích spár, lemujících profilů, spojovacího a kotvícího materiálu v místnostech neřešených v ASŘ. "
" Demontáž a zpětná montáž svítidel, čidel, bezpečnostních prvků, hlásičů, kamer a veškerých ostatních prvků související se sundáním podhledů v místnostech neřešených v PD. "
" Zapravení povrchových úprav, vytvoření a zapravení prostupů přes svislé a vodorovné konstrukce, chráničky v prostupech apod. "
" V ceně také nutná funkceschopná kabeláž za požáru - předpoklad "SSKFH-V180 2x2x0,8 P60-R" v délce ± 25,0 m. "
" Včetně naložení, svislého a vodorovného přesunu suti, odvoz stavební suti. Likvidace v souladu se zákonem č. 541/2020 Sb. O odpadech vč. správného začlenění dle přílohy č. 1 vyhlášky č. 8/2021 o Katalogu odpadů a posuzování vlastností odpadů (Katalog odpadů). Likvidace dle technologie na místa určené zhotovitelem, včetně poplatků za uložení odpadu. "
8 | 742 | 742999108 SPC | D+M Napojení nové sirény na stávající stávající ústřednu - Specifikace dle PD | sada | 1 |  | 0 | CS ÚRS/TEO 2023 02
|  |  | " Napojení nové sirény na stávající ústřednu v m. N01508. " |  | 1
" Rozebrání podhledů / nové podhledy, demontáž / opětovná montáž podhledů, hladkého zatmelení napojovacích spár mezi deskami na obou vrstvách, výztužné pásky, vytmelení připojovacích spár, lemujících profilů, spojovacího a kotvícího materiálu v místnostech neřešených v ASŘ. "
" Demontáž a zpětná montáž svítidel, čidel, bezpečnostních prvků, hlásičů, kamer a veškerých ostatních prvků související se sundáním podhledů v místnostech neřešených v PD. "
" Zapravení povrchových úprav, vytvoření a zapravení prostupů přes svislé a vodorovné konstrukce, chráničky v prostupech apod. "
" V ceně také nutná funkceschopná kabeláž za požáru - předpoklad "SSKFH-V180 1x2x0,8 P60-R" v délce ± 55,0 m. "
" Včetně naložení, svislého a vodorovného přesunu suti, odvoz stavební suti. Likvidace v souladu se zákonem č. 541/2020 Sb. O odpadech vč. správného začlenění dle přílohy č. 1 vyhlášky č. 8/2021 o Katalogu odpadů a posuzování vlastností odpadů (Katalog odpadů). Likvidace dle technologie na místa určené zhotovitelem, včetně poplatků za uložení odpadu. "
9 | 742 | 742999109 SPC | D+M Integrace nových prvků do EW příslušené GW vč. naprogramování ústředny - Specifikace dle PD | sada | 1 |  | 0 | CS ÚRS/TEO 2023 02
|  |  | " Zajištění integrace nových prvků do Enteliwebu (EW) / příslušené Gateway (GW), vč. její konfigurace a naprogramování / přeprogramování ústředny před zajištěním překreslení obrazovky Orcaview do Orcawebu. " |  | 1
" V ceně veškerý nutný matreriál a práce související s integrací a naprogramování ústředny - např. kabeláž, software, naprogramování, odzkoušení, veškeré případné úložné, spojovací a kotvící prvky, apod. "
10 | 742 | 742999110 SPC | D+M Opticko kouřový - teplotní požární hlásič - Specifikace dle PD | kus | 13 |  | 0 | CS ÚRS/TEO 2023 02
" Opticko kouřový - teplotní hlásič. "
|  |  | " 1. NP " |  | 11
|  |  | " 2. NP " |  | 1
|  |  | " 5. NP " |  | 1
" Včetně patice, ukončení, zapojení kabelů a veškerého nutného příslušenství. "
11 | 742 | 742999111 SPC | D+M Opticko kouřový - teplotní požární hlásič s externí signalizací - Specifikace dle PD | kus | 10 |  | 0 | CS ÚRS/TEO 2023 02
" Opticko kouřový - teplotní hlásič s externí signalizací. "
|  |  | " 1. NP " |  | 10
" Včetně patice, ukončení, zapojení kabelů a veškerého nutného příslušenství. "
12 | 742 | 742999112 SPC | D+M Tlačítkový hlásič - Specifikace dle PD | kus | 3 |  | 0 | CS ÚRS/TEO 2023 02
" Tlačítkový hlásič. "
|  |  | " 1. NP " |  | 3
" Včetně patice, ukončení, zapojení kabelů a veškerého nutného příslušenství. "
13 | 742 | 742999113 SPC | D+M Zvuková siréna - Specifikace dle PD | kus | 1 |  | 0 | CS ÚRS/TEO 2023 02
" Zvuková siréna "
|  |  | " 1. NP " |  | 1
" Včetně montáže, zapojení, vyzkoušení, zprovoznění, kabeláže a jejího zapojení. "
14 | 742 | 742999114 SPC | D+M Kabel JY(St)Y2x2x0,8 - Specifikace dle PD | m | 360 |  | 0 | CS ÚRS/TEO 2023 02
|  |  | " Včetně montáže, uložení, kotvícího materiálu. " |  | 360
15 | 742 | 998742203 | Přesun hmot procentní pro slaboproud v objektech v do 24 m | % | 0.81 |  | 0 | CS ÚRS 2023 02
16 | HZS | HZS2231 | Hodinová zúčtovací sazba elektrikář | hod | 10 |  | 0 | CS ÚRS 2023 02
|  |  | " Stavební práce a dodávky spojené s provedením funkčního celku 742. " |  | 10
" Zednická výpomoc,doplňkové práce,kompletace apod. "
|  | 742 | Elektromontážní práce - Elektronické komunikace |  |  |  | 0
17 | 742 | 742999301 SPC | D+M Napojení na stávající serverovnu - Specifikace dle PD | sada | 1 |  | 0 | CS ÚRS/TEO 2023 02
|  |  | " Napojení na stávající serverovnu včetně příslušenství pro zajištění funkčního propojení. " |  | 1
" Rozebrání podhledů / nové podhledy, demontáž / opětovná montáž podhledů, hladkého zatmelení napojovacích spár mezi deskami na obou vrstvách, výztužné pásky, vytmelení připojovacích spár, lemujících profilů, spojovacího a kotvícího materiálu. "
" Demontáž a zpětná montáž svítidel, čidel, bezpečnostních prvků, hlásičů, kamer a veškerých ostatních prvků související se sundáním podhledů. "
" Zapravení povrchových úprav, vytvoření a zapravení prostupů přes svislé a vodorovné konstrukce, chráničky v prostupech apod. "
" Včetně naložení, svislého a vodorovného přesunu suti, odvoz stavební suti. Likvidace v souladu se zákonem č. 541/2020 Sb. O odpadech vč. správného začlenění dle přílohy č. 1 vyhlášky č. 8/2021 o Katalogu odpadů a posuzování vlastností odpadů (Katalog odpadů). Likvidace dle technologie na místa určené zhotovitelem, včetně poplatků za uložení odpadu. "
18 | 742 | 742999302 SPC | D+M Datový rozvaděč RACK 800/1000 42U - Specifikace dle PD | kus | 1 |  | 0 | CS ÚRS/TEO 2023 02
|  |  | " Včetně pasivních prvků, patch panelů, optické vany, převodníků, a dalšího veškerého nutného příslušenství. " |  | 1
19 | 742 | 742999303 SPC | D+M Optická vana 1U - Specifikace dle PD | kus | 4 |  | 0 | CS ÚRS/TEO 2023 02
" Optická vana 1 U s maximálním počtem 24 konektorů. "
|  |  | " 1. NP " |  | 4
" V ceně montáž, kotvící, spojovací a upevňovací prvky a veškeré příslušenství nutné pro připevnění optické vany do rozvaděče. "
20 | 742 | 742999304 SPC | D+M Systémový pátěřní patch panel s podporou poe - Specifikace dle PD | kus | 1 |  | 0 | CS ÚRS/TEO 2023 02
" Systémový pátěřní patch panel 48×RJ45 Cat 6a FTP, podpora POE++. "
|  |  | " 1. NP " |  | 1
" V ceně montáž, kotvící, spojovací a upevňovací prvky a veškeré příslušenství nutné pro připevnění systémového pátěřního patch panelu do rozvaděče. "
21 | 742 | 742999305 SPC | D+M Systémový horizontální patch panel s podporou poe - Specifikace dle PD | kus | 9 |  | 0 | CS ÚRS/TEO 2023 02
" Systémový horizontální patch panel 48×RJ45 Cat 6a FTP, podpora POE++. "
|  |  | " 1. NP " |  | 9
" V ceně montáž, kotvící, spojovací a upevňovací prvky a veškeré příslušenství nutné pro připevnění systémového horizontálního patch panelu do rozvaděče. "
22 | 742 | 742999306 SPC | D+M Boční vyvazovací kanál pro instalační kabely - Specifikace dle PD | kus | 2 |  | 0 | CS ÚRS/TEO 2023 02
" Boční vykazovací kanál pro instalační kabely. "
|  |  | " 1. NP " |  | 2
" V ceně montáž, kotvící, spojovací a upevňovací prvky a veškeré příslušenství nutné pro připevnění bočního vykazovacího kanálu do rozvaděče. "
23 | 742 | 742999307 SPC | D+M Vertikální organizace patch kabelů s uzavíratelnými dvířky - Specifikace dle PD | kus | 2 |  | 0 | CS ÚRS/TEO 2023 02
" Vertikální organizace patch kabelů s uzavíratelnými dvířky. "
|  |  | " 1. NP " |  | 2
" V ceně montáž, kotvící, spojovací a upevňovací prvky a veškeré příslušenství nutné pro připevnění vertikální organizace patch kabelů do rozvaděče. "
24 | 742 | 742999308 SPC | D+M Napájecí blok se zásuvkami a chráničem - Specifikace dle PD | kus | 2 |  | 0 | CS ÚRS/TEO 2023 02
" Napájecí blok 6× zásuvka 2P+T s proudovým chráničem. "
|  |  | " 1. NP " |  | 2
" V ceně montáž, kotvící, spojovací a upevňovací prvky a veškeré příslušenství nutné pro připevnění napájecího bloku do rozvaděče. "
25 | 742 | 742999309 SPC | D+M Police s variabilním uchycením 2U - Specifikace dle PD | kus | 1 |  | 0 | CS ÚRS/TEO 2023 02
" Police s variabilním uchycením 2U, nosnost 50 kg. "
|  |  | " 1. NP " |  | 1
" V ceně montáž, kotvící, spojovací a upevňovací prvky a veškeré příslušenství nutné pro připevnění police s uchycením do rozvaděče. "
26 | 742 | 742999310 SPC | D+M Horizontální organizér se sponami 1U - Specifikace dle PD | kus | 15 |  | 0 | CS ÚRS/TEO 2023 02
" Horizontální organizér se sponami 1U. "
|  |  | " 1. NP " |  | 15
" V ceně montáž, kotvící, spojovací a upevňovací prvky a veškeré příslušenství nutné pro připevnění horizontálního organizéru do rozvaděče. "
27 | 742 | 742999311 SPC | D+M Optické pigtaily, kazety, sváry - Specifikace dle PD | sada | 1 |  | 0 | CS ÚRS/TEO 2023 02
" Optické pigtaily (LC), konektory, kazety, sváry, … . "
|  |  | " 3. NP " |  | 1
" V ceně montáž, kotvící, spojovací a upevňovací prvky a veškeré příslušenství nutné pro provedení zmíněných prvků. "
28 | 742 | 742999312 SPC | D+M Datová zásuvka 2×RJ45 Cat 6a - na stěnu - Specfikace dle PD | kus | 14 |  | 0 | CS ÚRS/TEO 2023 02
" Datová zásuvka 2×RJ45 - na stěnu. "
|  |  | " 1. NP " |  | 13
|  |  | " 2. NP " |  | 1
" Včetně krabice, rámečku krytky, zásuvek (portu → keystone - 2 ks na 1 krytku), popisu portů datové zásuvky, uložení a zapojení, a dalšího veškerého příslušenství . "
29 | 742 | 742999313 SPC | D+M Datová zásuvka 2×RJ45 Cat 6a - do žlabu - Specfikace dle PD | kus | 158 |  | 0 | CS ÚRS/TEO 2023 02
" Datová zásuvka 2×RJ45 - do žlabu. "
|  |  | " 1. NP " |  | 158
" Včetně krabice, rámečku krytky, zásuvek (portu → keystone - 2 ks na 1 krytku), popisu portů datové zásuvky, uložení a zapojení, a dalšího veškerého příslušenství . "
30 | 742 | 742999314 SPC | D+M Datová zásuvka 2×RJ45 Cat 6a - na stropě - Specfikace dle PD | kus | 15 |  | 0 | CS ÚRS/TEO 2023 02
" Datová zásuvka 2×RJ45 - na strop. "
|  |  | " 1. NP " |  | 15
" Včetně krabice, rámečku krytky, zásuvek (portu → keystone - 2 ks na 1 krytku), popisu portů datové zásuvky, uložení a zapojení, a dalšího veškerého příslušenství . "
31 | 742 | 742999315 SPC | D+M UTP patch Cord ukončený zásuvkou - Specfikace dle PD | kus | 6 |  | 0 | CS ÚRS/TEO 2023 02
" UTP patch Cord ukončený zásuvkou. "
|  |  | " 1. NP " |  | 6
" V ceně veškeré nutné příslušenství a materiál - kabel, zásuvka vč. veškerého vybavení apod. "
32 | 742 | 742999316 SPC | D+M UTP patch Cord ukončený zásuvkou - na stropě - Specfikace dle PD | kus | 21 |  | 0 | CS ÚRS/TEO 2023 02
" UTP patch Cord ukončený zásuvkou - na stropě. "
|  |  | " 1. NP " |  | 21
" V ceně veškeré nutné příslušenství a materiál - kabel, zásuvka vč. veškerého vybavení apod. "
33 | 742 | 742999317 SPC | D+M Čtečka karet/čipů - Specifikace dle PD | kus | 6 |  | 0 | CS ÚRS/TEO 2023 02
" Čtečka nástěnná včetně řídící jednotky, montáže, zapojení. "
|  |  | " 1. NP " |  | 6
" V ceně také čipy / karty pro čtečky. "
34 | 742 | 742999318 SPC | D+M Elektrický zámek dveří - Specifikace dle PD | kus | 6 |  | 0 | CS ÚRS/TEO 2023 02
" Včetně montáže, zapojení. "
|  |  | " 1. NP " |  | 6
35 | 742 | 742999319 SPC | D+M Koncentrátor přístupového systému - Specifikace dle PD | kus | 6 |  | 0 | CS ÚRS/TEO 2023 02
" Koncentrátor přístupového systému. "
|  |  | " 1. NP " |  | 6
" V ceně veškeré nutné příslušenství a materiál vč. naprogramování a veškerých nutných prací pro zprovoznění. "
36 | 742 | 742999320 SPC | D+M Expandér ACS5 - Specifikace dle PD | kus | 1 |  | 0 | CS ÚRS/TEO 2023 02
" Materiál včetně instalace napojení a naprogramování "
|  |  | " 1. NP " |  | 1
37 | 742 | 742999321 SPC | D+M Kabel FTP Cat 6a - Specifikace dle PD | m | 11500 |  | 0 | CS ÚRS/TEO 2023 02
|  |  | " Kabeláž slaboproudu - přístupového systému " |  | 11500
" Včetně uložení (montáže a nasunutí do chrániček), zapojení, případného protažení a ukončení, kotvících, spojovacích prvků a veškerého příslušenství - úložného materiálu, lišt, PVC trubek. "
38 | 742 | 742999322 SPC | D+M Optická kabeláž pro slaboproud - 24 vláken - Specifikace dle PD | m | 7600 |  | 0 | CS ÚRS/TEO 2023 02
|  |  | " Kabeláž slaboproudu - strukturované kabeláže " |  | 7600
" Včetně uložení (montáže a nasunutí do chrániček), zapojení, případného protažení a ukončení, mikrotrubičky pro ochranu, koncovek, … . "
39 | 742 | 742999323 SPC | Zprovoznění systému | kus | 1 |  | 0 | CS ÚRS/TEO 2023 02
|  |  | " Měření datových kabelů včetně protokolu o měření" |  | 1
40 | 742 | 998742203 | Přesun hmot procentní pro slaboproud v objektech v do 24 m | % | 0.81 |  | 0 | CS ÚRS 2023 02
41 | HZS | HZS2231 | Hodinová zúčtovací sazba elektrikář | hod | 10 |  | 0 | CS ÚRS 2023 02
|  |  | " Stavební práce a dodávky spojené s provedením funkčního celku 742. " |  | 10
" Zednická výpomoc,doplňkové práce,kompletace apod. "
|  | 742 | Elektromontážní práce - Poplachový zabezpečovací tísňový systém (PZTS) |  |  |  | 0
42 | 742 | 742999401 SPC | D+M Ústředna PZTS - Specifikace dle PD | kus | 1 |  | 0 | CS ÚRS/TEO 2023 02
" Ústředna PZTS "
|  |  | " 1. NP " |  | 1
" Včetně skříně, GSM modulu, tel modulu, zdroje, bateriového záložního napájení, aku. instalace, zapojení "
43 | 742 | 742999402 SPC | D+M PIR čidlo - Specifikace dle PD | kus | 5 |  | 0 | CS ÚRS/TEO 2023 02
" PIR čidlo. "
|  |  | " 1. NP " |  | 5
" Materiál včetně instalace napojení a naprogramování "
44 | 742 | 742999403 SPC | D+M PIR čidlo duální - Specifikace dle PD | kus | 7 |  | 0 | CS ÚRS/TEO 2023 02
" Duální PIR čidlo. "
|  |  | " 1. NP " |  | 7
" Materiál včetně instalace napojení a naprogramování "
45 | 742 | 742999404 SPC | D+M Magnetický kontakt - Specifikace dle PD | kus | 1 |  | 0 | CS ÚRS/TEO 2023 02
" Magnetický kontakt "
|  |  | " 1. NP " |  | 1
" Materiál včetně instalace napojení a naprogramování "
46 | 742 | 742999405 SPC | D+M Detektor tříštění skla - Specifikace dle PD | kus | 13 |  | 0 | CS ÚRS/TEO 2023 02
" Detektor tříštění skla "
|  |  | " 1. NP " |  | 13
" Materiál včetně instalace napojení a naprogramování "
47 | 742 | 742999406 SPC | D+M Ovládací klávesnice LCD - Specifikace dle PD | kus | 1 |  | 0 | CS ÚRS/TEO 2023 02
" Ovládací "
|  |  | " 1. NP " |  | 1
" Materiál včetně instalace napojení a naprogramování "
48 | 742 | 742999407 SPC | D+M Koncentrátor PZTS 8 vstupů - Specifikace dle PD | kus | 4 |  | 0 | CS ÚRS/TEO 2023 02
" Koncentrátor "
|  |  | " 1. NP " |  | 4
" Materiál včetně instalace napojení a naprogramování "
49 | 742 | 742999408 SPC | D+M Kabel CYSY 2x1 - Specifikace dle PD | m | 120 |  | 0 | CS ÚRS/TEO 2023 02
|  |  | " Montáž a materiál včetně uložení, protažení, osazení, zapojení komplet " |  | 120
50 | 742 | 742999405 SPC | D+M Kabel CYSY 2x1,5 - Specifikace dle PD | m | 170 |  | 0 | CS ÚRS/TEO 2023 02
|  |  | " Včetně montáže, zapojení ukončení, uložení. " |  | 170
51 | 742 | 742999406 SPC | D+M Kabel SYKFY 1x2x0,5 - Specifikace dle PD | m | 120 |  | 0 | CS ÚRS/TEO 2023 02
|  |  | " Včetně montáže, zapojení ukončení, uložení. " |  | 120
52 | 742 | 742999409 SPC | D+M Kabel FTP Cat 5e - Specifikace dle PD | m | 380 |  | 0 | CS ÚRS/TEO 2023 02
|  |  | " Včetně uložení (montáže a nasunutí do chrániček), zapojení, případného protažení a ukončení, kotvících, spojovacích prvků a veškerého příslušenství - úložného materiálu, lišt, PVC trubek. " |  | 380
53 | 742 | 742999410 SPC | D+M Naprogramování ústředny - Specifikace dle PD | kus | 1 |  | 0 | CS ÚRS/TEO 2023 02
|  |  | " Naprogramování nových prvků k ústředně, zprovoznění " |  | 1
54 | 742 | 998742203 | Přesun hmot procentní pro slaboproud v objektech v do 24 m | % | 0.81 |  | 0 | CS ÚRS 2023 02
55 | HZS | HZS2231 | Hodinová zúčtovací sazba elektrikář | hod | 10 |  | 0 | CS ÚRS 2023 02
|  |  | " Stavební práce a dodávky spojené s provedením funkčního celku 742. " |  | 10
" Zednická výpomoc,doplňkové práce,kompletace apod. "
|  | 742 | Elektromontážní práce - Kamerový systém CCTV |  |  |  | 0
56 | 742 | 742999501 SPC | D+M Překreslení obrazovky podlaží EPS a její překlopení - integrace do stávající MaR / BMS - Specifikace dle PD | sada | 1 |  | 0 | CS ÚRS/TEO 2023 02
|  |  | " Zajištění překreslení obrazovky podlaží EPS v Orcaview a překlopení do Orcawebu. " |  | 1
" V ceně veškerý nutný matreriál a práce související s překlopením - např. kabeláž, software, naprogramování, odzkoušení, veškeré případné úložné, spojovací a kotvící prvky, apod. "
57 | 742 | 998742202 | Přesun hmot procentní pro slaboproud v objektech v do 12 m | % | 0.77 |  | 0 | CS ÚRS 2023 02
58 | HZS | HZS2231 | Hodinová zúčtovací sazba elektrikář | hod | 2 |  | 0 | CS ÚRS 2023 02
|  |  | " Stavební práce a dodávky spojené s provedením funkčního celku 742. " |  | 2
" Zednická výpomoc,doplňkové práce,kompletace apod. "
|  | 742 | Elektromontážní práce - Ostatní |  |  |  | 0
59 | 742 | 742999601 SPC | D+M Kabelový žlab, drátěný 100x100 mm - Specifikace dle PD | m | 55 |  | 0 | CS ÚRS/TEO 2023 02
|  |  | " Včetně vík, úchytů víka, spojek, kolen, oblouků, T-kusů, redukčních dílů, přepážek, koncovek, podpěr, konzol, závěsů, kotvících prvků a dalšího příslušenství. " |  | 55
60 | 742 | 742999602 SPC | D+M Kabelový žlab, drátěný 300x100 mm - Specifikace dle PD | m | 80 |  | 0 | CS ÚRS/TEO 2023 02
|  |  | " Včetně vík, úchytů víka, spojek, kolen, oblouků, T-kusů, redukčních dílů, přepážek, koncovek, podpěr, konzol, závěsů, kotvících prvků a dalšího příslušenství. " |  | 80
61 | 742 | 742999603 SPC | D+M Zařízení a vybavení nespecifikované | sada | 1 |  | 0 | CS ÚRS/TEO 2023 02
62 | 742 | 742999605 SPC | D+M Revizní dvířka 300x300 mm - Specifikace dle PD | kus | 12 |  | 0 | CS ÚRS/TEO 2023 02
" Revizní dvířka do SDK obkladu (vč. případných protipožárních vč, minerální vlny) - 2 ks na patro - pod stropem a u podlahy. "
|  |  | " 1. PP - 5. NP " (6)*2 |  | 12
" V ceně také vyhotovení otvoru v SDK konstrukce s vyztužením profily, případná úprava ostění otvoru obkladem z SDK desek, zatmelení SDK desky okolo dvířek, odvoz a likvidace suti po vyhotovení otvoru a další veškeré nutné práce a materiál související s osazením revizních dvířek a následnou úpravou. "
63 | 742 | 742999606 SPC | D+M Úložný materiál - Specifikace dle PD | sada | 1 |  | 0 | CS ÚRS/TEO 2023 02
|  |  | " V ceně ochranné trubky, lišty, parapetní žlaby, apod. " |  | 1
" Včetně spojovacího materiálu, příslušenství "
64 | 742 | 742999607 SPC | D+M Pomocný materiál - Specifikace dle PD | sada | 1 |  | 0 | CS ÚRS/TEO 2023 02
" Spojovací a připevňovací materiál, hmoždinky, vruty, sádra, popisové štítky, apod.. "
|  |  | " 1. PP - 5. NP " |  | 1
65 | 742 | 742999608 SPC | D+M Kabeláž s funkční integritou - Specifikace dle PD | sada | 1 |  | 0 | CS ÚRS/TEO 2023 02
|  |  | " Případná kabeláž s funkční integritou pro plnění funkce i při požáru. " |  | 1
" V ceně kabeláž, veškeré připojovací, kotvící, apod. prvky. "
66 | 742 | 742999609 SPC | D+M Ostatní nutný materiál pro jednotlivé části - Specifikace dle PD | sada | 1 |  | 0 | CS ÚRS/TEO 2023 02
" Veškerý nutný materiál pro jednotlivé části k propojení, ukončení, doplnění, apod. "
|  |  | " 1. PP - 5. NP " |  | 1
" V ceně např. optické vany vč. příslušenství, LC konektroy, různé koncovky, pigtaily, apod. mimo ty uvedené samostatně v části "Elektromontážní práce - Elektronické komunikace". "
67 | 742 | 742999610 SPC | D+M Požární ucpávky, uzávěry, manžety - Specifikace dle PBŘ | sada | 1 |  | 0 | CS ÚRS/TEO 2023 02
|  |  | " Zajištění prostupů kabeláže mezi jednotlivými požárními úseky protipožárními prvky - ucpávkami, tmely, pěny, disky, apod. - požadované požární odolnosti. " |  | 1
" Protipožární ucpávky,, manžety, tmely, apod. pro potrubí do chrániček, prostupů. "
68 | 742 | 742999611 SPC | D+M Proměření + výchozí revizní zpráva elektroinstalace - Specifikace dle PD. | sada | 1 |  | 0 | CS ÚRS/TEO 2023 02
69 | 742 | 998742203 | Přesun hmot procentní pro slaboproud v objektech v do 24 m | % | 0.81 |  | 0 | CS ÚRS 2023 02
70 | HZS | HZS2231 | Hodinová zúčtovací sazba elektrikář | hod | 60 |  | 0 | CS ÚRS 2023 02
" Stavební práce a dodávky spojené s provedením funkčního celku 742. Zednická výpomoc,doplňkové práce,kompletace apod. "
|  |  | " Koordinace s ostatními profesemi. " |  | 60
|  | 742 | Elektromontážní práce - Slaboproud - Demontáž stávajících rozvodů a prvků |  |  |  | 0
71 | 742 | 742999101 SPC | Demontáž koncových prvků slaboproudých rozvodů - Specifikace dle PD | kus | 120 |  | 0 | CS ÚRS/TEO 2023 02
" Odstranění koncových prvků (zásuvek, hlásičů, čidel, detektorů, sirén, telefonů, tabel, apod), rozvaděčů, a dalších veškerých nutných prvků elektroinstalace slaboproudu. "
|  |  | " Stávající objekt - předpokládané maximální množství - 120,0 ks " 120 |  | 120
" V ceně demontáže nutno zohlednit možný výskyt azbestu, např. z izolací, těsnících prvků, kabelových lávek apod. "
" Včetně naložení, svislého a vodorovného přesunu suti, odvoz stavební suti. Likvidace v souladu se zákonem č. 541/2020 Sb. O odpadech vč. správného začlenění dle přílohy č. 1 vyhlášky č. 8/2021 o Katalogu odpadů a posuzování vlastností odpadů (Katalog odpadů). Likvidace dle technologie na místa určené zhotovitelem, včetně poplatků za uložení odpadu. "
72 | 742 | 742999102 SPC | Demontáž kabeláže slaboproudých rozvodů včetně případného zapravení prostupů a drážek - Specifikace dle PD | m | 2500 |  | 0 | CS ÚRS/TEO 2023 02
" Odstranění kabeláže včetně úložného materiálu (lišt, ochranný trubek, apod. ). "
|  |  | " Stávající objekt - předpokládané maximální množství - 2 500 m " 2500 |  | 2500
" V ceně případné zapravení prostupů, zdiva, povrchových úprav a podlah do původního stavu. "
" V ceně demontáže nutno zohlednit možný výskyt azbestu, např. z izolací, těsnících prvků, kabelových lávek apod. "
" Včetně naložení, svislého a vodorovného přesunu suti, odvoz stavební suti. Likvidace v souladu se zákonem č. 541/2020 Sb. O odpadech vč. správného začlenění dle přílohy č. 1 vyhlášky č. 8/2021 o Katalogu odpadů a posuzování vlastností odpadů (Katalog odpadů). Likvidace dle technologie na místa určené zhotovitelem, včetně poplatků za uložení odpadu. "
73 | HZS | HZS2221 | Hodinová zúčtovací sazba elektrikář | hod | 5 |  | 0 | CS ÚRS 2023 02
|  |  | " Stavební práce a dodávky spojené s provedením funkčního celku 741 " 15,0 |  | 5
|  |  | Celkem |  |  |  | 0
CELKEM |  |  | D.1.4.8. ELEKTRONICKÉ KOMUNIKACE |  |  |  | 0
Poznámka:
Jednotkové položky zahrnují vedlejší rozpočtové náklady, náklady montáž, dopravu, apod. a předepsané zkoušky, revize, manipulační řády, zaškolení obsluhy, není-li uvedeno jinak.
Způsob ocenění vlastních položek: Jednotková cena u položek s cenovou soustavou CS ÚRS/TEO se tvoří spojováním položek jednotlivých stavebních prací a dodávek. Základním předpokladem pro kalkulaci je volba kalkulačního vzorce a jeho jednotlivých složek, jejichž počet závisí na charakteru stavební výroby a organizace firmy. Kalkulační vzorec reprezentuje stanovená struktura výpočtu (odhadu ceny), kterou tvoří kalkulační složky s jednoznačně určeným obsahem. Kalkulační vzorec slouží ke stanovení vlastních nákladů kalkulačních jednotek (stavebního konstrukčního prvku, objektu, stavby apod.). Ve stavebních firmách se nejčastěji používá následující vzorec. Kalkulační vzorec: Jednotková cena = Materiál + Přímé náklady + Nepřímé náklady + Zisk Přímé náklady = Mzdy + Stroje + Ostatní přímé náklady Nepřímé náklady = Režie výrobní + Režie správní
Kalkulační vzorec vychází ze standardu "Rozpočtování a oceňování stavebních prací " ÚRS Praha, a.s.
Výkazy množství u jednotlivých položek vychází z projektové dokumentace a jsou automaticky generovány grafickým a rozpočtovacím programem.
POZNÁMKA: Jednotkové ceny se vepisují do řádku k položce. Výjimku tvoří položky rozagregované na více podpoložek pro lepší nacenění. Tam se cena vepisuje k jednotlivým podpoložkám (žluté podbarvení). Celková jednotková cena je pak vypočtena na základě jednotlivých cen podpoložek.

## D.1.4.9. VNITŘNÍ VYBAVENÍ
SOUPIS PRACÍ
Stavba: Výstavba a modernizace fakulty informatiky a ústavu výpočetní techniky Masarykovy univerzity - I. ETAPA - 1. NP - C
Objekt: D.1.4.9. VNITŘNÍ VYBAVENÍ - INTERIÉR
P.Č. | KCN | Kód položky | Popis | MJ | Množství celkem | Cena jednotková | Cena celkem | Cenová soustava
1 | 2 | 3 | 4 | 5 | 6 | 7 | 8 | 9
|  | PSV | Práce a dodávky PSV |  |  |  | 0
|  | 790 | Ostatní práce a dodávky |  |  |  | 0
1 | 790 | 790999101 SPC | D+M Přesun stávajícího vybavení - místnost N01818 - Specifikace dle PD - D.1.4.9.03. - VNITRNI VYBAVENI | sada | 1 | 0 | 0 | CS ÚRS/TEO 2023 02
|  |  | " 1. NP - m. N01818 " |  | 1
" V ceně: "
1a |  |  | " - Přesun minikatedry 1000×650×800 mm z místnosti B410 - 1 ks " | kus | 1 |  | 0
1b |  |  | " - Výměna stávající stolní desky katedry za desku rozměrů 1500×650 mm vč. úpravy desky (nátěr, nástřik, lakování, obroušení, apod.) a dalších nutných pracích souvisejících se zvětšením stolní desky - 1 ks " | kus | 1 |  | 0
1c |  |  | " - Přesunutí dvojstolů z místností B116, B117, B106 - rozměry 2000×860×750 mm - 11 ks " | kus | 11 |  | 0
1d |  |  | " - Přesunutí židlí pro přemísťované stoly z výše popsaných místností: - židle pro katedru - 1 ks; - židle pro dvojstoly - 2×11 - 22 ks - židle pro jednostůl - 1×1 - 1 ks " | kus | 24 |  | 0
1e |  |  | " - Demontáž jednoho dvojstolu na jednostůl (rozměr 1000×860×750 mm) vč. montáže nové nohy stolu vč. přesunu do místnosti - 1 ks " | kus | 1 |  | 0
1f |  |  | " Výměna stávajících žlabů (16 cm) pro stoly za užší - ± 12,0 m " (12,0)*1,1 | m | 13.2 |  | 0
" V ceně veškeré práce a materiál související s provedením daných částí - kotvící prvky, pomocný materiál, odstranění nevhodných částí a jejich likvidace, dodávka nových, úprava provedených částí, apod. "
2 | 790 | 790999102 SPC | D+M Přesun stávajícího vybavení - místnost N01823 - Specifikace dle PD - D.1.4.9.03. - VNITRNI VYBAVENI | sada | 1 | 0 | 0 | CS ÚRS/TEO 2023 02
|  |  | " 1. NP - m. N01823 " |  | 1
" V ceně: "
2a |  |  | " - Přesun minikatedry 1000×650×800 mm ze skladu - 1 ks " | kus | 1 |  | 0
2b |  |  | " - Výměna stávající stolní desky katedry za desku rozměrů 1500×650 mm vč. úpravy desky (nátěr, nástřik, lakování, obroušení, apod.) a dalších nutných pracích souvisejících se zvětšením stolní desky - 1 ks " | kus | 1 |  | 0
2c |  |  | " - Přesunutí dvojstolů z místností B116, B117, B106 - rozměry 2000×860×750 mm - 6 ks " | kus | 6 |  | 0
2d |  |  | " - Přesunutí židlí pro přemísťované stoly z výše popsaných místností: - židle pro dvojstoly - 2×6 - 12 ks. " | kus | 12 |  | 0
2e |  |  | " - Výměna stávajících žlabů (16 cm) pro stoly za užší - ± 6,0 m " (6,0)*1,1 | m | 6.6 |  | 0
" V ceně veškeré práce a materiál související s provedením daných částí - kotvící prvky, pomocný materiál, odstranění nevhodných částí a jejich likvidace, dodávka nových, úprava provedených částí, apod. "
3 | 790 | 790999103 SPC | D+M Přesun stávajícího vybavení - místnost N01824 - Specifikace dle PD - D.1.4.9.03. - VNITRNI VYBAVENI | sada | 1 | 0 | 0 | CS ÚRS/TEO 2023 02
|  |  | " 1. NP - m. N01824 " |  | 1
" V ceně: "
3a |  |  | " - Přesun minikatedry 1000×650×800 mm z místnosti B411 - 1 ks " | kus | 1 |  | 0
3b |  |  | " - Výměna stávající stolní desky katedry za desku rozměrů 1500×650 mm vč. úpravy desky (nátěr, nástřik, lakování, obroušení, apod.) a dalších nutných pracích souvisejících se zvětšením stolní desky - 1 ks " | kus | 1 |  | 0
3c |  |  | " - Přesunutí dvojstolů z místností B116, B117, B106 - rozměry 2000×860×750 mm - 5 ks " | kus | 5 |  | 0
3d |  |  | " - Přesunutí židlí pro přemísťované stoly z výše popsaných místností: - židle pro minikatedru - 1 ks; - židle pro dvojstoly - 2×5 - 10 ks - židle pro jednostůl - 1×1 - 1 ks " | kus | 12 |  | 0
3e |  |  | " - Demontáž jednoho dvojstolu na jednostůl (rozměr 1000×860×750 mm) vč. montáže nové nohy stolu vč. přesunu do místnosti - 1 ks " | kus | 1 |  | 0
3f |  |  | " - Výměna stávajících žlabů (16 cm) pro stoly za užší - ± 6,0 m " (6,0)*1,1 | m | 6.6 |  | 0
" V ceně veškeré práce a materiál související s provedením daných částí - kotvící prvky, pomocný materiál, odstranění nevhodných částí a jejich likvidace, dodávka nových, úprava provedených částí, apod. "
3 | 790 | 790999104 SPC | D+M Přesun stávajícího vybavení - místnost N01819 - Specifikace dle PD - D.1.4.9.03. - VNITRNI VYBAVENI | sada | 1 | 0 | 0 | CS ÚRS/TEO 2023 02
|  |  | " 1. NP - m. N01819 " |  | 1
" V ceně: "
3a |  |  | " - Přesun katedry 1500×800×800 mm z místnosti C525 - 1 ks " | kus | 1 |  | 0
3b |  |  | " - Přesunutí stolů z místností B311 - rozměry 1000×820×750 mm - 27 ks " | kus | 27 |  | 0
3c |  |  | " - Přesunutí židlí pro přemísťované stoly z výše popsaných místností: - židle pro katedru - 1 ks; - židle pro jednostoly - 1×27 - 27 ks " | kus | 28 |  | 0
3d |  |  | " - Vyvrtání otvoru pro průchodku Ø 60 mm pro vedení kabeláže do stolu vč. úpravy - 27 ks " | kus | 27 |  | 0
3e |  |  | " - Průchodka Ø 60 mm do vyvrtaných otvorů - 27 ks " | kus | 27 |  | 0
" V ceně veškeré práce a materiál související s provedením daných částí - kotvící prvky, pomocný materiál, odstranění nevhodných částí a jejich likvidace, dodávka nových, úprava provedených částí, apod. "
4 | 790 | 790999105 SPC | D+M Přesun stávajícího vybavení - místnost N01821 - Specifikace dle PD - D.1.4.9.03. - VNITRNI VYBAVENI | sada | 1 | 0 | 0 | CS ÚRS/TEO 2023 02
|  |  | " 1. NP - m. N01821 " |  | 1
" V ceně: "
4a |  |  | " - Přesun katedry 1500×800×800 mm z místnosti C511 - 1 ks " | kus | 1 |  | 0
4b |  |  | " - Přesunutí stolů z místností B130 - rozměry 900×650×800 mm - 24 ks " | kus | 24 |  | 0
4c |  |  | " - Přesunutí židlí pro přemísťované stoly z výše popsaných místností: - židle pro katedru - 1 ks; - židle pro jednostoly - 1×24 - 24 ks " | kus | 25 |  | 0
4d |  |  | " - Přesunutí stávajících žlabů mezi stoly š. 11 cm - 10,8 m " | m | 10.8 |  | 0
" V ceně veškeré práce a materiál související s provedením daných částí - kotvící prvky, pomocný materiál, odstranění nevhodných částí a jejich likvidace, dodávka nových, úprava provedených částí, apod. "
5 | 790 | 790999106 SPC | D+M Přesun stávajícího vybavení - místnost N01822 - Specifikace dle PD - D.1.4.9.03. - VNITRNI VYBAVENI | sada | 1 | 0 | 0 | CS ÚRS/TEO 2023 02
|  |  | " 1. NP - m. N01822 " |  | 1
" V ceně: "
5a |  |  | " - Přesun katedry 1600×800×750 mm z místnosti B311 - 1 ks " | kus | 1 |  | 0
5b |  |  | " - Přesunutí stolů z místností B130 - rozměry 900×650×800 mm - 24 ks " | kus | 24 |  | 0
5c |  |  | " - Přesunutí židlí pro přemísťované stoly z výše popsaných místností: - židle pro katedru - 1 ks; - židle pro jednostoly - 1×24 - 24 ks " | kus | 25 |  | 0
5d |  |  | " - Přesunutí stávajících žlabů mezi stoly š. 11 cm - 10,8 m " | m | 10.8 |  | 0
" V ceně veškeré práce a materiál související s provedením daných částí - kotvící prvky, pomocný materiál, odstranění nevhodných částí a jejich likvidace, dodávka nových, úprava provedených částí, apod. "
6 | 790 | 790999201 SPC | D+M Mobilní tabule - Specifikace dle PD - D.1.4.9.03. - VNITRNI VYBAVENI - TA | kus | 6 |  | 0 | CS ÚRS/TEO 2023 02
" Mobilní tabule otočná oboustranná - rozměr tabule (bez konstrukce pro uchycení) 1000×1500 mm "
|  |  | " 1. NP " |  | 6
" V ceně veškeré nutné příslušenství - fixy vč. držáku, mazací "houba", magnety apod. "
7 | 790 | 790999202 SPC | D+M Odpadkový koš - Specifikace dle PD - D.1.4.9.03. - VNITRNI VYBAVENI - OK | kus | 6 |  | 0 | CS ÚRS/TEO 2023 02
" Odpadkový koš na tříděný odpad se třemi vyjímatelnými nádobami. Rozměr 600×480×320 mm "
|  |  | " 1. NP " |  | 6
" V ceně veškeré nutné příslušenství vč. případných piktogramů pro druh odpadu. "
8 | 790 | 790999203 SPC | D+M Nástěnný věšák - Specifikace dle PD - D.1.4.9.03. - VNITRNI VYBAVENI - V | kus | 12 |  | 0 | CS ÚRS/TEO 2023 02
" Nástěnný věšák se 7 kovovými dvojháčky na dřevěné desce - rozměr 700×230×20 mm "
|  |  | " 1. NP " |  | 12
" V ceně veškeré nutné příslušenství vč. případných piktogramů pro druh odpadu. "
9 | 790 | 998790203 SPC | Přesun hmot pro ostatní výrobky v objektech v do 24 m | % | 1.2 |  | 0 | CS ÚRS/TEO 2023 02
10 | HZS | HZS2492 | Hodinová zúčtovací sazba pomocný dělník PSV | hod | 10 |  | 0 | CS ÚRS 2023 02
|  |  | " Stavební práce a dodávky spojené s provedením funkčního celku 790 " |  | 10
" Zednická výpomoc, doplňkové práce,kompletace apod."
|  |  | Celkem |  |  |  | 0
CELKEM |  |  | D.1.4.9. VNITŘNÍ VYBAVENÍ - INTERIÉR |  |  |  | 0
Poznámka:
Jednotkové položky zahrnují vedlejší rozpočtové náklady, náklady montáž, dopravu, apod. a předepsané zkoušky, revize, manipulační řády, zaškolení obsluhy, není-li uvedeno jinak.
Způsob ocenění vlastních položek: Jednotková cena u položek s cenovou soustavou CS ÚRS/TEO se tvoří spojováním položek jednotlivých stavebních prací a dodávek. Základním předpokladem pro kalkulaci je volba kalkulačního vzorce a jeho jednotlivých složek, jejichž počet závisí na charakteru stavební výroby a organizace firmy. Kalkulační vzorec reprezentuje stanovená struktura výpočtu (odhadu ceny), kterou tvoří kalkulační složky s jednoznačně určeným obsahem. Kalkulační vzorec slouží ke stanovení vlastních nákladů kalkulačních jednotek (stavebního konstrukčního prvku, objektu, stavby apod.) Ve stavebních firmách se nejčastěji používá následující vzorec. Kalkulační vzorec: Jednotková cena = Materiál + Přímé náklady + Nepřímé náklady + Zisk Přímé náklady = Mzdy + Stroje + Ostatní přímé náklady Nepřímé náklady = Režie výrobní + Režie správní
Kalkulační vzorec vychází ze standardu "Rozpočtování a oceňování stavebních prací " ÚRS Praha, a.s.
Výkazy množství u jednotlivých položek vychází z projektové dokumentace a jsou automaticky generovány grafickým a rozpočtovacím programem.
POZNÁMKA: Jednotkové ceny se vepisují do řádku k položce. Výjimku tvoří položky rozagregované na více podpoložek pro lepší nacenění. Tam se cena vepisuje k jednotlivým podpoložkám (žluté podbarvení). Celková jednotková cena je pak vypočtena na základě jednotlivých cen podpoložek.

## D.1.4.10. AV TECHNIKA
SOUPIS PRACÍ
Stavba: Výstavba a modernizace fakulty informatiky a ústavu výpočetní techniky Masarykovy univerzity - I. ETAPA - 1. NP - C
Objekt: D.1.4.10. AV TECHNIKA
P.Č. | KCN | Kód položky |  | MJ | Množství celkem | Cena jednotková | Cena celkem | Cenová soustava
1 | 2 | 3 | 4 | 5 | 6 | 7 | 8 | 9
|  | PSV | Práce a dodávky PSV |  |  |  | 0
|  | 742 | Elektromontážní práce - AV Technika |  |  |  | 0
1 | 741 | 741999101 SPC | D+M Informační panel (monitor) - Specifikace dle PD | kus | 6 |  | 0 | CS ÚRS/TEO 2023 02
" Včetně kotvících a upevňovacích prvků, montáže a zapojení. "
|  |  | " 1.NP " |  | 6
2 | 741 | 741999102 SPC | D+M HDMI 4K distribuční zesilovač - Specifikace dle PD | kus | 4 |  | 0 | CS ÚRS/TEO 2023 02
" Včetně montáže a zapojení. "
|  |  | " 1.NP " |  | 4
3 | 741 | 741999103 SPC | D+M Vysílač pro HDMI se vstupní smyčkou - Specifikace dle PD | kus | 8 |  | 0 | CS ÚRS/TEO 2023 02
" Včetně montáže a zapojení. "
|  |  | " 1.NP " |  | 8
4 | 741 | 741999104 SPC | D+M Interaktivní displej - Specifikace dle PD | kus | 6 |  | 0 | CS ÚRS/TEO 2023 02
" Včetně montáže a zapojení. "
|  |  | " 1.NP " |  | 6
5 | 741 | 741999105 SPC | D+M Magnetická otočná oboustranná tabule 1500×1000 mm - Specifikace dle PD | kus | 6 | Součástí soupisu prací D.1.4.9. VNITŘNÍ VYBAVENÍ A INTERIÉR |  | CS ÚRS/TEO 2023 02
|  |  | " 1.NP " |  | 6
6 | 741 | 741999106 SPC | D+M Projekční plátno - Specifikace dle PD | kus | 10 |  | 0 | CS ÚRS/TEO 2023 02
" Hliníkový rám, výborná rovinnatost promítací plochy, včetně kotvících prvků. "
|  |  | " 1.NP " |  | 10
7 | 741 | 741999107 SPC | D+M Projektor - Specifikace dle PD | kus | 2 |  | 0 | CS ÚRS/TEO 2023 02
" Včetně kotvících a upevňovacích prvků, montáže a zapojení. "
|  |  | " 1.NP " |  | 2
8 | 741 | 741999108 SPC | Montáž stávajících dataprojektorů DP1 vč. přemístění z dočasného skladování - Specifikace dle PD | kus | 8 |  | 0 | CS ÚRS/TEO 2023 02
|  |  | " 1.NP " |  | 8
" V ceně přesun z dočasného místa uskladnění / původní učebny, kotvící prvky, držák / konzola pro uchycení, apod. V ceně také zapojení, zprovoznění, případná kabeláž. "
9 | 741 | 741999109 SPC | D+M Propojovací kabel pro spojení dvou audio/video zařízení - Specifikace dle PD | m | 90 |  | 0 | CS ÚRS/TEO 2023 02
|  |  | " 1.NP " |  | 90
10 | 741 | 741999110 SPC | Montáž stávajících reproduktorů - Specifikace dle PD | sada | 1 |  | 0 | CS ÚRS/TEO 2023 02
|  |  | " 1.NP " |  | 1
11 | 741 | 741999111 SPC | D+M Kabel pro reproduktory 2x2,5 - Specifikace dle PD | m | 100 |  | 0 | CS ÚRS/TEO 2023 02
|  |  | " 1.NP " |  | 100
12 | 741 | 741999112 SPC | D+M HDMI patch kabel 1m - Specifikace dle PD | kus | 6 |  | 0 | CS ÚRS/TEO 2023 02
|  |  | " 1.NP " |  | 6
13 | 742 | 998742203 | Přesun hmot procentní pro slaboproud v objektech v do 24 m | % | 0.81 |  | 0 | CS ÚRS 2023 02
14 | HZS | HZS2231 | Hodinová zúčtovací sazba elektrikář | hod | 5 |  | 0 | CS ÚRS 2023 02
|  |  | " Stavební práce a dodávky spojené se zajištěním funkčnosti budovy." |  | 5
" Zednická výpomoc,doplňkové práce,kompletace apod. "
|  | 742 | Elektromontážní práce - Ostatní |  |  |  | 0
15 | 741 | 741999501 SPC | D+M Chránička - Specifikace dle PD | m | 95 |  | 0 | CS ÚRS/TEO 2023 02
|  |  | " Včetně montáže, kotvících a upevňovacích prvků." |  | 95
16 | 741 | 741999502 SPC | D+M Úložný materiál - Specifikace dle PD | sada | 1 |  | 0 | CS ÚRS/TEO 2023 02
" V ceně ochranné trubky, lišty. "
" Včetně montáže a uložení. "
|  |  | " 1.NP " |  | 1
17 | 741 | 741999503 SPC | D+M Pomocný materiál - Specifikace dle PD | sada | 1 |  | 0 | CS ÚRS/TEO 2023 02
" Spojovací a připevňovací materiál, hmoždinky, vruty, sádra. "
|  |  | " 1.NP " |  | 1
18 | 741 | 741999504 SPC | D+M Proměření + výchozí revizní zpráva elektroinstalace - Specifikace dle PD. | sada | 1 |  | 0 | CS ÚRS/TEO 2023 02
19 | 742 | 998742203 | Přesun hmot procentní pro slaboproud v objektech v do 24 m | % | 0.81 |  | 0 | CS ÚRS 2023 02
20 | HZS | HZS2231 | Hodinová zúčtovací sazba elektrikář | hod | 10 |  | 0 | CS ÚRS 2023 02
|  |  | " Stavební práce a dodávky spojené se zajištěním funkčnosti budovy." |  | 10
" Zednická výpomoc,doplňkové práce,kompletace apod. "
|  |  | Celkem |  |  |  | 0
CELKEM |  |  | D.1.4.10. AV TECHNIKA |  |  |  | 0
Poznámka:
Jednotkové položky zahrnují vedlejší rozpočtové náklady, náklady na montáž, dopravu, apod. a předepsané zkoušky, revize, manipulační řády, zaškolení obsluhy, zednickou výpomoc, doplňkové práce, kompletace apod. není-li uvedeno jinak.
Způsob ocenění vlastních položek: Jednotková cena u položek s cenovou soustavou CS ÚRS/TEO se tvoří spojováním položek jednotlivých stavebních prací a dodávek. Základním předpokladem pro kalkulaci je volba kalkulačního vzorce a jeho jednotlivých složek, jejichž počet závisí na charakteru stavební výroby a organizace firmy. Kalkulační vzorec reprezentuje stanovená struktura výpočtu (odhadu ceny), kterou tvoří kalkulační složky s jednoznačně určeným obsahem. Kalkulační vzorec slouží ke stanovení vlastních nákladů kalkulačních jednotek (stavebního konstrukčního prvku, objektu, stavby apod.). Ve stavebních firmách se nejčastěji používá následující vzorec. Kalkulační vzorec: Jednotková cena = Materiál + Přímé náklady + Nepřímé náklady + Zisk Přímé náklady = Mzdy + Stroje + Ostatní přímé náklady Nepřímé náklady = Režie výrobní + Režie správní
Kalkulační vzorec vychází ze standardu "Rozpočtování a oceňování stavebních prací " ÚRS Praha, a.s.
Výkazy množství u jednotlivých položek vychází z projektové dokumentace a jsou automaticky generovány grafickým a rozpočtovacím programem.
POZNÁMKA: Jednotkové ceny se vepisují do řádku k položce. Výjimku tvoří položky rozagregované na více podpoložek pro lepší nacenění. Tam se cena vepisuje k jednotlivým podpoložkám (žluté podbarvení). Celková jednotková cena je pak vypočtena na základě jednotlivých cen podpoložek.