## Obecné požadavky
Technické podmínky a informační údaje
Obecné požadavky pro požadovaná zařízení
barevná multifunkce, laserová technologie - tisk, skenování, kopírování - doba 1. výtisku strany (warm up) do 15 vteřin - automatický oboustranný tisk - technické parametry: min. 4 GB RAM, datové úložiště SSD, barevný displej min. 10", rozlišení tisk min. 1200x1200 dpi, sken min. 600x600 dpi - síťové zapojení: minimálně: 1 port USB 2.0, 1 port Ethernet 1000 Base-T - vstupní kapacita zásobníku: min. 2x zásobníky na 500 listů pro formát A6R–SRA3 a boční vstup min. 100 listů formát A4 - černobílý tisk bez spotřeby barevného toneru - kompatibilita s operačními systémy min. Windows 10, Windows 11, Mac OS, Linux - skenování - ukládání všech oskenovaných originálů do jednoho souboru - podpora skenování do: síťové složky (SMB/FTP), e-mailu, OneDrive, na paměťové médium připojené přes USB přímo do stroje, možnost spolupráce s LDAP - automatický podavač originálů - ukládání každého oskenovaného originálu jako samostatný soubor - podpora pro síťový protokol ovladače TWAIN pro přímé skenování do informačního systému MU
Formát A3/ A3+ rychlost černobílého tisku: minimálně 25 str./min A4, minimálně 10 str./min. A3 rychlost barevného tisku: minimálně 25 str./min A4, minimálně 10 str./min. A3 rychlost skenování: minimálně 50 str./min. A4 barevně a černobíle automatický podavač dokumentů: minimálně 50 listů boční vstup min. 100 listů formát A4 vstupní kapacita zásobníku 1 a 2: min. 2x zásobník na 500 listů pro formát A6R–SRA3
Další požadavky vztahující se k jednotlivým zařízením jsou uvedeny u těchto konkrétních zařízení na následujíích listech
cena za jednotku v Kč bez DPH
cena za balík papíru - formát A4, 500 listů, gr. 80-90 gr./m2
cena za balík papíru - formát A3, 500 listů, gr. 80-90 gr./m2
Předpokládané Cena v Kč bez DPH za pronájem a provoz zařízení za dobu 60 měsíců
Stroj (zařízení) | 0

## Stroj (zařízení)
Stroj (zařízení) - Klinika dětské anesteziologie a resuscitace LF MU
Technické podmínky a kontaktní údaje
Obecné požadavky pro požadované zařízení jsou definovány v rámci obecných požadavků
Kontaktní osoba | Simona Kašparová tel.: 532 234 698 e-mail: kasparova.simona@fnbrno.cz
Umístění předmětu nájmu | Masarykova univerzita, Lékařská fakulta, společné pracoviště LF MU a Fakultní nemocnice Brno, nacházející se v areálu, na adrese Černopolní 212/9, 662 63 Brno Klinika dětské anesteziologie a resuscitace LF MU, budova/ pavilon F, 1. nadzemní patro, místnost 081
Výrobce nabízeného zařízení
Model - výrobní/ typové označení
Požadavky/ specifikace vztahující se k tomuto konkrétnímu stroji:
rychlost tisku černobílého i barevného | minimálně 25 str./min A4, minimálně 10 str./min. A3
rychlost skenování | minimálně 30 str./min. barevně a černobíle A4
Model - výrobní/ typové označení
sken DADF - automatický oboustranný podavač originálů (minimálně pro 120 listů, gram. Min. 80 gr/m2)
Přídavný zásobník 3: 500 listů
Přídavný zásobník 4: 500 listů
Cena za pronájem v Kč bez DPH za 1 měsíc
cena v Kč bez DPH za pronájem/ měsíc
Cena za pronájem specifikovaného zařízení včetně veškerého uvedeného příslušenství, funkcionalit a služeb za 1 měsíc v Kč bez DPH
Jednotkové ceny za realizované plnění
cena za jednotku v Kč bez DPH
cena za černobílý tisk strany A4
cena za barevný tisk strany A4
cena za černobílý tisk strany A3
cena za barevný tisk strany A3
Cena za odkup zařízení dle čl. XI nájemní smlouvy
Cena tonerů v případě ztáty/ znehodnocení toneru nájemcem
černý toner
barevný toner
Předpokládané Cena v Kč bez DPH za pronájem a provoz zařízení za dobu 60 měsíců
| Počet měsíců pronájmu | 60
| počet černobílých stran A4 za 1 rok | 18000
| počet barevných stran A4 za 1 rok | 15000
| počet černobílých stran A3 za 1 rok | 3500
| počet barevných stran A3 za 1 rok | 2300
| předpokládaný odběr balíků papíru A4 (500 listů) za 1 rok | 30
| předpokládaný odběr balíků papíru A3 (500 listů) za 1 rok | 3
Cena v Kč bez DPH za pronájem a provoz zařízení za dobu 60 měsíců |  | 0