## DU_Technicka_specifikace
Příloha č. 1 Technická dokumentace - specifikace plnění
Veřejná zakázka: Datové úložiště pro virtualizaci
Pokyny pro vyplnění:
1. Všechna pole s šedým pozadím musí být vyplněna.
2. Účastník vyplní přesné typové označení nabízeného zařízení v poli F12.
3. Ve sloupci "Požadované vlastnosti zařízení" jsou uvedeny parametry, které musí nabízené zařízení splňovat. Ve sloupci "Splnění požadavku" potvrdí účastník u každého parametru, zda jím nabízené zařízení splňuje požadovaný parametr minimálně zápisem "Ano".
4. Ve sloupci "Technické parametry nabízeného řešení" účastník vyplní jednotlivé řádky podle informací ve sloupci "Pokyny pro uvedení technických parametrů", kdy uvede technické parametry, případně značku a přesné typové označení nabízeného zařízení nebo jeho částí.
POČET KUSŮ: 1
Požadované vlastnosti zařízení |  | Splnění požadavku (Ano/Ne) | Pokyny pro uvedení technických parametrů | Technické parametry nabízeného řešení (vyplňte podle pokynů ve sloupci "Pokyny pro uvedení technických parametrů")
Přesné typové označení nabízeného zařízení. |  | X | Uveďte značku a přesné typové označení nabízeného zařízení, případně jeho částí.
Formát zařízení | 19" RACK provedení
Kategorie zařízení | Diskové pole pro připojení do sítě SAN FC (Fibre Channel ) a Ethernet, umožnující Data access protokoly FC, SMB, NFS
Řadiče diskového pole | Zařízení musí mít min. 2 diskové řadiče, vzájemně se zastupující a funkční v režimu Active-Active. |  | Uveďte počet diskových řadičů a vyměnitelnost
| Cache pamět musí být chráněna proti výpadku napájení pomocí baterie, NVRAM nebo obdobnou technologií |  | Uveďte způsob ochrany cache paměti proti výpadku napájení.
| Každý řadič musí mít minimálně 2 Ethernet porty 100GbE QSFP28 |  | Uveďte počet portů Ethernet
| Každý řadič musí mít minimálně 4 porty FC 32 Gb s podporou FC 16 Gb pro přípojení do sítě SAN |  | Uveďte počet portů FC 32 Gb
Každý řadič musí být rozšiřitelný alespoň o 2 PCIe sloty (pro možné rozšíření FC nebo Ethernet)
Disková kapacita | Disková vrstva NVMe SSD min. QLC obsahující min. 24 disků, každý o kapacitě min. 30,7 TB. Všechny disky musí být vyměnitelné za běhu (hot swap). |  | Uveďte počet a kapacitu disků obsažených v diskové vrstvě.
Zařízení musí podporovat vlastnost Thin Provisioning na úrovni diskových LUNů.
Deduplikace a komprese dat na blokové úrovni s možností konfigurace per LUN.
Inline data komprese, deduplikace, a kompakce
Update firmware řadičů za provozu
Update firmware disků za provozu bez nutnosti pozastavit IO na svazcích, u jejichž disků probíhá aktualizace.
Všechny disky musí být pro případnou výměnu přímo dostupné. Tj. bez nutnosti otevírání a vysouvání diskové police.
Pro zajištění vysoké dostupnosti celého řešení musí být veškerá požadovaná funkcionalita zajištěna na kontrolerech dodávaného diskového pole. Řešení, kdy diskové pole realizuje pouze část požadované funkcionality a zbytek musí být zajištěn jiným prvkem infrastruktury (např. softwarem instalovaným na fyzickém nebo virtuálním serveru), nebude akceptováno.
Duální napájení
Kompatibilita | Kompatilibilita zařízení pro FC s VMware vSphere musí být potvrzena uvedením na Vmware Compatibility Listu. Zařízení musí být kompatibilní s VMware 7.0.3 a VMware 8
Zařízení musí být kompatibilní s Proxmox VE 8 (NFS/SMB)
Požadavky na servis | Součástí dodávky je požadováno poskytování záručního servisu za podmínek blíže specifikovaných v čl. VII. smlouvy "Záruka za jakost a záruční podmínky" |  | Uveďte přesné označení servisní garance poskytnuté výrobcem zařízení a její parametry.
Záruční servis musí plně pokrývat i použité SSD disky bez dalších omezení. Pro každé opotřebené či vadné diskové médium je po celou dobu záručního servisu požadována jeho bezplatná výměna.
Rozšiřitelnost zařízení | Zařízení musí být rozšiřitelné na min. 96 disků. Rozšíření musí být možné pouze přidáním disků a diskových polic, bez nutnosti dokupování dalších řadičů, I/O karet či licencí. |  | Uveďte maximální počet disků, které je možné za běhu připojit.
Zařízení je škálovatelné (scale up a scale out)
Požadavky kabeláž | Součástí dodávky je datová a napájecí kabeláž