## RT PCR systém
VYPLŇUJE UŽIVATEL |  |  |  | VYPLŇUJE DODAVATEL
Požadavek | ID požadavku | Real Time PCR systém specifikace požadavků | GxP kritické | Splňuje | Komentář dodavatele
|  | T3.008; LF MU, Pavion C03; Laboratoř QC | ANO / Ne | ANO / Ne | OK / vyjádření
Parametry přístroje | P01 | Přístroj pro kvantifikaci nukleových kyselin a detekci mutací na principu real-time qPCR.
| P02 | Systém s blokem pro 96jamkovou destičku; validovaný reakční objem PCR 10-100μl.
| P03 | Systém s blokem pro 384jamkovou destičku; validovaný reakční objem PCR 5-20μl.
| P04 | Výměna bloků bez nutnosti rekalibrace přístroje.
| P05 | Min. 5 excitačních a min. 5 emisních filtrů pro detekci co nejširšího spektra fluorescenčních barev; minimálně FAM, HEX, Texas Red, VIC, Cy5, SYBR Green, EvaGreen, ROX.
| P06 | Zdroj excitace: LED dioda, pracující v takovém rozpětí vlnových délek, aby bylo možné použití všech výše uvedených fluoroforů bez nutnosti výměny zdroje excitace.
| P07 | Možnost uskutečnit na přístroji multiplexní reakci – detekovat v jednom měření simultánně min. 4 různé fluorofory.
| P08 | Možnost analýzy i bez použití pasivní referenční barvy.
| P09 | Rychlost ohřevu v jamkách pro 96jamkový blok: min. 4,4 °C/s.
| P10 | Rychlost chlazení v jamkách pro 96jamkový blok: min. 2,2 °C/s.
| P11 | Možnost uskutečňovat na přístroji High Resolution Melting analýzu a v dodávaném analyzačním software tato data přímo analyzovat.
| P12 | Detekční systém využívající snímání všech jamek destičky najednou ve stejném čase pomocí kamery.
| P13 | Použití pro aplikace – minimálně pro tyto typy sond: dvojitěznačená hydrolyzační proba (kvantifikace genové exprese, genotypizace), interkalační barvivo (kvantifikace genové exprese, genotypizace pomocí křivek tání), hybridizační sonda FRET (genotypizace pomocí křivek tání).
| P14 | Vhodný pro použití pro genotypizaci, mutační analýzu, metylační analýzu, kvantifikaci genové exprese.
| P15 | Bezúdržbový systém bez nutnosti pravidelné kalibrace, tzn. pouze (B)TK s četností, kterou určuje výrobce či aktuálně platná legislativa.
| P16 | Napájecí napětí 230 V/50 Hz.
| P17 | Součástí dodání musí být veškeré příslušenství, které je nutné k plnému chodu zboží včetně SW.
| P18 | Přístroj musí být nový (ne repasovaný nebo předváděcí).
Pracovní PC stanice včetně ovládacího a vyhodnocovacího software | P19 | Pracovní PC stanice (PC s monitorem/notebook/tablet/PC integrované v dodaném zboží apod.) - operační paměť minimálně 16 GB, datový disk min. 500 GB HDD/SSD, monitor dostatečný pro zobrazení výsledků vyhodnocovacích analýz, tzn. min. 15"; součástí musí být software pro sběr a analýzu dat.
| P20 | Analyzační a hodnotící software – možnost uskutečnit na zařízení High Resolution Melting analýzu a ve stejném SW tato data přímo analyzovat, musí umožňovat gene scanning, endpoint genotyping, melt curve genotyping, absolute a relative quantification; získaná data musí být možné exportovat do formátu kompatibilního s MS Office.
| P21 | Možnost uložení standardní kalibrační křivky u experimentů a její import do dalších experimentů.
| P22 | Garance funkčnosti softwaru a systému jako celku (zachování jeho vlastností a stability) bez nutnosti placeného upgrade softwaru minimálně po dobu živostnosti zboží.
| P23 | Časově neomezená licence pro min. 100 uživatelských účtů na jedné pracovní stanici.
| P24 | Napájecí napětí 230 V/50 Hz.
| P25 | Součástí dodání musí být veškeré příslušenství, které je nutné k plnému chodu přístroje.
Dostupné reagencie | P26 | Otevřená platforma – systém musí být z pohledu používání PCR reagencií zcela otevřený, tj. nesmí existovat limitace na používání speciálního typu chemie pouze vybraných výrobců.
| P27 | Na systému musí být existující validovaný PCR kit vhodný pro detekci Mycoplasma sp. dle GMP.
Legislativní a jiné směrnice, kterými se řídí výroba LP (Účastník potvrzuje, že se s uvedenými předpisy seznámil a jím nabízené plnění je s nimi plně v souladu.) | G01 | Legislativa ČR (Záko o léčivech 378/2007; Vyhláška o výrobě a distribuci léčiv (229/2008)
| G02 | EudraLex - Volume 4, Good Manufacturing Practice Guidelines (EU GMP)
| G03 | US Department of Health and Human Services, Food and drug Administration, "Guidance for Industry: Sterile drug Products produced by Aseptic processing", cGMP
| G04 | 21 CFR Part 210, 211 a 11
| G05 | Profesní a odborné směrnice - např. IVD, ISPE, PIC/S, apod.
Požadovaná dokumentace (Předloží vybraný dodavatel po podpisu smlouvy, nevyžádá-li si je v konkrétním případě zadavatel pro posouzení nabídky dříve.) | D01 | Návod k obsluze a předpisy v českém jazyce.
| D02 | IVD certifikace
| D03 | Návod k instalaci a montáži.
| D04 | Instalační a montážní dokumentace ve formátu pdf.
| D05 | Pokyny na preventivní údržbu.
| D06 | Návod na čištění.
| D07 | Bezpečnostní předpisy.
| D08 | Materiálové certifikáty.
| D09 | Seznam náhradních dílů.
Služby (Součástí předmětu VZ a nabídkové ceny, není-li v konkrétním případě uvedeno jinak.) | Q01 | Doprava a nastěhování na místo, instalace ve stanoveném prostoru.
| Q02 | Autorizovaný certifikovaný záruční servis min. 1x ročně.
| Q03 | Povinnost zajistit autorizovaný certifikovaný pozáruční servis za ceny v místě a čase obvyklé (tzn. cena pozáručního servisu není součástí nabídkové ceny) v rozsahu min. 1x ročně.
| Q04 | Česky hovořící technik.
| Q05 | Školení v místě uživatele vedené dodavatelem v rozsahu min. 2 hodin.
| Q06 | Kvalifikace zařízení v rozsahu IQ + validační dokumentace (protokoly, zprávy, záznamy).
| Q07 | Kvalifikace zařízení v rozsahu OQ + validační dokumentace (protokoly, zprávy, záznamy).
| Q08 | Spolupráce/asistence při kvalifikaci zařízení v rozsahu PQ + validační dokumentace (protokoly, zprávy, záznamy).