## Příloha č. 1 Smlouvy
Technické podmínky a Technická specifikace nabízeného plnění |  |  | Příloha č. 1 Kupní smlouvy
Kamerová jednotka s možností záznamu na USB flash disk
TECHNICKÉ PODMÍNKY technická specifikace stanovená zadavatelem |  |  | TECHNICKÁ SPECIFIKACE NABÍZENÉHO PLNĚNÍ technická specifikace nabízená účastníkem
Popis parametru (Nabídka účastníka musí splňovat všechny níže uvedené požadavky a parametry technických podmínek. U parametrů vymezených minimální nebo maximální úrovní nebo rozmezím hodnot, musí nabídka účastníka vyhovět alespoň stanovené požadované úrovni.) |  | Zadavatelem požadovaná hodnota | Pokud je zadavatelem po účastníkovi vyžadováno pouze uvedení, zda je příslušný požadovaný parametr splněn, pak účastník uvede ANO, že parametr splňuje) Pokud je zadavatelem u technického parametru požadován bližší popis nebo určení specifikace, pak je účastník povinen uvést bližší popis, výčet vlastností, konkrétní údaj nebo rozmezí hodnot jím nabízeného zboží
Z údajů uvedených účastníkem musí být zřejmé, že uchazečem nabízené zboží splňuje minimální technické požadavky stanovené zadavatelem - účastník uvede splnění požadovaného parametru ověřitelným způsobem, např. uvedením konkrétních hodnot, případně konkrétním odkazem na technické listy, výkresy apod.)
Přístroj (zařízení) je tvořeno/ propojeno těmito vzájemně plně kompatibilními částmi: 1) Medicínská videokamera 2) Řídící jednotka kamery s nastavením obrazových profilů 3) Záznamové medicínské zařízení
Položka č. 1 Medicínská videokamera |  |  | Model - typové/výrobní označení | Výrobce
|  |  | vyplní dodavatel | vyplní dodavatel
Počet kusů: 1 ks |  |  | Účastníkem nabízená hodnota
Medicínská videokamera |  | ANO | vyplní dodavatel
Rozlišení kamery |  | minimálně Full HD (1920x1080) | vyplní dodavatel - uvede bližší popis, konkrétní údaje/ hodnoty
Typ obrazového snímače |  | CMOS nebo CCD | vyplní dodavatel - uvede bližší popis, konkrétní údaje/ hodnoty
Rychlost závěrky |  | minimálně v rozsahu 1/60 až 1/1000 | vyplní dodavatel - uvede bližší popis, konkrétní údaje/ hodnoty
Držák objektivu C-mount |  | ANO | vyplní dodavatel
Montážní sada pro připojení kamery na operační mikroskop - kamera musí být snadno odnímatelná s možností použití na různých mikroskopech (nebude napevno uchycená k jednomu mikroskpu) |  | ANO | vyplní dodavatel
Velikost kamery včetně montážní sady (v x š x h) |  | jednotlivé rozměry maximálně 7 x 6 x 6 cm | vyplní dodavatel - uvede bližší popis, konkrétní údaje/ hodnoty
Hmotnost kamery |  | maximálně 150 g | vyplní dodavatel - uvede bližší popis, konkrétní údaje/ hodnoty
prohlášení o shodě dle zákona č. 375/2022 Sb., o zdravotnických prostředcích, ve znění pozdějších předpisů a příslušných prováděcích předpisů doklad prokazující shodu nabízeného přístroje s technickými požadavky stanovenými zvláštními právními předpisy (prohlášení o shodě) |  | ANO účastník prostou kopii tohoto prohlášení doloží v rámci technické specifikace | vyplní dodavatel - účastník prostou kopii dokumentů prokazujících tyto skutečnosti doloží v rámci technické specifikace
dokument/ dokumenty prokazující, že se jedná o zdravotnický prostředek dle zákona č. 375/2022 Sb., o zdravotnických prostředcích a diagnostických zdravotnických prostředcích in vitro, ve znění pozdějších předpisů přístroj musí být zdravotnickým prostředkem dle zákona č. 375/2022 Sb., o zdravotnických prostředcích a diagnostických zdravotnických prostředcích in vitro, ve znění pozdějších předpisů |  | ANO účastník prostou kopii tohoto dokumentu doloží v rámci technické specifikace | vyplní dodavatel - účastník prostou kopii dokumentů prokazujících tyto skutečnosti doloží v rámci technické specifikace
Položka č. 2 Řídící jednotka kamery s nastavením obrazových profilů |  |  | Model - typové/výrobní označení | Výrobce
|  |  | vyplní dodavatel | vyplní dodavatel
Počet kusů: 1 ks |  |  | Účastníkem nabízená hodnota
Řídící jednotka kamery s nastavením obrazových profilů |  | ANO | vyplní dodavatel
Funkce překlopení obrazu a zmrazení |  | ANO | vyplní dodavatel
Video výstupy |  | minimálně S-Video a HDMI | vyplní dodavatel - uvede bližší popis, konkrétní údaje/ hodnoty
Velikost řídící jednotky (v x š x h) |  | jednotlivé rozměry maximálně 10 x 30 x 40 cm | vyplní dodavatel - uvede bližší popis, konkrétní údaje/ hodnoty
prohlášení o shodě dle zákona č. 375/2022 Sb., o zdravotnických prostředcích, ve znění pozdějších předpisů a příslušných prováděcích předpisů doklad prokazující shodu nabízeného přístroje s technickými požadavky stanovenými zvláštními právními předpisy (prohlášení o shodě) |  | ANO účastník prostou kopii tohoto prohlášení doloží v rámci technické specifikace | vyplní dodavatel - účastník prostou kopii dokumentů prokazujících tyto skutečnosti doloží v rámci technické specifikace
dokument/ dokumenty prokazující, že se jedná o zdravotnický prostředek dle zákona č. 375/2022 Sb., o zdravotnických prostředcích a diagnostických zdravotnických prostředcích in vitro, ve znění pozdějších předpisů přístroj musí být zdravotnickým prostředkem dle zákona č. 375/2022 Sb., o zdravotnických prostředcích a diagnostických zdravotnických prostředcích in vitro, ve znění pozdějších předpisů |  | ANO účastník prostou kopii tohoto dokumentu doloží v rámci technické specifikace | vyplní dodavatel - účastník prostou kopii dokumentů prokazujících tyto skutečnosti doloží v rámci technické specifikace
Položka č. 3 Záznamové medicínské zařízení |  |  | Model - typové/výrobní označení | Výrobce
|  |  | vyplní dodavatel | vyplní dodavatel
Počet kusů: 1 ks |  |  | Účastníkem nabízená hodnota
Záznamové medicínské zařízení |  | ANO | vyplní dodavatel
Rozlišení záznamového zařízení |  | minimálně Full HD (1920x1080) | vyplní dodavatel - uvede bližší popis, konkrétní údaje/ hodnoty
Formát videa |  | minimálně MPEG-4 AVC a H.264 | vyplní dodavatel - uvede bližší popis, konkrétní údaje/ hodnoty
Formát foto dokumentace |  | minimálně JPG | vyplní dodavatel - uvede bližší popis, konkrétní údaje/ hodnoty
Nastavení kvality záznamu |  | minimálně tři úrovně (vysoká, střední, nízká) | vyplní dodavatel - uvede bližší popis, konkrétní údaje/ hodnoty
Interní úložiště |  | minimálně 1 TB | vyplní dodavatel - uvede bližší popis, konkrétní údaje/ hodnoty
Záznam na USB disk |  | ANO | vyplní dodavatel
Záznam obrazu pomocí pedálu |  | ANO | vyplní dodavatel
Dostatečně dlouhá propojovací kabeláž vedená tělem mikroskopu |  | ANO | vyplní dodavatel
prohlášení o shodě dle zákona č. 375/2022 Sb., o zdravotnických prostředcích, ve znění pozdějších předpisů a příslušných prováděcích předpisů doklad prokazující shodu nabízeného přístroje s technickými požadavky stanovenými zvláštními právními předpisy (prohlášení o shodě) |  | ANO účastník prostou kopii tohoto prohlášení doloží v rámci technické specifikace | vyplní dodavatel - účastník prostou kopii dokumentů prokazujících tyto skutečnosti doloží v rámci technické specifikace
dokument/ dokumenty prokazující, že se jedná o zdravotnický prostředek dle zákona č. 375/2022 Sb., o zdravotnických prostředcích a diagnostických zdravotnických prostředcích in vitro, ve znění pozdějších předpisů přístroj musí být zdravotnickým prostředkem dle zákona č. 375/2022 Sb., o zdravotnických prostředcích a diagnostických zdravotnických prostředcích in vitro, ve znění pozdějších předpisů |  | ANO účastník prostou kopii tohoto dokumentu doloží v rámci technické specifikace | vyplní dodavatel - účastník prostou kopii dokumentů prokazujících tyto skutečnosti doloží v rámci technické specifikace
takto označené buňky vyplní účastník v rámci zpracování své nabídky