## Příloha č. 1 Smlouvy
Technické podmínky a Technická specifikace nabízeného plnění |  |  | Příloha č. 1 Kupní smlouvy
Ultrasonikátor
TECHNICKÉ PODMÍNKY technická specifikace stanovená zadavatelem |  |  | TECHNICKÁ SPECIFIKACE NABÍZENÉHO PLNĚNÍ technická specifikace nabízená účastníkem
Popis parametru (Nabídka účastníka musí splňovat všechny níže uvedené požadavky a parametry specifikace. U parametrů vymezených minimální nebo maximální úrovní nebo rozmezím hodnot, musí nabídka uchazeče vyhovět alespoň stanovené požadované úrovni.) |  | Zadavatelem požadovaná hodnota | Pokud je zadavatelem po účastníkovi vyžadováno pouze uvedení, zda je příslušný požadovaný parametr splněn, pak účastník uvede ANO, že parametr splňuje) Pokud je zadavatelem u technického parametru požadován bližší popis nebo určení specifikace, pak je účastník povinen uvést bližší popis, výčet vlastností, konkrétní údaj nebo rozmezí hodnot jím nabízeného zboží
Z údajů uvedených účastníkem musí být zřejmé, že uchazečem nabízené zboží splňuje minimální technické požadavky stanovené zadavatelem - uchazeč uvede splnění požadovaného parametru ověřitelným způsobem, např. uvedením konkrétních hodnot, případně konkrétním odkazem na technické listy, výkresy apod.)
1) Ultrasonikátor |  |  | Model - typové/výrobní označení | Výrobce
|  |  | vyplní dodavatel | vyplní dodavatel
Počet kusů: 1 ks |  |  | Účastníkem nabízená hodnota
příprava vzorků se širokým spektrem aplikací, např. štěpení DNA a RNA pro NGS přípravu knihoven, štěpení chromatinu, lýze buněk i tkání, extrakce DNA z FFPE vzorků |  | ANO | vyplní dodavatel
kompatibilita se zkumavkami |  | max. objemu 0,5 ml pro objemy vzorků v rozsahu min. 20-100 uL | vyplní dodavatel - uvede bližší popis, konkrétní údaje/ hodnoty
velikost fragmentů výstupní naštěpené DNA |  | min. 150-5000 bp | vyplní dodavatel - uvede bližší popis, konkrétní údaje/ hodnoty
velikost přístroje |  | max. 50 cm x 50 cm x 50 cm, včetně případného chladiče | vyplní dodavatel - uvede bližší popis, konkrétní údaje/ hodnoty
váha přístroje |  | max. 25 kg, včetně případného chladiče | vyplní dodavatel - uvede bližší popis, konkrétní údaje/ hodnoty
kontrola teploty vzorku |  | min. 7-20 °C | vyplní dodavatel - uvede bližší popis, konkrétní údaje/ hodnoty
ultrazvukové frekvence |  | min. 400 kHz | vyplní dodavatel - uvede bližší popis, konkrétní údaje/ hodnoty
2) Počítač s řídícím softwarem (1 ks)* |  |  | Model - typové/výrobní označení | Výrobce
|  |  | vyplní dodavatel | vyplní dodavatel
počítač může být integrovaný v přístroji nebo se může jednat o externí počítač, stejně tak i SW instalovaný na počítači |  | ANO, účastník uvede nabízené řešení pokud se jedná o externí počítač uvede účastník o jakou variantu pracovní PC stanice se jedná, např. PC s monitorem, notebook, all in one PC apod. - pracovní stanice bude vybavena displayem (monitorem) dostatečným pro zobrazení protokolů zajišťujících reprodukovatelné výsledky | vyplní dodavatel - uvede bližší popis, konkrétní údaje/ hodnoty
řídící softwarre |  | ANO, účastník uvede přesný název softwaru | vyplní dodavatel - uvede bližsí popis, konkrétní údaje/ hodnoty účastník uvede přesný název softwaru
software umožňuje tvorbu a ukládání protokolů zajišťujících reprodukovatelné výsledky |  | ANO | vyplní dodavatel
garance funkčnosti softwaru a systému jako celku (zachování jeho vlastností a stability) bez nutnosti placeného upgrade softwaru minimálně po dobu živostnosti přístroje, minimálně po dobu trvání záruky |  | ANO | vyplní dodavatel
takto označené buňky vyplní účastník v rámci zpracování své nabídky
* Nelze-li položku položkového rozpočtu samostatně vyčíslit, jelikož je integrální součástí celku, účastník cenu proškrtne nebo jiným vhodným způsobem označí, že ji nelze samostatně nacenit