## MP
VÝPIS OCELOVÝCH PROFILŮ S235 (FE360)
Č. | Profil | Délka [mm] | Kusů | kg/m | Celková váha [kg] | Poznámka
1 | HEB 100 | 960 | 2 | 20.4 | 39.168 | Stojky
2 | HEB 100 | 1980 | 1 | 20.4 | 40.392 | Příčel
3 | HEB 100 | 2250 | 3 | 20.4 | 137.7 | Stojky
4 | HEB 100 | 2015 | 2 | 20.4 | 82.212 | Příčel
5 | 2xU č. 140 | 3030 | 2 | 32 | 193.92 | Překlad
6 | HEB 100 | 1534 | 2 | 20.4 | 62.5872 | Stojky
7 | HEB 100 | 2076 | 12 | 20.4 | 508.2048 | Příčel
8 | HEB 180 | 3030 | 12 | 51.2 | 1861.632 | Průvlak
9 | U č. 100 | 3030 | 12 | 10.6 | 385.416 | Posílení
10 | HEB 100 | 2700 | 22 | 20.4 | 1211.76 | Stojky
11 | HEB 100 | 2440 | 2 | 20.4 | 99.552 | Stojky
12 | HEB 100 | 1030 | 2 | 20.4 | 42.024 | Stojky
13 | 2x I č. 200mm | 5200 | 1 | 52.4 | 272.48 | Výtah
CELKOVÁ hmotnost + prořez 12% [kg] |  |  |  |  | 5529.4938
VÝPIS OCELOVÝCH PLECKŮ S235 (FE360)
Č. | Délka [mm] | Šířka [mm] | Tloušťka [mm] | Kusů | kg/ks | Celková váha [kg]
P1 | 200 | 200 | 10 | 4 | 3.14 | 12.56
P2 | 200 | 150 | 10 | 2 | 2.355 | 4.71
P3 | 200 | 200 | 10 | 4 | 3.14 | 12.56
P4 | 180 | 180 | 10 | 24 | 2.5434 | 61.0416
CELKOVÁ hmotnost + prořez 12% [kg] | [5 empty] | 101.7762