## Krycí list rozpočtu
Krycí list slepého rozpočtu
Název stavby: |  |  | Objednatel: |  |  | IČO/DIČ:
Druh stavby: |  |  | Projektant: |  |  | IČO/DIČ:
Lokalita: |  |  | Zhotovitel: |  |  | IČO/DIČ:
Začátek výstavby: |  |  | Konec výstavby: |  |  | Položek: | 42
JKSO: |  |  | Zpracoval: |  |  | Datum:
Rozpočtové náklady v Kč
A | Základní rozpočtové náklady | B | Doplňkové náklady |  | C | Náklady na umístění stavby (NUS)
HSV | Dodávky | Práce přesčas |  |  | Zařízení staveniště
| Montáž | Bez pevné podl. |  |  | Mimostav. doprava
PSV | Dodávky | Kulturní památka |  |  | Územní vlivy
| Montáž |  |  |  | Provozní vlivy
"M" | Dodávky |  |  |  | Ostatní
| Montáž |  |  |  | NUS z rozpočtu
Ostatní materiál
Přesun hmot a sutí
ZRN celkem |  | DN celkem |  |  | NUS celkem
|  | DN celkem z obj. |  | 0 | NUS celkem z obj. |  | 0
VORN celkem
[5 empty] | VORN celkem z obj. |  | 0
Základ 0%
Základ 12% |  | DPH 12% |  |  | Celkem bez DPH
Základ 21% |  | DPH 21% |  |  | Celkem včetně DPH
Projektant |  | Objednatel |  |  | Zhotovitel
Datum, razítko a podpis |  | Datum, razítko a podpis |  |  | Datum, razítko a podpis
Poznámka:

## VORN (hidden)
Vedlejší a ostatní rozpočtové náklady
Název stavby: | Objednatel: |  |  | IČO/DIČ:
Druh stavby: | Projektant: |  |  | IČO/DIČ:
Lokalita: | Zhotovitel: |  |  | IČO/DIČ:
Začátek výstavby: | Konec výstavby: |  |  | Položek: | 42
JKSO: | Zpracoval: |  |  | Datum:
Vedlejší rozpočtové náklady VRN
Doplňkové náklady DN |  | Kč | % | Základna | Kč
Práce přesčas |  | 0
Bez pevné podl. |  | 0
Kulturní památka |  | 0
Celkem DN
Náklady na umístění stavby (NUS) |  | Kč | % | Základna | Kč
Zařízení staveniště |  | 0
Mimostav. doprava |  | 0
Územní vlivy |  | 0
Provozní vlivy |  | 0
Ostatní |  | 0
NUS z rozpočtu |  | 0
Celkem NUS
Celkem VRN
Vedlejší a ostatní rozpočtové náklady VORN
Ostatní rozpočtové náklady (VORN) |  | Kč | % | Základna | Kč
Průzkumy, geodetické a projektové práce
Příprava staveniště
Zařízení staveniště
Inženýrské činnosti
Finanční náklady
Územní vlivy
Provozní vlivy
Náklady na pracovníky
Ostatní náklady
Vlastní VORN
Celkem VORN

## Rozpočet - podskupiny
Slepý stavební rozpočet - Jen podskupiny
Název stavby: |  | Doba výstavby: | Objednatel:
Druh stavby: |  | Začátek výstavby: | Projektant:
Lokalita: |  | Konec výstavby: | Zhotovitel:
JKSO: |  | Zpracováno dne: | Zpracoval:
Náklady (Kč)
Kód | Zkrácený popis |  |  | Dodávka | Montáž | Celkem
| Nezařazeno | [5 empty] | F
000 | Neuznatelné náklady | [5 empty] | T
733 | Rozvod potrubí | [5 empty] | T
734 | Armatury | [5 empty] | T
735 | Otopná tělesa | [5 empty] | T
767 | Konstrukce doplňkové stavební (zámečnické) | [5 empty] | T
783 | Nátěry | [5 empty] | T
VORN | Vedlejší a ostatní rozpočtové náklady | [5 empty] | F
09VRN | Ostatní náklady | [5 empty] | T
Celkem:
Poznámka:

## Stavební rozpočet
Slepý stavební rozpočet
Název stavby: |  | Zpřístupnění objektu a dobudování bezbariérového ubytování na kolejích MU Kounicova | Doba výstavby: |  |  | Objednatel: | Masarykova univerzita, Žerotínovo náměstí 617/9, 6
Druh stavby: |  | D.1.4_c VYTÁPĚNÍ | Začátek výstavby: |  |  | Projektant:
Lokalita: |  | Brno [582786]; k.ú.: Ponava [611379], parcely č.: 891, Kounicova 507/50, 602 00 Brno | Konec výstavby: |  |  | Zhotovitel:
JKSO: |  |  | Zpracováno dne: |  | 24.07.2024 | Zpracoval:
Č | Kód | Zkrácený popis / Varianta | MJ | Množství | Cena/MJ | Náklady (Kč) |  |  | Cenová | [18 empty] | ISWORK | GROUPCODE | VATTAX
|  | Rozměry |  |  | (Kč) | Dodávka | Montáž | Celkem | soustava | Přesuny | Typ skupiny | HSV mat | HSV prac | PSV mat | PSV prac | Mont mat | Mont prac | Ostatní mat. | [6 empty] | MAT | WORK | CELK
Nezařazeno
| 000 | Neuznatelné náklady
1 | 733110806R00 | Demontáž potrubí ocelového závitového do DN 15-32 | m | 4 | 0 |  |  |  | RTS I / 2024 | [9 empty] | 21 | 1 | 000_ | _0_ | _ | 0 |  |  |  |  | 0 | 21 | Demontáž potrubí ocelového závitového do DN 15-32
2 | 783424340R00 | Nátěr syntet. potrubí do DN 50 mm Z+2x +1x email | m | 18 | 0 |  |  |  | RTS I / 2024 | [9 empty] | 21 | 1 | 000_ | _0_ | _ | 0 |  |  |  |  | 0 | 21 | Nátěr syntet. potrubí do DN 50 mm Z+2x +1x email
3 | 767995101R00 | Dodávka a montáž kov. atypických konstr. do 5 kg - konzoly, objímky a závěsy potrubí, vč.povrchové úpravy | kg | 7 | 0 |  |  |  | RTS I / 2024 | [9 empty] | 21 | 1 | 000_ | _0_ | _ | 0 |  |  |  |  | 0 | 21 | Dodávka a montáž kov. atypických konstr. do 5 kg - konzoly, objímky a závěsy potrubí, vč.povrchové úpravy
4 | 733111103R00 | Potrubí závitové bezešvé běžné nízkotlaké DN 15 | m | 18 | 0 |  |  |  | RTS I / 2024 | [9 empty] | 21 | 1 | 000_ | _0_ | _ | 0 |  |  |  |  | 0 | 21 | Potrubí závitové bezešvé běžné nízkotlaké DN 15
5 | 733190106R00 | Tlaková zkouška potrubí DN 32 | m | 18 | 0 |  |  |  | RTS I / 2024 | [9 empty] | 21 | 1 | 000_ | _0_ | _ | 0 |  |  |  |  | 0 | 21 | Tlaková zkouška potrubí DN 32
6 | 733113113R00 | Příplatek za zhotovení přípojky DN 15 | kus | 2 | 0 |  |  |  | RTS I / 2024 | [9 empty] | 21 | 1 | 000_ | _0_ | _ | 0 |  |  |  |  | 0 | 21 | Příplatek za zhotovení přípojky DN 15
7 | 734200821R00 | Demontáž armatur se 2závity do G 1/2 | kus | 2 | 0 |  |  |  | RTS I / 2024 | [9 empty] | 21 | 1 | 000_ | _0_ | _ | 0 |  |  |  |  | 0 | 21 | Demontáž armatur se 2závity do G 1/2
8 | 5513730620 | Hlavice termostatická pro veřejní prostory | kus | 2 | 0 |  |  |  | RTS I / 2024 | [9 empty] | 21 | 1 | 000_ | _0_ | _ | 0 |  |  |  |  | 0 | 21 | Hlavice termostatická pro veřejní prostory
9 | 734266422R00 | Šroubení uz.dvoutr.s vyp.přímé, DN15 | kus | 2 | 0 |  |  |  | RTS I / 2024 | [9 empty] | 21 | 1 | 000_ | _0_ | _ | 0 |  |  |  |  | 0 | 21 | Šroubení uz.dvoutr.s vyp.přímé, DN15
10 | 735111810R00 | Demontáž těles otopných litinových článkových | m2 | 2 | 0 |  |  |  | RTS I / 2024 | [9 empty] | 21 | 1 | 000_ | _0_ | _ | 0 |  |  |  |  | 0 | 21 | Demontáž těles otopných litinových článkových
11 | 735157642R00 | Otopné těleso panelové Radik Ventil Kompakt 22, v. 500 mm, dl. 600 mm | kus | 2 | 0 |  |  |  | RTS I / 2024 | [9 empty] | 21 | 1 | 000_ | _0_ | _ | 0 |  |  |  |  | 0 | 21 | Otopné těleso panelové Radik Ventil Kompakt 22, v. 500 mm, dl. 600 mm
| 733 | Rozvod potrubí
12 | 733110806R00 | Demontáž potrubí ocelového závitového do DN 15-32 | m | 130 | 0 |  |  |  | RTS I / 2024 | [9 empty] | 21 | 7 | 733_ | _73_ | _ | 0 |  |  |  |  | 733 | 21 | Demontáž potrubí ocelového závitového do DN 15-32
13 | 733111103R00 | Potrubí závitové bezešvé běžné nízkotlaké DN 15 | m | 75 | 0 |  |  |  | RTS I / 2024 | [9 empty] | 21 | 7 | 733_ | _73_ | _ | 0 |  |  |  |  | 733 | 21 | Potrubí závitové bezešvé běžné nízkotlaké DN 15
14 | 733111104R00 | Potrubí závitové bezešvé běžné nízkotlaké DN 20 | m | 4 | 0 |  |  |  | RTS I / 2024 | [9 empty] | 21 | 7 | 733_ | _73_ | _ | 0 |  |  |  |  | 733 | 21 | Potrubí závitové bezešvé běžné nízkotlaké DN 20
15 | 733113113R00 | Příplatek za zhotovení přípojky DN 15 | kus | 60 | 0 |  |  |  | RTS I / 2024 | [9 empty] | 21 | 7 | 733_ | _73_ | _ | 0 |  |  |  |  | 733 | 21 | Příplatek za zhotovení přípojky DN 15
16 | 733113114R00 | Příplatek za zhotovení přípojky DN 20 | kus | 2 | 0 |  |  |  | RTS I / 2024 | [9 empty] | 21 | 7 | 733_ | _73_ | _ | 0 |  |  |  |  | 733 | 21 | Příplatek za zhotovení přípojky DN 20
17 | 733191913R00 | Zaslepení potrubí zkováním a zavařením DN 15 | kus | 16 | 0 |  |  |  | RTS I / 2024 | [9 empty] | 21 | 7 | 733_ | _73_ | _ | 0 |  |  |  |  | 733 | 21 | Zaslepení potrubí zkováním a zavařením DN 15
18 | 733190106R00 | Tlaková zkouška potrubí DN 32 | m | 79 | 0 |  |  |  | RTS I / 2024 | [9 empty] | 21 | 7 | 733_ | _73_ | _ | 0 |  |  |  |  | 733 | 21 | Tlaková zkouška potrubí DN 32
19 | 998733204R00 | Přesun hmot pro rozvody potrubí, výšky do 36 m | % | 400 | 0 |  |  |  | RTS I / 2024 | [9 empty] | 21 | 5 | 733_ | _73_ | _ | 0 |  |  |  |  | 733 | 21 | Přesun hmot pro rozvody potrubí, výšky do 36 m
| 734 | Armatury
20 | 734200821R00 | Demontáž armatur se 2závity do G 1/2 | kus | 90 | 0 |  |  |  | RTS I / 2024 | [9 empty] | 21 | 7 | 734_ | _73_ | _ | 0 |  |  |  |  | 734 | 21 | Demontáž armatur se 2závity do G 1/2
21 | 5513730620 | Hlavice termostatická pro veřejní prostory | kus | 32 | 0 |  |  |  | RTS I / 2024 | [9 empty] | 21 | 7 | 734_ | _73_ | _ | 0 |  |  |  |  | 734 | 21 | Hlavice termostatická pro veřejní prostory
22 | 734223122R00 | Ventil termostatický, přímý, DN 15 | kus | 17 | 0 |  |  |  | RTS I / 2024 | [9 empty] | 21 | 7 | 734_ | _73_ | _ | 0 |  |  |  |  | 734 | 21 | Ventil termostatický, přímý, DN 15
23 | 734263132R00 | Šroubení regulační, přímé, DN 15 | kus | 17 | 0 |  |  |  | RTS I / 2024 | [9 empty] | 21 | 7 | 734_ | _73_ | _ | 0 |  |  |  |  | 734 | 21 | Šroubení regulační, přímé, DN 15
24 | 734266422R00 | Šroubení uz.dvoutr.s vyp.přímé, DN15 | kus | 15 | 0 |  |  |  | RTS I / 2024 | [9 empty] | 21 | 7 | 734_ | _73_ | _ | 0 |  |  |  |  | 734 | 21 | Šroubení uz.dvoutr.s vyp.přímé, DN15
25 | 998734204R00 | Přesun hmot pro armatury, výšky do 36 m | % | 420 | 0 |  |  |  | RTS I / 2024 | [9 empty] | 21 | 5 | 734_ | _73_ | _ | 0 |  |  |  |  | 734 | 21 | Přesun hmot pro armatury, výšky do 36 m
| 735 | Otopná tělesa
26 | 735111810R00 | Demontáž těles otopných litinových článkových | m2 | 43 | 0 |  |  |  | RTS I / 2024 | [9 empty] | 21 | 7 | 735_ | _73_ | _ | 0 |  |  |  |  | 735 | 21 | Demontáž těles otopných litinových článkových
27 | 735151821R00 | Demontáž otopných těles panelových dvouřadých, délky do 1500 mm | kus | 4 | 0 |  |  |  | RTS I / 2024 | [9 empty] | 21 | 7 | 735_ | _73_ | _ | 0 |  |  |  |  | 735 | 21 | Demontáž otopných těles panelových dvouřadých, délky do 1500 mm
28 | 735156646R00 | Otopné těleso panelové Radik Klasik 22, v. 500 mm, dl. 1000 mm | kus | 4 | 0 |  |  |  | RTS I / 2024 | [9 empty] | 21 | 7 | 735_ | _73_ | _ | 0 |  |  |  |  | 735 | 21 | Otopné těleso panelové Radik Klasik 22, v. 500 mm, dl. 1000 mm
29 | 735156664R00 | Otopné těleso panelové Radik Klasik 22, v. 600 mm, dl. 800 mm | kus | 13 | 0 |  |  |  | RTS I / 2024 | [9 empty] | 21 | 7 | 735_ | _73_ | _ | 0 |  |  |  |  | 735 | 21 | Otopné těleso panelové Radik Klasik 22, v. 600 mm, dl. 800 mm
30 | 735157645R00 | Otopné těleso panelové Radik Ventil Kompakt 22, v. 500 mm, dl. 900 mm | kus | 2 | 0 |  |  |  | RTS I / 2024 | [9 empty] | 21 | 7 | 735_ | _73_ | _ | 0 |  |  |  |  | 735 | 21 | Otopné těleso panelové Radik Ventil Kompakt 22, v. 500 mm, dl. 900 mm
31 | 735157646R00 | Otopné těleso panelové Radik Ventil Kompakt 22, v. 500 mm, dl. 1000 mm | kus | 1 | 0 |  |  |  | RTS I / 2024 | [9 empty] | 21 | 7 | 735_ | _73_ | _ | 0 |  |  |  |  | 735 | 21 | Otopné těleso panelové Radik Ventil Kompakt 22, v. 500 mm, dl. 1000 mm
32 | 735157648R00 | Otopné těleso panelové Radik Ventil Kompakt 22, v. 500 mm, dl. 1200 mm | kus | 7 | 0 |  |  |  | RTS I / 2024 | [9 empty] | 21 | 7 | 735_ | _73_ | _ | 0 |  |  |  |  | 735 | 21 | Otopné těleso panelové Radik Ventil Kompakt 22, v. 500 mm, dl. 1200 mm
33 | 735157649R00 | Otopné těleso panelové Radik Ventil Kompakt 22, v. 500 mm, dl. 1400 mm | kus | 1 | 0 |  |  |  | RTS I / 2024 | [9 empty] | 21 | 7 | 735_ | _73_ | _ | 0 |  |  |  |  | 735 | 21 | Otopné těleso panelové Radik Ventil Kompakt 22, v. 500 mm, dl. 1400 mm
34 | 735157781R00 | Otopné těleso panelové Radik Ventil Kompakt 33, v. 900 mm, dl. 500 mm | kus | 1 | 0 |  |  |  | RTS I / 2024 | [9 empty] | 21 | 7 | 735_ | _73_ | _ | 0 |  |  |  |  | 735 | 21 | Otopné těleso panelové Radik Ventil Kompakt 33, v. 900 mm, dl. 500 mm
35 | 735157783R00 | Otopné těleso panelové Radik Ventil Kompakt 33, v. 900 mm, dl. 700 mm | kus | 2 | 0 |  |  |  | RTS I / 2024 | [9 empty] | 21 | 7 | 735_ | _73_ | _ | 0 |  |  |  |  | 735 | 21 | Otopné těleso panelové Radik Ventil Kompakt 33, v. 900 mm, dl. 700 mm
36 | 735157784R00 | Otopné těleso panelové Radik Ventil Kompakt 33, v. 900 mm, dl. 800 mm | kus | 1 | 0 |  |  |  | RTS I / 2024 | [9 empty] | 21 | 7 | 735_ | _73_ | _ | 0 |  |  |  |  | 735 | 21 | Otopné těleso panelové Radik Ventil Kompakt 33, v. 900 mm, dl. 800 mm
37 | 735.1 | Stojánková konzola vnitřní | kus | 26 | 0 |  |  |  | RTS I / 2024 | [9 empty] | 21 | 7 | 735_ | _73_ | _ | 0 |  |  |  |  | 735 | 21 | Stojánková konzola vnitřní
38 | 998735204R00 | Přesun hmot pro otopná tělesa, výšky do 36 m | % | 1600 | 0 |  |  |  | RTS I / 2024 | [9 empty] | 21 | 5 | 735_ | _73_ | _ | 0 |  |  |  |  | 735 | 21 | Přesun hmot pro otopná tělesa, výšky do 36 m
| 767 | Konstrukce doplňkové stavební (zámečnické)
39 | 767995101R00 | Dodávka a montáž kov. atypických konstr. do 5 kg - konzoly, objímky a závěsy potrubí, vč.povrchové úpravy | kg | 30 | 0 |  |  |  | RTS I / 2024 | [9 empty] | 21 | 7 | 767_ | _76_ | _ | 0 |  |  |  |  | 767 | 21 | Dodávka a montáž kov. atypických konstr. do 5 kg - konzoly, objímky a závěsy potrubí, vč.povrchové úpravy
| 783 | Nátěry
40 | 783424340R00 | Nátěr syntet. potrubí do DN 50 mm Z+2x +1x email | m | 79 | 0 |  |  |  | RTS I / 2024 | [9 empty] | 21 | 7 | 783_ | _78_ | _ | 0 |  |  |  |  | 783 | 21 | Nátěr syntet. potrubí do DN 50 mm Z+2x +1x email
| VORN | Vedlejší a ostatní rozpočtové náklady
| 09VRN | Ostatní náklady
41 | 030001000 | Zařízení staveniště | soubor | 1 | 0 | [13 empty] | 21 | 99 | 09VRN_ | _Â _ | _ | 0 | [5 empty] | 21 | Zařízení staveniště
42 | 030001002 | Doprava materiálu | soubor | 1 | 0 | [13 empty] | 21 | 99 | 09VRN_ | _Â _ | _ | 0 | [5 empty] | 21 | Doprava materiálu
Celkem:
Poznámka: