## Rekapitulace
D.1.4_e.c.04 - SLABOPROUDÉ ELEKTROINSTALACE ROZPOČET - NEUZNATELNÉ
Předmět rozpočtu: |  | Zpřístupnění objektu a budování bezbariérového ubytování na kolejich MU Kounicova
CELKOVÁ REKAPITULACE
Pol. | Specifikace |  | cena bez DPH
1. | Elektronická kontrola vstupu (EKV) |  | 5931.6
2. | Požární ochrana |  | 2337
3. | Společné kabelové trasy |  | 1975
4. | Ostatní |  | 850
CENA CELKEM BEZ DPH |  |  | 11093.6
DPH - 21% |  |  | 2330
CENA CELKEM VČETNĚ DPH |  |  | 13423.6

## EKV
1. | Elektronická kontrola vstupu (EKV)
Pol. | Cenová soustava | Specifikace | Počet | Měrná jednotka | Materiál |  | Montáž
[5 empty] | Jednotková cena | Celkem bez DPH | Jednotková cena | Celkem bez DPH
1. | vlastní | Kabel FTP Cat.6a 300MHz AWG23, B2cas1d1a1 | 84 | m | 18.5 | 1554 | 24 | 2016
2. | vlastní | Kabel 2x2x0,5 B2cas1d1a1 | 44 | m | 27.4 | 1205.6 | 24 | 1056
3. | vlastní | Drobné práce 2,5% a materiál 1% | 1 | kpl | 69 | 69 | 31 | 31
Celkem bez DPH |  |  |  |  | 2828.6 |  | 3103
Celkem materiál + montáž bez DPH |  |  |  |  | 5931.6

## PO
2. | Požární ochrana
Pol. | Cenová soustava | Specifikace | Počet | Měrná jednotka | Materiál |  | Montáž
[5 empty] | Jednotková cena | Celkem bez DPH | Jednotková cena | Celkem bez DPH
1. | vlastní | Kabel 2x2x0,8 B2cas1d1 | 40 | m | 30.5 | 1220 | 24 | 960
2. | vlastní | Drobné práce (10%) a materiál (5%) | 1 | kpl | 61 | 61 | 96 | 96
Celkem bez DPH |  |  |  |  | 1281 |  | 1056
Celkem materiál + montáž bez DPH |  |  |  |  | 2337

## Trasy
3. | Společné kabelové trasy
Pol. | Cenová soustava | Specifikace | Počet | Měrná jednotka | Materiál |  | Montáž
[5 empty] | Jednotková cena | Celkem bez DPH | Jednotková cena | Celkem bez DPH
8. | vlastní | Trubka ohebná 50, nízká mechanická odolnost, s protahovacím drátem | 23 | m | 33.3 | 765.9 | 48.5 | 1115.5
21. | vlastní | Drobné práce 5% a materiál 5% | 1 | kpl | 38 | 38 | 56 | 56
Celkem bez DPH |  |  |  |  | 803.9 |  | 1171.5
Celkem materiál + montáž bez DPH |  |  |  |  | 1975

## Ostatní
8. | Ostatní
Pol. | Cenová soustava | Specifikace | Počet | Měrná jednotka | Jednotková cena | Celkem bez DPH
1. | vlastní | Vedlejší náklady - cestovné + dopravné (dojezdová vzdálenost 25km) | 50 | km | 17 | 850
Celkem bez DPH |  |  |  |  | 850
Celkem materiál + montáž bez DPH