## Konfigurace
Příloha č. 1
Příloha pro potřeby hodnocení
Pokyny pro vyplnění:
Uchazeč vyplňuje šedá a modrá pole následujícím způsobem:
Všechna pole s šedým pozadím musí být vyplněna. Ve sloupci "Nabízený model" uveďte u každé položky přesné označení modelu. Ve sloupci "Nabízený model" u položek "toner navíc ke startovacímu" uveďte přesné modely všech kazet/inkoustů a jejich počty, kterými je splněn požadovaný počet výtisků. Ve sloupci "Technické parametry" uveďte skutečnou hodnotu příslušného parametru (skutečný počet stran/min, skutečnou paměť, podporované OS, protokoly...). Nesplnění kteréhokoliv parametru je důvodem k vyloučení uchazeče.
Všechna pole s modrým pozadím musí obsahovat cenu položky bez DPH.
Tiskárny
Zařízení | Parametr | Požadovaná hodnota | Nabízený model | Technické parametry | Cena bez DPH za 1ks | Počet kusů | Cena celkem bez DPH
Tiskárny
Tiskárna laserová černobílá |  |  |  |  | 0 | 20 | 0
Tiskárna pro kanceláře nebo střední pracovní skupiny (5-10 lidí) s objemem tisku cca 250 stran denně (např. personální oddělení, pokladna…) | TECHNOLOGIE TISKU | černobílá laserová nebo LED
| FORMÁT | A4
| RYCHLOST TISKU | min. 40 str./min
| PAMĚŤ | min. 512 MB
| ROZLIŠENÍ | min. 1200x1200 dpi - optické
| VSTUPNÍ ZÁSOBNÍK | min. 250 listů
| DUPLEXNÍ TISK | ano, automatický
| ROZHRANÍ | min. USB 2.0 , Ethernet 100/1000 Mb, RJ45
| KOMPATIBILITA | Microsoft Windows 10, 11, Linux, macOS 14
| EMULACE | min. PCL 5 nebo 6 a zároveň PS
| VOLITELNÝ TRAY/ZÁSOBNÍK | min. 250 listů |  |  | 0 | 5 | 0
| TONER NAVÍC KE STARTOVACÍMU | kapacita min. 10000 stran |  |  | 0 | 15 | 0
Tiskárna laserová barevná |  |  |  |  | 0 | 15 | 0
Tiskárna pro kanceláře nebo střední pracovní skupiny (5-10 lidí) s objemem tisku cca 250 stran denně (např. personální oddělení, pokladna…) | TECHNOLOGIE TISKU | barevná laserová nebo LED
| FORMÁT | A4
| RYCHLOST TISKU | min. 30 str./min barevně
| PAMĚŤ | min. 512 MB
| ROZLIŠENÍ | min. 1200x600 dpi - optické
| VSTUPNÍ ZÁSOBNÍK | min. 250 listů
| DUPLEXNÍ TISK | ano, automatický
| ROZHRANÍ | min. USB 2.0 , Ethernet 100 Mb, RJ45
| KOMPATIBILITA | Microsoft Windows 10, 11, Linux, macOS 14
| EMULACE | min. PCL 5 nebo PCL 6 a zároveň PS
| VOLITELNÝ TRAY/ZÁSOBNÍK | min. 250 listů |  |  | 0 | 5 | 0
| TONER NAVÍC KE STARTOVACÍMU | kapacita min. 7000 stran černý, min. 6000 stran každá barva |  |  | 0 | 10 | 0
Multifunkční zařízení
Multifunkční zařízení černobílé laserové |  |  |  |  | 0 | 10 | 0
Zařízení pro kanceláře nebo střední pracovní skupiny (5-10 lidí) s objemem tisku/kopírování/skenování cca 250 stran denně (např. personální oddělení, pokladna…) | TECHNOLOGIE TISKU | černobílá laserová nebo LED
| FORMÁT | A4
| RYCHLOST TISKU | min. 40 str./min
| PAMĚŤ | min. 512 MB
| ROZLIŠENÍ | min. 1200x1200 dpi - optické
| VSTUPNÍ ZÁSOBNÍK | min. 250 listů
| VOLITELNÝ TRAY/ZÁSOBNÍK | min. 500 listů |  |  | 0 | 5 | 0
| DUPLEXNÍ TISK | ano, automatický
| ROZHRANÍ | min. USB 2.0 , Ethernet 100/1000 Mb, RJ45
| KOMPATIBILITA | Microsoft Windows 10, 11, Linux, macOS 14
| EMULACE | min. PCL 5 nebo 6 a zároveň PS
| SKENER | Plochý barevný
| PROTOKOLY | TWAIN
| SKENOVÁNÍ DO | počítače, síťové složky (SMB), e-mailu
| ROZLIŠENÍ SKENERU (OPTICKÉ) | min. 600x600 DPI
| AUTOMATICKÝ PODAVAČ ORIGINÁLŮ | ano - RADF nebo DADF
| TONER NAVÍC KE STARTOVACÍMU | kapacita min. 10000 stran |  |  | 0 | 5 | 0
Multifunkční zařízení barevné laserové
Zařízení pro kanceláře nebo střední pracovní skupiny (5-10 lidí) s objemem tisku/kopírování/skenování cca 250 stran denně (např. personální oddělení, pokladna…) |  |  |  |  | 0 | 30 | 0
| TECHNOLOGIE TISKU | barevná laserová nebo LED
| FORMÁT | A4
| RYCHLOST TISKU | min. 30 str./barevně i černobíle
| PAMĚŤ | min. 1 GB
| ROZLIŠENÍ | min. 600x600 dpi - optické
| VSTUPNÍ ZÁSOBNÍK | min. 250 listů
| VOLITELNÝ TRAY/ZÁSOBNÍK | min. 500 listů |  |  | 0 | 10 | 0
| DUPLEXNÍ TISK | ano, automatický
| ROZHRANÍ | min. USB 2.0 , Ethernet 100/1000 Mb, RJ45
| KOMPATIBILITA | Microsoft Windows 10, 11, Linux, macOS 14
| EMULACE | min. PCL 5 nebo PCL 6 nebo PS
| SKENER | Plochý barevný
| PROTOKOLY | TWAIN
| SKENOVÁNÍ DO | počítače, síťové složky (SMB), e-mailu
| ROZLIŠENÍ SKENERU (OPTICKÉ) | min. 600x600 DPI
| AUTOMATICKÝ PODAVAČ ORIGINÁLŮ | ano - RADF nebo DADF
| TONER NAVÍC KE STARTOVACÍMU | kapacita min. 7000 stran černý, min. 5000 stran každá barva |  |  | 0 | 15 | 0
Skenery
Plochý skener s automatickým podavačem dokumentů
[5 empty] | 0 | 10 | 0
| TYP | stolní plochý barevný skener s podavačem (ADF)
| ROZLIŠENÍ OPTICKÉ | 600x600 dpi podavač, 1200x1200 dpi plochý skener
| ROZHRANÍ | min. USB 2.0
| FORMÁT | A4
| PODPORA OS | Microsoft Windows 10, 11, Linux, macOS 14
| OCR | Možnost uložit sken jako upravitelný text (OCR)
| PROTOKOLY | WIA, TWAIN
[6 empty] | Celkem | 0
Společné požadavky
U všech zařízení je USB kabel součástí dodávky
U všech tiskáren a multifunkčních zařízení je součástí dodávky standardně dodávaný startovací toner.
Každá tiskárna a multifunční zařízení může být objednáno s 1 až 3 sadami startovacích tonerů.
Pro stanovení výtěžnosti tonerů se předpokládá pokrytí 5 % u černobílých tisků, 5 % pro každou barvu u barevných tisků v souladu s normami ISO/IEC 19752, ISO/IEC 24711 a ISO/IEC 19798.
Toner nebo inkoust navíc může být realizován libovolným počtem náplní/kazet, jejichž celková kapacita je vyšší nebo rovna kapacitě požadované. Cena zahrnuje kompletní sadu tonerů pokrývající tisk požadovaného počtu stran.
Všechny tiskárny a multifunkční zařízení musí podporovat tisk většího množství obálek ze zásobníku na papír.
Tam kde je uvedeno, že mohou být dva zásobníky, myslí se tím plnohodnotný zásobník, nikoliv ruční podavač.
Námi požadovaná kapacita zásobníku musí být splněna za předpokladu použití papíru s minimální hmotností 80 g/m2.
Podmínky provádění
Lhůta předání dodávky: | Do 10 pracovních dní od doručení Objednávky.
Místo dodání: | Pracoviště Masarykovy univerzity. Přesná adresa bude uvedena vždy v Objednávce.
Note on H10: Počet ks je použit pro stanovení nabídkové ceny. Nemusí odpovídat skutečnému počtu kusů pořízených za dobu trvání rámcové smlouvy.