## Příloha č. 1 Smlouvy
Technické podmínky a Technická specifikace nabízeného plnění |  | Příloha č. 1 Kupní smlouvy
Doplnění stávajícího vybavení pro mikroskopii mikrobiologických preparátů
TECHNICKÉ PODMÍNKY technická specifikace stanovená zadavatelem |  | TECHNICKÁ SPECIFIKACE NABÍZENÉHO PLNĚNÍ technická specifikace nabízená účastníkem
Popis parametru (Nabídka účastníka musí splňovat všechny níže uvedené požadavky a parametry specifikace. U parametrů vymezených minimální nebo maximální úrovní nebo rozmezím hodnot, musí nabídka uchazeče vyhovět alespoň stanovené požadované úrovni.) | Zadavatelem požadovaná hodnota | Pokud je zadavatelem po účastníkovi vyžadováno pouze uvedení, zda je příslušný požadovaný parametr splněn, pak účastník uvede ANO, že parametr splňuje) Pokud je zadavatelem u technického parametru požadován bližší popis nebo určení specifikace, pak je účastník povinen uvést bližší popis, výčet vlastností, konkrétní údaj nebo rozmezí hodnot jím nabízeného zboží
Z údajů uvedených účastníkem musí být zřejmé, že uchazečem nabízené zboží splňuje minimální technické požadavky stanovené zadavatelem - uchazeč uvede splnění požadovaného parametru ověřitelným způsobem, např. uvedením konkrétních hodnot, případně konkrétním odkazem na technické listy, výkresy apod.)
1) Pokročilý laboratorní mikroskop |  | Model - typové/výrobní označení | Výrobce
|  | vyplní dodavatel | vyplní dodavatel
Počet kusů: 1 ks |  | Účastníkem nabízená hodnota
Kovový stativ s ergonomickým umístění všech ovládacích prvků (ostření, změna osvětlení, apod.) | ANO | vyplní dodavatel
Trinokulární tubus s náklonem 30° | ANO | vyplní dodavatel
Trinokulární tubus se seřiditelnou vzdáleností okulárů vůči sobě | rozsah min. 48 – 75 mm | vyplní dodavatel - uvede bližší popis, konkrétní údaje/ hodnoty
Trinokulární tubus s dioptrickou kompenzací rozdílu mezi levým a pravým okem pozorovatele | ANO | vyplní dodavatel
Trinokulární tubus s možností změny hranolů přepínacím táhlem pro nastavení dělení obrazu: POZOROVATEL 100 % / POZOROVATEL 20 % a KAMERA 80 % současně / KAMERA 100 % | ANO | vyplní dodavatel
Trinokulární tubus se širokým zorným polem | min. FN 22 | vyplní dodavatel - uvede bližší popis, konkrétní údaje/ hodnoty
Předcentrované plynule regulovatelné LED osvětlení mikroskopu | příkon max. 2,4 W, intenztita světla min. ekvivalent 30W halogenové žárovky | vyplní dodavatel - uvede bližší popis, konkrétní údaje/ hodnoty
Předcentrované plynule regulovatelné LED osvětlení mikroskopu | životnost min. 60 000 hodin | vyplní dodavatel - uvede bližší popis, konkrétní údaje/ hodnoty
Předcentrované plynule regulovatelné LED osvětlení mikroskopu, umístění ovládání frontálně pro ergonomické ovládání levou i pravou rukou | ANO | vyplní dodavatel
Úložný prostor na zadní straně stativu pro pohodlné a bezpečné uložení kabelů při přenášení resp. uložení mikroskopu | ANO | vyplní dodavatel
Předcentrované Koehlerovo osvětleni s pevnou polní clonou | ANO | vyplní dodavatel
Ostření i stolek lze ovládat současně jednou rukou | ANO | vyplní dodavatel
Optika s korekcí na nekonečno | ANO | vyplní dodavatel
Kondenzor z následujícími vlastnostmi: numerická apertura min. NA 1,25 pokrývající rozsah zvětšení 4 x – 100 x ( Abbé ) s vložkami pro fázový kontrast pro objektivy 10 – 100 x a zástinovou mikroskopii - darkfield , možnost práce s imerzním olejem na kondenzoru | ANO | vyplní dodavatel - uvede bližší popis, konkrétní údaje/ hodnoty
Možnost aretace určité pozice irisové aperturní clony kondenzoru pro rutinní práci | ANO | vyplní dodavatel
Karusel kondenzoru s následujícími vlastnostmi: min. 7 pozic v kruhovém karuselu kondenzoru s možností vsazení optických prvků resp. přípravků například pro fázový kontrast, zástin, objektiv 2x, apod.; možnost aretace pozice BF pro práci pouze v procházejícím světle; clonka pro odclonění LED zdroje | ANO | vyplní dodavatel - uvede bližší popis, konkrétní údaje/ hodnoty
Objektivy se závity RMS a parfokální vzdáleností 45 mm | ANO | vyplní dodavatel
Otočný revolverový nosič objektivů pro min. 5 objektivů, objektivy mimo optickou osu otočeny reverzně směrem od obsluhy | ANO | vyplní dodavatel - uvede bližší popis, konkrétní údaje/ hodnoty
Plan achromatický objektiv s 10 násobným zvětšením | Numerická apertura (NA) min. 0,25 a pracovní vzdálenost (WD) min 10,6 mm | vyplní dodavatel - uvede bližší popis, konkrétní údaje/ hodnoty
Plan achromatický objektiv s 20 násobným zvětšením | Numerická apertura (NA) min. 0,40 a pracovní vzdálenost (WD) min 1,2 mm | vyplní dodavatel - uvede bližší popis, konkrétní údaje/ hodnoty
Plan semi apochromatický - fluoritový objektiv se 40 násobným zvětšením | Numerická apertura (NA) 0,6, prodloužená pracovní vzdálenost (WD) min 3,0 mm, korekce na krycí sklíčko v rozsahu 0-2 mm, objektiv musí být pro zorné pole min. FN 26 | vyplní dodavatel - uvede bližší popis, konkrétní údaje/ hodnoty
Plan semi apochromatický - fluoritový objektiv se 100 násobným zvětšením | Numerická apertura (NA) min. 1,3, pracovní vzdálenost (WD) min. 0,2 mm, korekční clonka pro NA pro zástin, olejový imerzní, objektiv musí být pro zorné pole min. FN 26 | vyplní dodavatel - uvede bližší popis, konkrétní údaje/ hodnoty
Objektivy jsou kompatibilní s objektivy mikroskopů ze stávajícího vybavení laboratoře ve vybavení učebny (stávající vybavení učebny viz příloha č. 1.3.3), pro snadnou a rychlou výměnu v případě poruchy během výuky. | ANO | vyplní dodavatel
2 širokoúhlé okuláry s 10 násobným zvětšením | Zorné pole (Field number, FN) min. 22, vybaveny gumovými ohrnovatelnými očnicemi | vyplní dodavatel - uvede bližší popis, konkrétní údaje/ hodnoty
Okulár připraven pro vložení okulárového měřítka případně jiné měřicí destičky | ANO | vyplní dodavatel
Makro a mikro zaostřování má aretaci ostření - focus lock (aretaci makro posunu) pro snadnou ergonomickou práci s imerzním objektivem a seřiditelnou tuhost makro posuvu (vše bez použití nástrojů), ovládání je součástí stativu, nikolve externím nástrojem | ANO | vyplní dodavatel
Makro a mikro zaostřování je na sobě nezávislé (nepřenášející pohyb mikro ostření na makropohyb) | ANO | vyplní dodavatel
Mikroskop má rozsah zdvihu min. 15mm a skenovaci stolek umístěný extremně nízko tak, aby ruka ovládající stolek ležela volně na pracovním stole | ANO | vyplní dodavatel - uvede bližší popis, konkrétní údaje/ hodnoty
Velký skenovací (křížový) stolek s následujícími parametry: rozměr min. 210x150 mm s ergonomickým, bezhřebenové vedení preparátu, ovládání stolku na pravou ruku, držák pro standardní podložní sklíčka s ergonomickým vkládáním jednou rukou, volitelný držák pro 2 sklíčka, volitelná jednoduchá úprava pro skenovaní sklíčka pohybem prstu, stupnici pro odečet souřadnic XY, pro preciznejší ovládání stolku jsou ovládací prvky zvětšeny gumovými prstenci | ANO | vyplní dodavatel - uvede bližší popis, konkrétní údaje/ hodnoty
Stupnice pro odečet souřadnic skenovacího (křížového) stoleku je kompatibliní se stávajícími mikroskopy ve vybavení učebny (stávající vybavení učebny viz příloha č. 1.3.3) z důvodu snadné přenositelnosti a demostrace preparátů různým skupinám studentů u jejich mikroskopů. | ANO | vyplní dodavatel
Mikroskop má protiplísňové ošetření povrchu okulárů, tubusu a objektivů | ANO | vyplní dodavatel
Vertikální iluminátor pro pozorování v odraženém, dopadajícím světle, s min. 100 W halogenovou žárovkou, tři sloty pro doplňkové filtry a slot pro analyzátor nebo emisní filtr | ANO | vyplní dodavatel - uvede bližsí popis, konkrétní údaje/ hodnoty
V sestavě je síťová šňůra | 230-240V, min. délka 2,5 m | vyplní dodavatel - uvede bližsí popis, konkrétní údaje/ hodnoty
prohlášení o shodě dle zákona č. 375/2022 Sb., o zdravotnických prostředcích, ve znění pozdějších předpisů a příslušných prováděcích předpisů doklad prokazující shodu nabízeného přístroje s technickými požadavky stanovenými zvláštními právními předpisy (prohlášení o shodě) | ANO účastník prostou kopii tohoto prohlášení doloží v rámci technické specifikace | vyplní dodavatel - účastník prostou kopii dokumentů prokazujících tyto skutečnosti doloží v rámci technické specifikace
dokument/ dokumenty prokazující, že se jedná o zdravotnický prostředek dle zákona č. 375/2022 Sb., o zdravotnických prostředcích a diagnostických zdravotnických prostředcích in vitro, ve znění pozdějších předpisů přístroj musí být zdravotnickým prostředkem dle zákona č. 375/2022 Sb., o zdravotnických prostředcích a diagnostických zdravotnických prostředcích in vitro, ve znění pozdějších předpisů | ANO účastník prostou kopii tohoto dokumentu doloží v rámci technické specifikace | vyplní dodavatel - účastník prostou kopii dokumentů prokazujících tyto skutečnosti doloží v rámci technické specifikace
2) Základní laboratorní mikroskop |  | Model - typové/výrobní označení | Výrobce
|  | vyplní dodavatel | vyplní dodavatel
Počet kusů: 1 ks |  | Účastníkem nabízená hodnota
Kovový stativ s ergonomickým umístění všech ovládacích prvků (ostření, změna osvětlení, apod.) | ANO | vyplní dodavatel
Trinokulární tubus s náklonem 30° | ANO | vyplní dodavatel
Trinokulární tubus se seřiditelnou vzdáleností okulárů vůči sobě | rozsah min. 48 – 75 mm | vyplní dodavatel - uvede bližší popis, konkrétní údaje/ hodnoty
Trinokulární tubus umožňuje nastavení výšky okulárů vůči rovině stolu | min. 62 mm | vyplní dodavatel - uvede bližší popis, konkrétní údaje/ hodnoty
Trinokulární tubus s dioptrickou kompenzací rozdílu mezi levým a pravým okem pozorovatele | ANO | vyplní dodavatel
Trinokulární tubus typ "Siedentopf" | ANO | vyplní dodavatel
Trinokulární tubus s možností nastavení dělení obrazu: POZOROVATEL 100 % / KAMERA 100 % | ANO | vyplní dodavatel
Trinokulární tubus se širokým zorným polem | min. FN 20 | vyplní dodavatel - uvede bližší popis, konkrétní údaje/ hodnoty
Předcentrované plynule regulovatelné LED osvětlení mikroskopu | příkon max. 2 W, intenzita světla min. ekvivalent 30W halogenové žárovky | vyplní dodavatel - uvede bližší popis, konkrétní údaje/ hodnoty
Předcentrované plynule regulovatelné LED osvětlení mikroskopu | životnost min. 20 000 hodin | vyplní dodavatel - uvede bližší popis, konkrétní údaje/ hodnoty
Předcentrované plynule regulovatelné LED osvětlení mikroskopu, ovládání na těle mikroskopu | ANO | vyplní dodavatel
Úložný prostor na stativu pro pohodlné a bezpečné uložení kabelů při přenášení resp. uložení mikroskopu | ANO | vyplní dodavatel
Stativ a stolek opatřeny oblými hranami pro prevenci poranění během manipulace a práce | ANO | vyplní dodavatel
Korpus stativu je odlit z hliníku a zároveň celý mikroskop lehký (pro snadné přenášení) | méně než 6 kg | vyplní dodavatel - uvede bližší popis, konkrétní údaje/ hodnoty
Mikroskop je vybaven prvky pro mechanický bezpečnostním systém pro zabránění nepovolené manipulace s mikroskopem (např. odcizení) | ANO | vyplní dodavatel
Mikroskop má na stativu ergonomické úchyty , barevně odlišné pro jejich snadnou lokalizaci, pro ergonomické a bezpečné přenášení mikroskopu | ANO | vyplní dodavatel
Možnost rotace tubusu se zajišťovacím mechanismem bránícím vypadnutí tubusu při rotaci nebo transportu | ANO | vyplní dodavatel
Mikroskop má možnost aretovat okuláry a kondenzor tak, aby nemohlo dojít k nepovolené manipulaci, zejména vyjmutí | ANO | vyplní dodavatel
Optika s korekcí na nekonečno | ANO | vyplní dodavatel
Kondenzor z následujícími vlastnostmi: numerická apertura min. NA 1,25 pokrývající rozsah zvětšení 4 x – 100 x ( Abbé ) | ANO | vyplní dodavatel - uvede bližší popis, konkrétní údaje/ hodnoty
Objektivy jsou konstruovány pro šíři zorného pole (Field number - FN) min. 20 | ANO | vyplní dodavatel - uvede bližší popis, konkrétní údaje/ hodnoty
Objektivy se závity RMS a parfokální vzdáleností 45 mm | ANO | vyplní dodavatel
Otočný revolverový nosič objektivů pro min. 4 objektivy, objektivy mimo optickou osu otočeny reverzně směrem od obsluhy | ANO | vyplní dodavatel - uvede bližší popis, konkrétní údaje/ hodnoty
Plan achromatický objektiv s 4 násobným zvětšením | Numerická apertura (NA) min. 0,10 a pracovní vzdálenost (WD) min 27,8 mm | vyplní dodavatel - uvede bližší popis, konkrétní údaje/ hodnoty
Plan achromatický objektiv s 10 násobným zvětšením | Numerická apertura (NA) min. 0,25 a pracovní vzdálenost (WD) min 8,0 mm | vyplní dodavatel - uvede bližší popis, konkrétní údaje/ hodnoty
Plan achromatický objektiv se 40 násobným zvětšením | Numerická apertura (NA) 0,65 a pracovní vzdálenost (WD) min 0,6 mm | vyplní dodavatel - uvede bližší popis, konkrétní údaje/ hodnoty
Imerzní olejový plan achromatický objektiv se 100 násobným zvětšením | Numerická apertura (NA) 1,25 a pracovní vzdálenost (WD) min 0,13 mm | vyplní dodavatel - uvede bližší popis, konkrétní údaje/ hodnoty
Objektivy jsou kompatibilní s objektivy mikroskopů ze stávajícího vybavení laboratoře ve vybavení učebny (stávající vybavení učebny viz příloha č. 1.3.3), pro snadnou a rychlou výměnu v případě poruchy během výuky. | ANO | vyplní dodavatel
2 širokoúhlé okuláry s 10 násobným zvětšením | Zorné pole (Field number, FN) min. 20, vybaveny gumovými ohrnovatelnými očnicemi | vyplní dodavatel - uvede bližší popis, konkrétní údaje/ hodnoty
Okulár připraven pro vložení okulárového měřítka případně jiné měřicí destičky | ANO | vyplní dodavatel
Makro a mikro zaostřování má aretaci ostření - focus lock (aretaci makro posunu) pro snadnou ergonomickou práci s imerzním objektivem a seřiditelnou tuhost makro posuvu (vše bez použití nástrojů), ovládání je součástí stativu, nikolve externím nástrojem | ANO | vyplní dodavatel
Makro a mikro zaostřování je na sobě nezávislé (nepřenášející pohyb mikro ostření na makropohyb) | ANO | vyplní dodavatel
Micro zaostřování má parametry: 300 μm/na jednu otočku, stupnice pro mikroostření je dělená po 2,5 μm | ANO | vyplní dodavatel
Mikroskop má rozsah zdvihu min. 15mm a skenovaci stolek umístěný nízko tak, aby ruka ovládající stolek ležela volně na pracovním stole (max. 74 mm nad rovinou stolu nebo nižší) | ANO | vyplní dodavatel - uvede bližší popis, konkrétní údaje/ hodnoty
Dvoudeskový skenovací (křížový) stolek s následujícími parametry: rozměr min. 120x130 mm s ergonomickým, bezhřebenové vedení preparátu (osa X), pohyb v ose Y posunem horní desky stolku vůči nosné desce, ovládání stolku na pravou ruku, držák pro standardní podložní sklíčka, stupnice pro odečet souřadnic XY, skenování v rozsahu min. 76 x 30 mm | ANO | vyplní dodavatel - uvede bližší popis, konkrétní údaje/ hodnoty
Stupnice pro odečet souřadnic skenovacího (křížového) stoleku je kompatibliní se stávajícími mikroskopy ve vybavení učebny (stávající vybavení učebnyviz příloha č. 1.3.3) z důvodu snadné přenositelnosti a demostrace preparátů různým skupinám studentů u jejich mikroskopů. | ANO | vyplní dodavatel
Mikroskop má protiplísňové ošetření povrchu okulárů, tubusu a objektivů | ANO | vyplní dodavatel
V sestavě je síťová šňůra | 230-240V, min. délka 2,5 m | vyplní dodavatel - uvede bližší popis, konkrétní údaje/ hodnoty
prohlášení o shodě dle zákona č. 375/2022 Sb., o zdravotnických prostředcích, ve znění pozdějších předpisů a příslušných prováděcích předpisů doklad prokazující shodu nabízeného přístroje s technickými požadavky stanovenými zvláštními právními předpisy (prohlášení o shodě) | ANO účastník prostou kopii tohoto prohlášení doloží v rámci technické specifikace | vyplní dodavatel - účastník prostou kopii dokumentů prokazujících tyto skutečnosti doloží v rámci technické specifikace
dokument/ dokumenty prokazující, že se jedná o zdravotnický prostředek dle zákona č. 375/2022 Sb., o zdravotnických prostředcích a diagnostických zdravotnických prostředcích in vitro, ve znění pozdějších předpisů přístroj musí být zdravotnickým prostředkem dle zákona č. 375/2022 Sb., o zdravotnických prostředcích a diagnostických zdravotnických prostředcích in vitro, ve znění pozdějších předpisů | ANO účastník prostou kopii tohoto dokumentu doloží v rámci technické specifikace | vyplní dodavatel - účastník prostou kopii dokumentů prokazujících tyto skutečnosti doloží v rámci technické specifikace
3) Kamery pro mikroskopy |  | Model - typové/výrobní označení | Výrobce
|  | vyplní dodavatel | vyplní dodavatel
Počet kusů: 2 ks |  | Účastníkem nabízená hodnota
Barevný CMOS snímač | úhlopříčka min. 1/1,1 inch | vyplní dodavatel - uvede bližší popis, konkrétní údaje/ hodnoty
Velikost pixelu | min. 2,4 μm × 2,4 μm | vyplní dodavatel - uvede bližší popis, konkrétní údaje/ hodnoty
Rozlišení snímků | min. 5440 x 3060 pixelů (poměr stran 16:9) | vyplní dodavatel - uvede bližší popis, konkrétní údaje/ hodnoty
Formát snímků | alespoň JPEG a TIFF | vyplní dodavatel - uvede bližší popis, konkrétní údaje/ hodnoty
Vyvážení bílé automaticky i manuálně a dále na základě vybraného "regionu zájmu" (region of interest) | ANO | vyplní dodavatel
Automatické i manuální nastavení expozice | ANO | vyplní dodavatel
Minimálně 4 metody výpočtu optimální expozice v automatickém režimu | ANO | vyplní dodavatel
Korekce automatické expozice (podexponování, přeexponování) | ANO | vyplní dodavatel
Možnost nastavení zesílení citlivosti kamery (tzv. gain) | ANO | vyplní dodavatel
Možnost nastavení zaostření, jasu, sytosti, gamma korekce a kontrastu | ANO | vyplní dodavatel - uvede bližší popis, konkrétní údaje/ hodnoty
Potlačení šumu v obraze | ANO | vyplní dodavatel
Možnost překlopení obrazu s ohledem na umístění na mikroskopu podle X a Y osy | ANO | vyplní dodavatel
Nativní a digitální zoom, jak pro živý obraz, tak pro prohlížený snímek | ANO | vyplní dodavatel
Živý obraz na monitoru přes HDMI rozhraní v rozlišení Full HD nebo 4K UHD podle typu připojeného monitoru, snímková frekvence min. 30 snímků za sekundu v plném rozlišení | ANO | vyplní dodavatel - uvede bližší popis, konkrétní údaje/ hodnoty
Nahrávání videa v rozlišení 4K UHD na SD kartu nebo USB flash disk | ANO | vyplní dodavatel - uvede bližší popis, konkrétní údaje/ hodnoty
Video kodeky alespoň H264 a H265 | ANO | vyplní dodavatel - uvede bližší popis, konkrétní údaje/ hodnoty
Barevný i monochromatický režim | ANO | vyplní dodavatel
Overlay - zobrazení mřížky s možností definice počtu řádků a sloupců i uživatelsky generovaných rastrů v živém obraze. Přes živý obraz je možné zobrazit šablonu uloženou ve formátu DXF vytvořenou externím software. | ANO | vyplní dodavatel - uvede bližší popis, konkrétní údaje/ hodnoty
Integrovaný software pro řízení kamery, kalibraci objektivů, měření, kreslení v obraze a vložení textu a ukládání výchozích i takto upravených snímků přímo v kameře bez nutnosti připojení PC ovládání myší přímo na připojeném monitoru | podpora Windovs 11 | vyplní dodavatel - uvede bližší popis, konkrétní údaje/ hodnoty
Kameru musí být možné ovládat samostatně, tj. i bez použití počítače. | ANO | vyplní dodavatel
Ukládání dat | min. na USB didky a paměťové karty typu SD | vyplní dodavatel - uvede bližší popis, konkrétní údaje/ hodnoty
Síťové připojení LAN | ANO | vyplní dodavatel
WiFi připojení | alespoň 5GHz sítě | vyplní dodavatel - uvede bližší popis, konkrétní údaje/ hodnoty
Následující měřící funkce softwaru zabudovaného v kaměře: měření délek, úhlů, vzdálenosti rovnoběžných čar, měření obvodu, obsahu, šířky a výšky obdélníku, měření poloos, obvodu a plochy elipsy, měření průměru, obvodu a plochy kružnice, měření vnitřního a vnějšího průměru a plochy mezikruží, měření vzdálenosti středu dvou kružnic, měření průměru, délky a úhlu oblouku, měření obvodu a obsahu mnohoúhelníku, měření délky křivky, vkládání textové poznámky do obrazu, automatická detekce pro měření rovnoběžek, kružnice a obdélníku | ANO | vyplní dodavatel - uvede bližší popis, konkrétní údaje/ hodnoty
Možnost ovládání kamery přes Wi-Fi z mobilních zařízení s OS Android a iOS prostřednictvím bezplatné aplikace s neomezeným početem licencí | ANO | vyplní dodavatel - uvede bližší popis, konkrétní údaje/ hodnoty
Možnost kalibrace objektivů a zvětšení mikroskopu | ANO | vyplní dodavatel
Možnost prohlížení uložených snímků a videí přímo na připojeném monitoru bez nutnosti použití počítače | ANO | vyplní dodavatel
Možnost komparace dvou uložených snímků vedle sebe nebo snímku a živého obrazu z kamery | ANO | vyplní dodavatel
Kameru musí být možno ovládat přes software Quickphoto, který je součástí stávajícího vybavení učebny (stávající vybavení učebny viz příloha č. 1.3.3) | ANO | vyplní dodavatel
Montáž kamer je zprostřednována adaptérem s C závitem se zvětšením 1x s korekcí parfokality | ANO | vyplní dodavatel
Adaptéry s C-závitem pro připojení kamery (součást dodávky) | ANO | vyplní dodavatel
Adaptér pro připojení kamery k mikroskopu musí být plně kompatibilní jak mechanicky tak opticky s mikroskopy ze stávajícího vybavení učebny (stávající vybavení učebny viz příloha č. 1.3.3) | ANO | vyplní dodavatel
Kamera s adaptérem musí být snadno přenositelná mezi stávajícími mikroskopy ve vybavení učebny (stávající vybavení učebny viz příloha č. 1.3.3) pouhým povolením aretačního šroubu a přemístěním na jiný mikroskop tak, aby se minimalizovalo vniknutí prachu během této činnosti | ANO | vyplní dodavatel
Garance funkčnosti softwaru a hardwaru, tj. systému jako celku (zachování vlastností a stability) bez nutnosti placeného upgrade softwaru minimálně po dobu živostnosti přístrojů, minimálně 10 let | ANO | vyplní dodavatel