## Příloha č. 1 Smlouvy
Technické podmínky a Technická specifikace nabízeného plnění |  |  | Příloha č. 1 Kupní smlouvy
Systém pro chemiluminiscenční dokumentaci
TECHNICKÉ PODMÍNKY technická specifikace stanovená zadavatelem |  |  | TECHNICKÁ SPECIFIKACE NABÍZENÉHO PLNĚNÍ technická specifikace nabízená účastníkem
| Popis parametru (Nabídka účastníka musí splňovat všechny níže uvedené požadavky a parametry specifikace. U parametrů vymezených minimální nebo maximální úrovní nebo rozmezím hodnot, musí nabídka uchazeče vyhovět alespoň stanovené požadované úrovni.) | Zadavatelem požadovaná hodnota | Pokud je zadavatelem po účastníkovi vyžadováno pouze uvedení, zda je příslušný požadovaný parametr splněn, pak účastník uvede ANO, že parametr splňuje Pokud je zadavatelem u technického parametru požadován bližší popis nebo určení specifikace, pak je účastník povinen uvést bližší popis, výčet vlastností, konkrétní údaj nebo rozmezí hodnot jím nabízeného zboží
Z údajů uvedených účastníkem musí být zřejmé, že uchazečem nabízené zboží splňuje minimální technické požadavky stanovené zadavatelem - uchazeč uvede splnění požadovaného parametru ověřitelným způsobem (např. uvedením konkrétních hodnot, případně konkrétním odkazem na technické listy, výkresy apod.)
Kupující dále důrazně upozorňuje Prodávajícího, že vzhledem k plánovanému umístění Zboží (přístrojů), musí být Zboží stěhovatelné vstupním otvorem (dveřmi) o rozměrech 197 x 90 cm !!!
Systém pro chemiluminiscenční dokumentaci |  |  | Model - typové/výrobní označení | Výrobce
|  |  | vyplní dodavatel | vyplní dodavatel
Počet kusů: 1 ks |  |  | Uchazečem nabízená hodnota
| Robustní a dobře utěsněná kabina/temná komora s vnitřním bílým LED světlem | ANO | vyplní dodavatel
| Možnost přídavných modulů - Možnost rozšíření o transiluminátor | ANO | vyplní dodavatel
| Možnost snímání v reálném čase i pomocí časové integrace | ANO | vyplní dodavatel
| Monochromatická ultra citlivá CCD kamera | ANO | vyplní dodavatel
| Aktivní chlazení CCD kamery | alespoň o -55°C oproti okolní teplotě kvůli maximální efektivní redukci pozadí/šumu v obraze | vyplní dodavatel - uvede bližsí popis, konkrétní údaje/ hodnoty
| Nativní rozlišení CCD kamery | alespoň 2048x2048 pixelu z důvodu dostatečně kvalitního rozlišení dat v obraze | vyplní dodavatel - uvede bližsí popis, konkrétní údaje/ hodnoty
| Bitová hloubka snímání | alespoň 16 bitů kvůli přesnosti analýzy | vyplní dodavatel - uvede bližsí popis, konkrétní údaje/ hodnoty
| Dynamický rozsah | alespoň 4,5 řádu kvůli maximální citlivosti a přesnosti analýzy | vyplní dodavatel - uvede bližsí popis, konkrétní údaje/ hodnoty
| Světelnost objektivu/clonové číslo | F menší nebo rovno 0,8 z důvodu vysoké citlivosti, kontrastu a rychlosti snímání i při slabém signálu | vyplní dodavatel - uvede bližsí popis, konkrétní údaje/ hodnoty
| Žádná ztráta informací/kvality převodem raw dat na jiné ztrátové formáty jako JPG apod. | ANO | vyplní dodavatel
| Napájení, napětí max. 220-230 V, 50 - 60 Hz | ANO | vyplní dodavatel
| Připojení pomocí UBS3 | ANO | vyplní dodavatel
| Rozměry přístroje (v x š x h) | pouze Informativní charakter - uchazeč je povinen vyplnit | vyplní dodavatel - uvede bližsí popis, konkrétní údaje/ hodnoty
| Hmotnost přístroje | pouze Informativní charakter - uchazeč je povinen vyplnit | vyplní dodavatel - uvede bližsí popis, konkrétní údaje/ hodnoty
ovládací software
Funkce | Pokročilý software pro sejmutí a zpracování gelu, blotu - požadované vlastnosti | výpočet molekulární hmotnosti, kvantifikace bandu (tzv. area volume), měření vzdálenosti, textové popisky a vylepšení kvality obrazu | vyplní dodavatel - uvede bližsí popis, konkrétní údaje/ hodnoty
| 3D graf/rekonstrukce obrazu vzorku v reálném čase poskytuje informace o dynamice obrazu, pozadí a množství proteinu, což je potřebné pro efektivní nastavení parametrů snímání bez saturovaných částí apod. | ANO | vyplní dodavatel
| garance funkčnosti systému (zachování jeho vlastností a stability) bez nutnosti placeného upgrade softwaru minimálně po dobu živostnosti přístroje, minimálně 5 let | ANO | vyplní dodavatel
Návod v českém nebo anglickém jazyce |  | ANO | vyplní dodavatel
takto označené buňky vyplní uchazeč v rámci zpracování své nabídky