## Příloha č. 1 Smlouvy
Technické podmínky a Technická specifikace nabízeného plnění |  | Příloha č. 1 Kupní smlouvy
Reader mikrodestiček pro Biologický ústav LF MU – výzkumná skupina Zdeňka Andrysíka
TECHNICKÉ PODMÍNKY technická specifikace stanovená zadavatelem |  | TECHNICKÁ SPECIFIKACE NABÍZENÉHO PLNĚNÍ technická specifikace nabízená účastníkem
Popis parametru (Nabídka účastníka musí splňovat všechny níže uvedené požadavky a parametry specifikace. U parametrů vymezených minimální nebo maximální úrovní nebo rozmezím hodnot, musí nabídka účastníka vyhovět alespoň stanovené požadované úrovni.) | Zadavatelem požadovaná hodnota | Pokud je zadavatelem po účastníkovi vyžadováno pouze uvedení, zda je příslušný požadovaný parametr splněn, pak účastník uvede ANO, že parametr splňuje) Pokud je zadavatelem u technického parametru požadován bližší popis nebo určení specifikace, pak je účastník povinen uvést bližší popis, výčet vlastností, konkrétní údaj nebo rozmezí hodnot jím nabízeného zboží
Z údajů uvedených účastníkem musí být zřejmé, že uchazečem nabízené zboží splňuje minimální technické požadavky stanovené zadavatelem - uchazeč uvede splnění požadovaného parametru ověřitelným způsobem, např. uvedením konkrétních hodnot, případně konkrétním odkazem na technické listy, výkresy apod.)
Položka č. 1 Reader mikrodestiček |  | Model - typové/výrobní označení | Výrobce
|  | vyplní dodavatel | vyplní dodavatel
Počet kusů: 1 ks |  | Účastníkem nabízená hodnota
Reader pro mikrotitrační destičky - 96 jamek | ANO | vyplní dodavatel
Přístroj umožňuje odečet absorbance mikrotitračních destiček | ANO | vyplní dodavatel
Monochromátorový přístroj pro měření v UV a viditelné oblasti spektra | ANO | vyplní dodavatel
Automatizovaná korekce na délku optické dráhy | ANO | vyplní dodavatel
Součásti dodávky je i zařízení pro přímé stanovení koncentrace nukleových kyselin a proteinů s minimálně osmi pozicemi pro paralelní analýzu | ANO | vyplní dodavatel
Rozsah vlnových délek měření | v rozsahu min. od 230 nm do min. 800 nm | vyplní dodavatel - uvede bližsí popis, konkrétní údaje/ hodnoty
Dynamický rozsah | minimálně v rozsahu 0 - 3 OD (optical density) | vyplní dodavatel - uvede bližsí popis, konkrétní údaje/ hodnoty
Přesnost měření | odchylka max 3.5% v celém rozsahu spektra | vyplní dodavatel - uvede bližsí popis, konkrétní údaje/ hodnoty
Linearita měření | odchylka max 3.5% v celém rozsahu spektra | vyplní dodavatel - uvede bližsí popis, konkrétní údaje/ hodnoty
Reprodukovatelnost měření | odchylka max 3.5% v celém rozsahu spektra | vyplní dodavatel - uvede bližsí popis, konkrétní údaje/ hodnoty
Rychlost měření celé 96 jamkové desky | max. 30s | vyplní dodavatel - uvede bližsí popis, konkrétní údaje/ hodnoty
Možnost exportu dat do PC s OS Windows | ANO | vyplní dodavatel
Položka č. 2 Analytický software |  | Model - typové/výrobní označení | Výrobce
|  | vyplní dodavatel | vyplní dodavatel
Počet kusů: 1 ks |  | Účastníkem nabízená hodnota
Analytický software | ANO | vyplní dodavatel
Možnost exportu dat do PC s OS Windows | ANO | vyplní dodavatel
software musí být možné nainstalovat/ zprovoznit na PC Kupujícího | ANO | vyplní dodavatel
garance funkčnosti softwaru a systému jako celku (zachování jeho vlastností a stability) bez nutnosti placeného upgrade softwaru minimálně po dobu živostnosti přístroje, minimálně po dobu uvedenou v čl. 7.2 Kupní smlouvy | ANO | vyplní dodavatel