## ULTRACENTRIFUGA
VYPLŇUJE UŽIVATEL |  |  |  | VYPLŇUJE DODAVATEL
Požadavek | ID požadavku | Ultracentrifuga - specifikace požadavků | GxP kritické | Splňuje | Komentář dodavatele
|  | T.2.011; LF MU, Pavion C03; Čisté prostory | ANO / Ne | ANO / Ne | OK / vyjádření
Parametry přístroje | P01 | Maximální kapacita alespoň 6 x 250 ml.
| P02 | Nastavení teploty: 2 až 40°C.
| P03 | Automatické upínání rotoru.
| P04 | Přenos dat přes USB a LAN.
| P05 | Maximální rychlost alespoň 90 000 ot./min; 692 149 x g.
| P06 | Barevný LCD displej.
| P07 | Automatická detekce nevyváženosti rotoru.
| P08 | Možnost uložení alespoň 100 programů.
| P09 | Vysoká imbalanční odolnost (např. vyvažování na výšku hladiny vzorku s tolerancí 5 mm).
| P10 | Programování otáček/g, času centrifugace.
| P11 | Čas centrifugace od 1 min až 24 h.
| P12 | Bezúdržbový motor.
| P13 | Napájení: AC 110-240 / 50-60 Hz.
| P14 | Elektrické zapojení v EU.
| P15 | Předpokládaný rozměr: 1000 x 1250 x 700 mm (Š x V x H)(±30%).
| P16 | Maximální váha do 550 kg.
| P17 | Výkyvný rotor s kapacitou v rozmezí 5 - 28 ml.
| P18 | Výkyvný rotor s kapacitou v rozmezí 28 - 50 ml.
Guidelines (Účastník potvrzuje, že se s uvedenými předpisy seznámil a jím nabízené plnění je s nimi plně v souladu v případě rozhodnutí uživatele se jimi řídit). | G01 | Legislativa ČR (Zákon o léčivech 378/2007; Vyhláška o výrobě a distribuci léčiv (229/2008).
| G02 | EudraLex - Volume 4, Good Manufacturing Practice Guidelines (EU GMP).
| G03 | US Department of Health and Human Services, Food and drug Administration, "Guidance for Industry: Sterile drug Products produced by Aseptic processing", cGMP.
| G04 | 21 CFR Part 210, 211 a 11.
| G05 | Profesní a odborné směrnice - např. ISPE, PIC/S, apod.
Požadovaná dokumentace (Předloží vybraný dodavatel po podpisu smlouvy, nevyžádá-li si je v kjonkrétním případě zadavatel pro posouzení nabídky dříve.) | D01 | Návod k obsluze a předpisy.
| D02 | Návod k instalaci a montáži.
| D03 | Pokyny na preventivní údržbu.
| D04 | Návod na čištění.
| D05 | Bezpečnostní předpisy.
Služby (Součástí předmětu VŘ a nabídkové ceny, není-li v konkrétním případě uvedeno jinak). | Q01 | Doprava a nastěhování na místo, instalace ve stanoveném ČP.
| Q02 | Autorizovaný certifikovaný záruční servis.
| Q03 | Povinnost zajistit autorizovaný certifikovaný pozáruční servis za ceny v místě a čase obvyklé (tzn. cena pozáručního servisu není součástí nabídkové ceny) v rozsahu: - 1x ročně autorizovaný servis.
| Q04 | Česky hovořící technik.
| Q05 | Uživatelská instruktáž v místě uživatele vedená dodavatelem v rozsahu min. 2 hodin.
| Q06 | Kvalifikace zařízení v rozsahu IQ + validační dokumentace (protokoly, zprávy, záznamy).
| Q07 | Kvalifikace zařízení v rozsahu OQ + validační dokumentace (protokoly, zprávy, záznamy).
| Q09 | Spolupráce/asistence při kvalifikaci zařízení v rozsahu PQ + validační dokumentace (protokoly, zprávy, záznamy).