## 1NP
NP | míst | pozice ve výkresu | celková pozice | č. standardu |  | Název | Kat.číslo | Šířka | Hloubka | Výška | KS | Cena/ks | Sazba DPH | Celkem bez DPH
• NEDÍLNOU SOUČÁSTÍ VÝKAZU VÝMĚR JSOU STANDARDYINTERIÉROVÉHO VYBAVENÍ, PŮDORYSY, LABORATORNÍ SESTAVY, TECHNICKÁ ZPRÁVA • V PŘÍPADĚ ROZPORU MEZI VÝKRESOVOU ČÁSTÍ PROJEKTOVÉ DOKUMENTACE A VÝKAZU VÝMĚR PLATÍ VŽDY ÚDAJE UVEDENÉ VE VÝKAZU VÝMĚR!! • Veškeré položky na přípomoce, dopravu, montáž, zpevněné montážní plochy, vyhotovení výrobní nebo dílenské dokumentace či grafických návrhů atd. zahrnout do jednotlivých jednotkových cen. • Součástí jednotkových cen jsou i náklady související s realizací v zimním období, průběžný úklid, likvidací odpadů. • Součástí prací jsou veškeré zkoušky, potřebná zaměření skutečného stavu, uvedení zařízení do provozu, zaškolení obsluhy, provozní řády, manuály a revize v českém jazyce • Součástí dodávky je zpracování veškeré dílenské nebo výrobní dokumentace. • Součástí rozsahu prací zhotovitele jsou rovněž jakékoli prvky, zařízení, práce a pomocné materiály, neuvedené v tomto soupisu výkonů, které jsou ale nezbytně nutné k dodání, instalaci, dokončení a provozování díla, vč. ztratného a prořezů. • Součástí dodávky jsou i náklady na případná ochranná opatření související s ochrannou součástí stavby (např. podlahovin, výmaleb stěn apod.). • Pokud se v dokumentaci vyskytují obchodní názvy, jedná se pouze o vymezení min. požadovaných standardů výrobku, technologie či materiálu, a zadavatel připouští použití i jiného, kvalitativně či technologicky obdobného řešení, které minimálně splňuje.
1NP
1 | G62-125 |  |  |  | m | G62-125
1 | G62-125 | T03 | G62-125_T03 | T03 | . | Lednice |  | 597 | 615 | 1840 | 1
1 | G62-125 | T03 | G62-125_T03 | T03 |  | chladnička laboratorní |  | 597 | 615 | 1840 | 1 |  | 21 | 0
1 | G62-125 | N73 | G62-125_N73 |  | . | Stůl pracovní | naprašovačka | 1100 | 750 | 900 | 1
1 | G62-125 | N73 | G62-125_N73 | N01 |  | Konstrukce tvaru C (montovaná), pro práci ve stoje, bez pracovní desky |  | 1000 | 695 | 870 | 1 |  | 21 | 0
1 | G62-125 | N73 | G62-125_N73 | PD3 |  | Deska pracovní, nerez AISI 316, tl. 30 mm (chemický) | AISI 316 | 1000 | 750 | 30 | 1.1 |  | 21 | 0
1 | G62-125 | N61 | G62-125_N61 | SN1 |  | Skříňka nástěnná dveřová, dveře plné bez zámku (jedna police), jednodveřová | P | 600 | 350 | 370 | 1 |  | 21 | 0
1 | G62-125 | T137 | G62-125_T137 |  | . | Předávací kabina |  |  |  |  | 1 | NENÍ předmětem dodávky
1 | G62-125 | N106 | G62-125_N106 |  | . | Židle |  |  |  |  | 3
1 | G62-125 | N106 | G62-125_N106 | N106 |  | Židle laboratorní zvýšená, sedák ergonomický PUR, výškově stavitelná ergonomická opěra, nastavitelný úhel opěráku, nastavitelná hloubka sedáku, stavitelný opěrný kruh na nohy, plastový kříž černý, kolečka pro tvrdý povrch |  | 0 | 0 | 0 | 1 |  | 21 | 0
1 | G62-125 | N228 | G62-125_N228 | N228 |  | Židle kancelářská kolečková, šedý síťovaný opěrák, područky PP, kolečka (MP) |  | 0 | 0 | 0 | 2 |  | 21 | 0
1 | G62-125A |  |  |  | m | G62-125A
1 | G62-125A | N05 | G62-125A_N05 |  | . | Šatní skřně |  | 300 | 500 | 1850 | 3
1 | G62-125A | N05 | G62-125A_N05 | N05 |  | Šatní skříňky na nohách, kovová šatní jednoskříňka (jedny samostatně uzamykatelné dvířka), celosvařovaná, šířka oddělení 300 mm, nohy v. 120 mm. V oddělení polička ve včchni části, tyč na šaty + 3 plastové háčky, Kovové dveře s výztuhou, prolis na jmenovku. Dveře uloženy na kovových vnějších pantech (úhel 180°) - zabezpečeno trvanlivé otevírání. Větrací žaluzie ve vrchní i spodní části dvířek. Uzamykání: otočný užávěr pro visací zákem (visací zámek není součástí dodávky), V bocích skříňky otvory pro možné vzájemné propojení skříněk. Povrchová úprava práškovou barvou. Barva korpusu šedá RAL 7035, barva dvířek modrá RAL 5012 |  | 300 | 500 | 1850 | 3 |  | 21 | 0
1 | G62-125A | N124 | G62-125A_N124 |  | . | Dřez |  | 800 | 500 | 900 | 1
1 | G62-125A | N124 | G62-125A_N124 | P17 |  | Skříňka laboratorní instalační dveřová na soklu, pro práci ve stoje, dveře bez zámku (bez police), jednodveřová | P | 800 | 470 | 870 | 1 |  | 21 | 0
1 | G62-125A | N124 | G62-125A_N124 | V6 |  | Dřez nerezový AISI 304 potravinářský (440x380/250 mm) |  | 440 | 380 | 250 | 1 |  | 21 | 0
1 | G62-125A | N124 | G62-125A_N124 | PD1 |  | Deska pracovní, laminát vysokotlaký, tl. 30 mm + hrana, tl. 35 mm |  | 1000 | 500 | 35 | 0.8 |  | 21 | 0
1 | G62-125A | N124 | G62-125A_N124 |  |  | Nástěnná směšovací baterie ze zdi | STAVBA |  |  |  | 1 |  | 21 | 0
1 | G62-125A | N107 | G62-125A_N107 | N107 |  | Zásobník papírových ručníků, vyrobeno z leštěné nerezové oceli |  | 229 | 97.5 | 344 | 1 |  | 21 | 0
1 | G62-125A | N138 | G62-125A_N138 | N138 |  | Dávkovač mýdla |  | 106 | 102 | 260 | 1 |  | 21 | 0
1 | G62-125A | N139 | G62-125A_N139 | N139 |  | Dávkovač |  | 106 | 102 | 260 | 1 |  | 21 | 0
1 | G62-125A | N06 | G62-125A_N06 |  | . | Skříň policová otevřená |  | 500 | 430 | 1960 | 1
1 | G62-125A | N06 | G62-125A_N06 | N27 |  | Skříň laboratorní otevřená na soklu, čtyři police |  | 500 | 430 | 1960 | 1 |  | 21 | 0
1 | G62-125A | N07 | G62-125A_N07 |  | . | Lavice oboustranná |  | 1100 | 300 | 400 | 1
1 | G62-125A | N07 | G62-125A_N07 | N123 |  | Lavice oboustranná + police |  | 1100 | 300 | 400 | 1 |  | 21 | 0
1 | G62-125A | N90 | G62-125A_N90 |  | . | Skříně úložné |  | 900 | 500 | 1960 | 1
1 | G62-125A | N90 | G62-125A_N90 | N90 |  | Skříň laboratorní dveřová na soklu, dveře plné se zámkem (čtyři police), dvoudveřová |  | 900 | 500 | 1960 | 1 |  | 21 | 0
1 | G62-126 |  |  |  | m | G62-126 Centrální laboratoř 1
1 | G62-126 | T40 | G62-126_T40 |  | . | Digestoř |  | 1200 | 900 | 2500 | 4
1 | G62-126 | T40 | G62-126_T40 | T40 |  | Digestoř - plechová, umístění médií na pravém sloupku, výška pracovní desky 900 mm, 2x 230 V / IP 44 (vnitřní), světlo 36 W, příprava pro ovládací jednotku, dvě okna manuálně vertikálně posuvná - spodní i horizontálně posuvné, bezpečnostní sklo | 0 | 1200 | 900 | 2500 | 4 |  | 21 | 0
1 | G62-126 | T40 | G62-126_T40 | T40 |  | Instalace pro digestoře - ovládání - rozšířená řídící jednotka pro manuální ovládání okna s ALARMY (nedostatečný průtok vzduchu, nadlimitní otevření okna nad 500mm a kontrola zavřeného okna pro MaR) – typ B2 | 0 | 0 | 0 | 0 | 4 |  | 21 | 0
1 | G62-126 | T40 | G62-126_T40 | T40 |  | Deska pracovní digestoře , s vaničkou (vpravo), dlažba keramická kyselinovzdorná | odpad chemický | 1200 | 0 | 0 | 4 |  | 21 | 0
1 | G62-126 | T40 | G62-126_T40 | T40 |  | Instalace pro digestoř , STUDENÁ VODA, olivka 100 mm |  | 0 | 0 | 0 | 4 |  | 21 | 0
1 | G62-126 | T40 | G62-126_T40 | T40 |  | Instalace pro digestoře - kovové, panel elektrozásuvek (6x 230V / IP 44) |  | 0 | 0 | 0 | 4 |  | 21 | 0
1 | G62-126 | T40 | G62-126_T40 | T40 |  | Instalace pro digestoř , DUSÍK, olivka 75 mm |  | 0 | 0 | 0 | 4 |  | 21 | 0
1 | G62-126 | T40 | G62-126_T40 | T40 |  | Mříž nerezová do digestoře 1200/900, 3 vodorovné a 3 svislých tyčí, AISI 316 |  | 0 | 0 | 0 | 4 |  | 21 | 0
1 | G62-126 | T40 | G62-126_T40 | T40 |  | Skříňka na louhy a kyseliny polypropylenová, bez ventilátoru - 4 výjezdné polypropylenové vany, komínek na napojení odtahu - pr.75 mm |  | 900 | 520 | 720 | 4 |  | 21 | 0
1 | G62-126 | T40 | G62-126_T40 | T40 |  | Flexibilní hadice pro laboratorní použití, průměr 51 mm - pro propojení skříňky pod digestoří, bezpečnostní skříně, ... s vyústěním vzduchotechniky |  | 1000 | 51 | 0 | 8 |  | 21 | 0
1 | G62-126 | T40 | G62-126_T40 | T40 |  | Flexibilní hadice pro laboratorní použití, průměr 250 mm - pro propojení digestoře, odtahového dílu, ... s vyústěním vzduchotechniky |  | 1000 | 250 | 0 | 4 |  | 21 | 0
1 | G62-126 | N11 | G62-126_N11 |  | . | Stůl váhový |  | 900 | 750 | 900 | 1
1 | G62-126 | N11 | G62-126_N11 | N11 |  | Stůl váhový pro práci ve stoje, 1x žulová deska (450x500 mm) |  | 900 | 750 | 900 | 1 |  | 21 | 0
1 | G62-126 | 1 | G62-126_1 |  | . | Stůl laboratorní oboustranný mycí |  | 4200 | 1500 | 900 | 2
1 | G62-126 | 1 | G62-126_1 | P14 |  | Skříňka laboratorní výlevková dveřová na soklu s podpěrou pod výlevku, pro práci ve stoje, dveře bez zámku (bez police), jednodveřová | L | 600 | 570 | 870 | 2 |  | 21 | 0
1 | G62-126 | 1 | G62-126_1 | P21 |  | Skříňka laboratorní servisní kombinovaná na soklu s odnímatelnými zády, pro práci ve stoje, dveře bez zámku (jedna police), horní zásuvka bez zámku, jednodveřová | P | 600 | 570 | 870 | 2 |  | 21 | 0
1 | G62-126 | 1 | G62-126_1 | P8 |  | Skříňka laboratorní zásuvková na soklu, pro práci ve stoje, čtyři zásuvky, horní zásuvka se zámkem |  | 600 | 570 | 870 | 2 |  | 21 | 0
1 | G62-126 | 1 | G62-126_1 | P21 |  | Skříňka laboratorní servisní kombinovaná na soklu s odnímatelnými zády, pro práci ve stoje, dveře bez zámku (jedna police), horní zásuvka bez zámku, jednodveřová | L | 600 | 570 | 870 | 2 |  | 21 | 0
1 | G62-126 | 1 | G62-126_1 | P21 |  | Skříňka laboratorní servisní kombinovaná na soklu s odnímatelnými zády, pro práci ve stoje, dveře bez zámku (jedna police), horní zásuvka bez zámku, jednodveřová | P | 600 | 570 | 870 | 2 |  | 21 | 0
1 | G62-126 | 1 | G62-126_1 | P8 |  | Skříňka laboratorní zásuvková na soklu, pro práci ve stoje, čtyři zásuvky, horní zásuvka se zámkem |  | 600 | 570 | 870 | 2 |  | 21 | 0
1 | G62-126 | 1 | G62-126_1 | P21 |  | Skříňka laboratorní servisní kombinovaná na soklu s odnímatelnými zády, pro práci ve stoje, dveře bez zámku (jedna police), horní zásuvka bez zámku, jednodveřová | P | 600 | 570 | 870 | 2 |  | 21 | 0
1 | G62-126 | 1 | G62-126_1 | P3 |  | Skříňka laboratorní kombinovaná na soklu, pro práci ve stoje, dveře bez zámku (jedna police), horní zásuvka bez zámku, jednodveřová | L | 600 | 570 | 870 | 2 |  | 21 | 0
1 | G62-126 | 1 | G62-126_1 | P8 |  | Skříňka laboratorní zásuvková na soklu, pro práci ve stoje, čtyři zásuvky, horní zásuvka se zámkem |  | 600 | 570 | 870 | 2 |  | 21 | 0
1 | G62-126 | 1 | G62-126_1 | P3 |  | Skříňka laboratorní kombinovaná na soklu, pro práci ve stoje, dveře bez zámku (jedna police), horní zásuvka bez zámku, jednodveřová | L | 600 | 570 | 870 | 2 |  | 21 | 0
1 | G62-126 | 1 | G62-126_1 | P3 |  | Skříňka laboratorní kombinovaná na soklu, pro práci ve stoje, dveře se zámkem (jedna police), horní zásuvka bez zámku, jednodveřová | P | 600 | 570 | 870 | 2 |  | 21 | 0
1 | G62-126 | 1 | G62-126_1 | P8 |  | Skříňka laboratorní zásuvková na soklu, pro práci ve stoje, čtyři zásuvky, horní zásuvka se zámkem |  | 600 | 570 | 870 | 2 |  | 21 | 0
1 | G62-126 | 1 | G62-126_1 | P3 |  | Skříňka laboratorní kombinovaná na soklu, pro práci ve stoje, dveře bez zámku (jedna police), horní zásuvka bez zámku, jednodveřová | L | 600 | 570 | 870 | 2 |  | 21 | 0
1 | G62-126 | 1 | G62-126_1 | P3 |  | Skříňka laboratorní kombinovaná na soklu, pro práci ve stoje, dveře se zámkem (jedna police), horní zásuvka bez zámku, jednodveřová | P | 600 | 570 | 870 | 2 |  | 21 | 0
1 | G62-126 | 1 | G62-126_1 | P20 |  | Doměr rovný se soklem | P | 18 | 300 | 867 | 2 |  | 21 | 0
1 | G62-126 | 1 | G62-126_1 | PD1 |  | Deska pracovní, laminát vysokotlaký, tl. 30 mm + hrana, tl. 35 mm |  | 1000 | 750 | 35 | 8.4 |  | 21 | 0
1 | G62-126 | 1 | G62-126_1 | PD1 |  | Deska pracovní, laminát vysokotlaký, tl. 30 mm + hrana, tl. 35 mm |  | 1000 | 750 | 35 | 8.4 |  | 21 | 0
1 | G62-126 | 1 | G62-126_1 | V3 |  | Výlevka kameninová pro zabudování | bílá | 445 | 445 | 265 | 2 |  | 21 | 0
1 | G62-126 | 1 | G62-126_1 | V3 |  | Sifon k výlevce PP bez odbočky |  | 0 | 0 | 0 | 2 |  | 21 | 0
1 | G62-126 | 1 | G62-126_1 | BS6 |  | Armatura laboratorní stojánková - SMĚŠOVACÍ, VODA, s klinickou pákou, vysoká |  | 0 | 250 | 300 | 2 |  | 21 | 0
1 | G62-126 | 1 | G62-126_1 | N196 |  | Sprcha bezpečnostní obličejová s jednoduchou úhlovou oční/obličejovou tryskou, varianta pro uchycení do pracovní desky stolu |  | 0 | 0 | 0 | 2 |  | 21 | 0
1 | G62-126 | 1 | G62-126_1 | MS |  | Stěna pro rozvod médií - sloupová, jednostranná, stojící na podlaze, bez odpadní vaničky, kovová, 2 police (HPL) hloubky 126+300 mm |  | 1800 | 300 | 1620 | 4 |  | 21 | 0
1 | G62-126 | 1 | G62-126_1 | MS |  | Panel elektro zásuvek (2x230V) - do médiové stěny (typ sloupová) |  |  |  |  | 4 |  | 21 | 0
1 | G62-126 | 1 | G62-126_1 | MS |  | Panel elektro zásuvek do médiové stěny sloupové - 3x230V / IP 44 |  | 0 | 0 | 0 | 8 |  | 21 | 0
1 | G62-126 | 1 | G62-126_1 | MS |  | Armatura laboratorní nástěnná - DUSÍK, s přírubou, 45°, G1/2" |  | 0 | 95 | 0 | 4 |  | 21 | 0
1 | G62-126 | 1 | G62-126_1 | MS |  | Stěna pro rozvod médií - sloupová, jednostranná, stojící na podlaze, bez odpadní vaničky, kovová, 2 police (HPL) hloubky 126+300 mm |  | 1800 | 300 | 1620 | 4 |  | 21 | 0
1 | G62-126 | 1 | G62-126_1 | MS |  | Panel elektro zásuvek do médiové stěny sloupové - 3x230V / IP 44 |  | 0 | 0 | 0 | 8 |  | 21 | 0
1 | G62-126 | 1 | G62-126_1 | MS |  | Panel elektro a datových zásuvek do médiové stěny sloupové - 2x 230 V/IP44, 2x LAN (RJ45CAT6) |  | 0 | 0 | 0 | 4 |  | 21 | 0
1 | G62-126 | 1 | G62-126_1 | MS |  | Armatura laboratorní nástěnná - DUSÍK, s přírubou, 45°, G1/2" |  | 0 | 95 | 0 | 4 |  | 21 | 0
1 | G62-126 | 2 | G62-126_2 |  | . | Stůl laboratorní oboustranný mycí |  | 4200 | 1500 | 900 | 2
1 | G62-126 | 2 | G62-126_2 | P14 |  | Skříňka laboratorní výlevková dveřová na soklu s podpěrou pod výlevku, pro práci ve stoje, dveře bez zámku (bez police), jednodveřová | L | 600 | 570 | 870 | 2 |  | 21 | 0
1 | G62-126 | 2 | G62-126_2 | P21 |  | Skříňka laboratorní servisní kombinovaná na soklu s odnímatelnými zády, pro práci ve stoje, dveře bez zámku (jedna police), horní zásuvka bez zámku, jednodveřová | P | 600 | 570 | 870 | 2 |  | 21 | 0
1 | G62-126 | 2 | G62-126_2 | P8 |  | Skříňka laboratorní zásuvková na soklu, pro práci ve stoje, čtyři zásuvky, horní zásuvka se zámkem |  | 600 | 570 | 870 | 2 |  | 21 | 0
1 | G62-126 | 2 | G62-126_2 | P21 |  | Skříňka laboratorní servisní kombinovaná na soklu s odnímatelnými zády, pro práci ve stoje, dveře bez zámku (jedna police), horní zásuvka bez zámku, jednodveřová | L | 600 | 570 | 870 | 2 |  | 21 | 0
1 | G62-126 | 2 | G62-126_2 | P21 |  | Skříňka laboratorní servisní kombinovaná na soklu s odnímatelnými zády, pro práci ve stoje, dveře bez zámku (jedna police), horní zásuvka bez zámku, jednodveřová | P | 600 | 570 | 870 | 2 |  | 21 | 0
1 | G62-126 | 2 | G62-126_2 | P8 |  | Skříňka laboratorní zásuvková na soklu, pro práci ve stoje, čtyři zásuvky, horní zásuvka se zámkem |  | 600 | 570 | 870 | 2 |  | 21 | 0
1 | G62-126 | 2 | G62-126_2 | P21 |  | Skříňka laboratorní servisní kombinovaná na soklu s odnímatelnými zády, pro práci ve stoje, dveře bez zámku (jedna police), horní zásuvka bez zámku, jednodveřová | P | 600 | 570 | 870 | 2 |  | 21 | 0
1 | G62-126 | 2 | G62-126_2 | P3 |  | Skříňka laboratorní kombinovaná na soklu, pro práci ve stoje, dveře bez zámku (jedna police), horní zásuvka bez zámku, jednodveřová | L | 600 | 570 | 870 | 2 |  | 21 | 0
1 | G62-126 | 2 | G62-126_2 | P8 |  | Skříňka laboratorní zásuvková na soklu, pro práci ve stoje, čtyři zásuvky, horní zásuvka se zámkem |  | 600 | 570 | 870 | 2 |  | 21 | 0
1 | G62-126 | 2 | G62-126_2 | P3 |  | Skříňka laboratorní kombinovaná na soklu, pro práci ve stoje, dveře bez zámku (jedna police), horní zásuvka bez zámku, jednodveřová | L | 600 | 570 | 870 | 2 |  | 21 | 0
1 | G62-126 | 2 | G62-126_2 | P3 |  | Skříňka laboratorní kombinovaná na soklu, pro práci ve stoje, dveře se zámkem (jedna police), horní zásuvka bez zámku, jednodveřová | P | 600 | 570 | 870 | 2 |  | 21 | 0
1 | G62-126 | 2 | G62-126_2 | P8 |  | Skříňka laboratorní zásuvková na soklu, pro práci ve stoje, čtyři zásuvky, horní zásuvka se zámkem |  | 600 | 570 | 870 | 2 |  | 21 | 0
1 | G62-126 | 2 | G62-126_2 | P3 |  | Skříňka laboratorní kombinovaná na soklu, pro práci ve stoje, dveře bez zámku (jedna police), horní zásuvka bez zámku, jednodveřová | L | 600 | 570 | 870 | 2 |  | 21 | 0
1 | G62-126 | 2 | G62-126_2 | P3 |  | Skříňka laboratorní kombinovaná na soklu, pro práci ve stoje, dveře se zámkem (jedna police), horní zásuvka bez zámku, jednodveřová | P | 600 | 570 | 870 | 2 |  | 21 | 0
1 | G62-126 | 2 | G62-126_2 | P20 |  | Doměr rovný se soklem | P | 18 | 300 | 867 | 2 |  | 21 | 0
1 | G62-126 | 2 | G62-126_2 | PD1 |  | Deska pracovní, laminát vysokotlaký, tl. 30 mm + hrana, tl. 35 mm |  | 1000 | 750 | 35 | 8.4 |  | 21 | 0
1 | G62-126 | 2 | G62-126_2 | PD1 |  | Deska pracovní, laminát vysokotlaký, tl. 30 mm + hrana, tl. 35 mm |  | 1000 | 750 | 35 | 8.4 |  | 21 | 0
1 | G62-126 | 2 | G62-126_2 | V3 |  | Výlevka kameninová pro zabudování | bílá | 445 | 445 | 265 | 2 |  | 21 | 0
1 | G62-126 | 2 | G62-126_2 | V3 |  | Sifon k výlevce PP bez odbočky |  | 0 | 0 | 0 | 2 |  | 21 | 0
1 | G62-126 | 2 | G62-126_2 | BS6 |  | Armatura laboratorní stojánková - SMĚŠOVACÍ, VODA, s klinickou pákou, vysoká |  | 0 | 250 | 300 | 2 |  | 21 | 0
1 | G62-126 | 2 | G62-126_2 | N196 |  | Sprcha bezpečnostní obličejová s jednoduchou úhlovou oční/obličejovou tryskou, varianta pro uchycení do pracovní desky stolu |  | 0 | 0 | 0 | 2 |  | 21 | 0
1 | G62-126 | 2 | G62-126_2 | BS10 |  | Armatura laboratorní stojánková, 2x zásuvka, 230 V / 16 A - jednostranná | elektro 230 | 0 | 0 | 0 | 24 |  | 21 | 0
1 | G62-126 | 2 | G62-126_2 | BS10 |  | Armatura laboratorní stojánková, 2x zásuvka, 230 V / 16 A - jednostranná | UPS,barevné označeno | 0 | 0 | 0 | 8 |  | 21 | 0
1 | G62-126 | 2 | G62-126_2 | BS11 |  | Armatura laboratorní stojánková - 2x PC-LAN, jeden konektor |  | 0 | 0 | 0 | 4 |  | 21 | 0
1 | G62-126 | 2 | G62-126_2 | BS12 |  | Armatura laboratorní stojánková - DUSÍK |  | 0 | 125 | 90 | 8 |  | 21 | 0
1 | G62-126 | N15 | G62-126_N15 |  | . | Stůl pracovní mycí |  | 600 | 750 | 900 | 1
1 | G62-126 | N15 | G62-126_N15 | P20 |  | Doměr rovný se soklem | L | 18 | 150 | 867 | 1 |  | 21 | 0
1 | G62-126 | N15 | G62-126_N15 | P17 |  | Skříňka laboratorní instalační dveřová na soklu, pro práci ve stoje, dveře bez zámku (bez police), jednodveřová | P | 600 | 570 | 870 | 1 |  | 21 | 0
1 | G62-126 | N15 | G62-126_N15 | P20 |  | Doměr rovný se soklem | P | 18 | 150 | 867 | 1 |  | 21 | 0
1 | G62-126 | N15 | G62-126_N15 | PD1 |  | Deska pracovní, laminát vysokotlaký, tl. 30 mm + hrana, tl. 35 mm |  | 1000 | 750 | 35 | 0.6 |  | 21 | 0
1 | G62-126 | N15 | G62-126_N15 | V2 |  | Dřez nerez AISI 316 (chemický) | AISI 316 | 450 | 450 | 250 | 1 |  | 21 | 0
1 | G62-126 | N15 | G62-126_N15 | BS6 |  | Armatura laboratorní stojánková - SMĚŠOVACÍ, VODA, s klinickou pákou, vysoká |  | 0 | 250 | 300 | 1 |  | 21 | 0
1 | G62-126 | N107 | G62-126_N107 | N107 |  | Zásobník papírových ručníků, vyrobeno z leštěné nerezové oceli |  | 229 | 97.5 | 344 | 1 |  | 21 | 0
1 | G62-126 | N138 | G62-126_N138 | N138 |  | Dávkovač mýdla |  | 106 | 102 | 260 | 1 |  | 21 | 0
1 | G62-126 | N139 | G62-126_N139 | N139 |  | Dávkovač |  | 106 | 102 | 260 | 1 |  | 21 | 0
1 | G62-126 | N15 | G62-126_N15 | KO1 |  | Koš odpadkový vestavný na tříděný odpad, 2 nádoby o objemu 8 litrů |  | 376 | 199 | 399 | 1 |  | 21 | 0
1 | G62-126 | N14 | G62-126_N14 |  | . | Stůl pracovní |  | 1800 | 750 | 900 | 4
1 | G62-126 | N14 | G62-126_N14 | N01 |  | Konstrukce tvaru C (montovaná), pro práci ve stoje, bez pracovní desky |  | 1800 | 695 | 870 | 4 |  | 21 | 0
1 | G62-126 | N14 | G62-126_N14 | PD1 |  | Deska pracovní, laminát vysokotlaký, tl. 30 mm + hrana, tl. 35 mm |  | 1000 | 750 | 35 | 1.8 |  | 21 | 0
1 | G62-126 | N14 | G62-126_N14 | PD1 |  | Deska pracovní, laminát vysokotlaký, tl. 30 mm + hrana, tl. 35 mm |  | 1000 | 750 | 35 | 1.8 |  | 21 | 0
1 | G62-126 | N14 | G62-126_N14 | PD1 |  | Deska pracovní, laminát vysokotlaký, tl. 30 mm + hrana, tl. 35 mm |  | 1000 | 750 | 35 | 1.8 |  | 21 | 0
1 | G62-126 | N14 | G62-126_N14 | PD1 |  | Deska pracovní, laminát vysokotlaký, tl. 30 mm + hrana, tl. 35 mm |  | 1000 | 750 | 35 | 1.8 |  | 21 | 0
1 | G62-126 | N90 | G62-126_N90 |  | . | Skříně úložné |  |  |  |  | 5
1 | G62-126 | N90 | G62-126_N90 | N90 |  | Skříň laboratorní dveřová na soklu, dveře plné se zámkem (čtyři police), dvoudveřová |  | 900 | 500 | 1960 | 4 |  | 21 | 0
1 | G62-126 | N180 | G62-126_N180 | N180 |  | Skříň laboratorní dveřová na soklu, dveře plné se zámkem, dvoudveřová |  | 800 | 450 | 900 | 1 |  | 21 | 0
1 | G62-126 | T05 | G62-126_T05 | T05 | . | Lednice |  | 600 | 615 | 2000 | 2
1 | G62-126 | T05 | G62-126_T05 | T05 |  | chladnička kombinovaná laboratorní |  | 600 | 615 | 2000 | 2 |  | 21 | 0
1 | G62-126 | T03 | G62-126_T03 | T03 | . | Lednice |  | 597 | 615 | 1840 | 1
1 | G62-126 | T03 | G62-126_T03 | T03 |  | chladnička laboratorní |  | 597 | 615 | 1840 | 1 |  | 21 | 0
1 | G62-126 | N195 | G62-126_N195 |  | . | Bezpečnostní sprcha |  |  |  |  | 1
1 | G62-126 | N195 | G62-126_N195 | N195 |  | Sprcha bezpečnostní celotělová s přívodem ze zdi, vhodná pro montáž nad dveře |  | 500 | 565 | 150 | 1 |  | 21 | 0
1 | G62-126 | N106 | G62-126_N106 |  | . | Židle |  |  |  |  | 30
1 | G62-126 | N106 | G62-126_N106 | N106 |  | Židle laboratorní zvýšená, sedák ergonomický PUR, výškově stavitelná ergonomická opěra, nastavitelný úhel opěráku, nastavitelná hloubka sedáku, stavitelný opěrný kruh na nohy, plastový kříž černý, kolečka pro tvrdý povrch |  | 0 | 0 | 0 | 30 |  | 21 | 0
1 | G62-3S03 | SM | G62-3S03_SM |  | . | Sloup pro vedení médií |  |  |  |  | 8
1 | G62-3S03 | SM | G62-3S03_SM | SM |  | Svod pro vedení médií včetně dokrytování plech, revizní dvířka (uvnitř kabelový drátěný žebřík pro uchycení kabelů, elektro 230V, datového kabelu, studené a teplé vody, demivody a požadovaných médií) včetně zaregulování plynů |  | 300 | 150 | 1990 | 8 |  | 21 | 0
1 | G62-126A |  |  |  | m | G62-126A Centrální laboratoř 1
1 | G62-126A | N10 | G62-126A_N10 |  | . | Skříně úložné |  | 600 | 600 | 1960 | 2
1 | G62-126A | N10 | G62-126A_N10 | N10 |  | Skříň laboratorní dveřová na soklu, dveře plné bez zámku (čtyři police), jednodveřová | P | 600 | 600 | 1960 | 1 |  | 21 | 0
1 | G62-126A | N10 | G62-126A_N10 | N10 |  | Skříň laboratorní dveřová na soklu, dveře plné bez zámku (čtyři police), jednodveřová | L | 600 | 600 | 1960 | 1 |  | 21 | 0
1 | G62-126A | N13 | G62-126A_N13 |  | . | Stůl pracovní |  | 1600 | 600 | 750 | 10
1 | G62-126A | N13 | G62-126A_N13 | N01 |  | Konstrukce SOK (montovaná), pro práci v sedě, bez pracovní desky |  | 1500 | 545 | 720 | 10 |  | 21 | 0
1 | G62-126A | N13 | G62-126A_N13 | PD1 |  | Deska pracovní, laminát vysokotlaký, tl. 30 mm + hrana, tl. 35 mm |  | 1000 | 600 | 35 | 1.6 |  | 21 | 0
1 | G62-126A | N13 | G62-126A_N13 | PD1 |  | Deska pracovní, laminát vysokotlaký, tl. 30 mm + hrana, tl. 35 mm |  | 1000 | 600 | 35 | 1.6 |  | 21 | 0
1 | G62-126A | N13 | G62-126A_N13 | PD1 |  | Deska pracovní, laminát vysokotlaký, tl. 30 mm + hrana, tl. 35 mm |  | 1000 | 600 | 35 | 1.6 |  | 21 | 0
1 | G62-126A | N13 | G62-126A_N13 | PD1 |  | Deska pracovní, laminát vysokotlaký, tl. 30 mm + hrana, tl. 35 mm |  | 1000 | 600 | 35 | 1.6 |  | 21 | 0
1 | G62-126A | N13 | G62-126A_N13 | PD1 |  | Deska pracovní, laminát vysokotlaký, tl. 30 mm + hrana, tl. 35 mm |  | 1000 | 600 | 35 | 1.6 |  | 21 | 0
1 | G62-126A | N13 | G62-126A_N13 | PD1 |  | Deska pracovní, laminát vysokotlaký, tl. 30 mm + hrana, tl. 35 mm |  | 1000 | 600 | 35 | 1.6 |  | 21 | 0
1 | G62-126A | N13 | G62-126A_N13 | PD1 |  | Deska pracovní, laminát vysokotlaký, tl. 30 mm + hrana, tl. 35 mm |  | 1000 | 600 | 35 | 1.6 |  | 21 | 0
1 | G62-126A | N13 | G62-126A_N13 | PD1 |  | Deska pracovní, laminát vysokotlaký, tl. 30 mm + hrana, tl. 35 mm |  | 1000 | 600 | 35 | 1.6 |  | 21 | 0
1 | G62-126A | N13 | G62-126A_N13 | PD1 |  | Deska pracovní, laminát vysokotlaký, tl. 30 mm + hrana, tl. 35 mm |  | 1000 | 600 | 35 | 1.6 |  | 21 | 0
1 | G62-126A | N13 | G62-126A_N13 | PD1 |  | Deska pracovní, laminát vysokotlaký, tl. 30 mm + hrana, tl. 35 mm |  | 1000 | 600 | 35 | 1.6 |  | 21 | 0
1 | G62-126A | N13 | G62-126A_N13 | N43 |  | Kontejner zásuvkový na kolečkách (2 s brzdou), čtyři zásuvky s plnovýsuvem, dotahem a tlumením (bez tužkovníku, 4 mělké), bez zámku, bez blokace |  | 450 | 530 | 620 | 10 |  | 21 | 0
1 | G62-126A | N109 | G62-126A_N109 |  | . | Židle |  |  |  |  | 10
1 | G62-126A | N109 | G62-126A_N109 | N109 |  | Židle kancelářská kolečková, šedý síťovaný opěrák, područky PP, kolečka (MP) |  | 0 | 0 | 0 | 10 |  | 21 | 0
1 | G62-127 |  |  |  | m | G62-127 Centrální laboratoř 2
1 | G62-127 | T40 | G62-127_T40 |  | . | Digestoř |  | 1200 | 900 | 2500 | 4
1 | G62-127 | T40 | G62-127_T40 | T40 |  | Digestoř - plechová, umístění médií na pravém sloupku, výška pracovní desky 900 mm, 2x 230 V / IP 44 (vnitřní), světlo 36 W, příprava pro ovládací jednotku, dvě okna manuálně vertikálně posuvná - spodní i horizontálně posuvné, bezpečnostní sklo | 0 | 1200 | 900 | 2500 | 4 |  | 21 | 0
1 | G62-127 | T40 | G62-127_T40 | T40 |  | Instalace pro digestoře - ovládání - rozšířená řídící jednotka pro manuální ovládání okna s ALARMY (nedostatečný průtok vzduchu, nadlimitní otevření okna nad 500mm a kontrola zavřeného okna pro MaR) – typ B2 | 0 | 0 | 0 | 0 | 4 |  | 21 | 0
1 | G62-127 | T40 | G62-127_T40 | T40 |  | Deska pracovní digestoře , s vaničkou (vpravo), dlažba keramická kyselinovzdorná | 0 | 1200 | 0 | 0 | 4 |  | 21 | 0
1 | G62-127 | T40 | G62-127_T40 | T40 |  | Instalace pro digestoř , STUDENÁ VODA, olivka 100 mm |  | 0 | 0 | 0 | 4 |  | 21 | 0
1 | G62-127 | T40 | G62-127_T40 | T40 |  | Instalace pro digestoře - kovové, panel elektrozásuvek (2x 230V / IP 44) |  | 0 | 0 | 0 | 4 |  | 21 | 0
1 | G62-127 | T40 | G62-127_T40 | T40 |  | Instalace pro digestoř , DUSÍK, olivka 75 mm |  | 0 | 0 | 0 | 4 |  | 21 | 0
1 | G62-127 | T40 | G62-127_T40 | T40 |  | Mříž nerezová do digestoře 1200/900, 3 vodorovné a 3 svislých tyčí, AISI 316 |  | 0 | 0 | 0 | 4 |  | 21 | 0
1 | G62-127 | T40 | G62-127_T40 | T40 |  | Skříňka na louhy a kyseliny polypropylenová, bez ventilátoru - 4 výjezdné polypropylenové vany, komínek na napojení odtahu - pr.75 mm |  | 900 | 520 | 720 | 4 |  | 21 | 0
1 | G62-127 | T40 | G62-127_T40 | T40 |  | Flexibilní hadice pro laboratorní použití, průměr 51 mm - pro propojení skříňky pod digestoří, bezpečnostní skříně, ... s vyústěním vzduchotechniky |  | 1000 | 51 | 0 | 8 |  | 21 | 0
1 | G62-127 | T40 | G62-127_T40 | T40 |  | Flexibilní hadice pro laboratorní použití, průměr 250 mm - pro propojení digestoře, odtahového dílu, ... s vyústěním vzduchotechniky |  | 1000 | 250 | 0 | 4 |  | 21 | 0
1 | G62-127 | N11 | G62-127_N11 |  | . | Stůl váhový |  | 900 | 750 | 900 | 1
1 | G62-127 | N11 | G62-127_N11 | N11 |  | Stůl váhový pro práci ve stoje, 1x žulová deska (450x500 mm) |  | 900 | 750 | 900 | 1 |  | 21 | 0
1 | G62-127 | 1 | G62-127_1 |  | . | Stůl laboratorní oboustranný mycí |  | 4200 | 1500 | 900 | 1
1 | G62-127 | 1 | G62-127_1 | P14 |  | Skříňka laboratorní výlevková dveřová na soklu s podpěrou pod výlevku, pro práci ve stoje, dveře bez zámku (bez police), jednodveřová | L | 600 | 570 | 870 | 1 |  | 21 | 0
1 | G62-127 | 1 | G62-127_1 | P21 |  | Skříňka laboratorní servisní kombinovaná na soklu s odnímatelnými zády, pro práci ve stoje, dveře bez zámku (jedna police), horní zásuvka bez zámku, jednodveřová | P | 600 | 570 | 870 | 1 |  | 21 | 0
1 | G62-127 | 1 | G62-127_1 | P8 |  | Skříňka laboratorní zásuvková na soklu, pro práci ve stoje, čtyři zásuvky, horní zásuvka se zámkem |  | 600 | 570 | 870 | 1 |  | 21 | 0
1 | G62-127 | 1 | G62-127_1 | P21 |  | Skříňka laboratorní servisní kombinovaná na soklu s odnímatelnými zády, pro práci ve stoje, dveře bez zámku (jedna police), horní zásuvka bez zámku, jednodveřová | L | 600 | 570 | 870 | 1 |  | 21 | 0
1 | G62-127 | 1 | G62-127_1 | P21 |  | Skříňka laboratorní servisní kombinovaná na soklu s odnímatelnými zády, pro práci ve stoje, dveře bez zámku (jedna police), horní zásuvka bez zámku, jednodveřová | P | 600 | 570 | 870 | 1 |  | 21 | 0
1 | G62-127 | 1 | G62-127_1 | P8 |  | Skříňka laboratorní zásuvková na soklu, pro práci ve stoje, čtyři zásuvky, horní zásuvka se zámkem |  | 600 | 570 | 870 | 1 |  | 21 | 0
1 | G62-127 | 1 | G62-127_1 | P21 |  | Skříňka laboratorní servisní kombinovaná na soklu s odnímatelnými zády, pro práci ve stoje, dveře bez zámku (jedna police), horní zásuvka bez zámku, jednodveřová | P | 600 | 570 | 870 | 1 |  | 21 | 0
1 | G62-127 | 1 | G62-127_1 | P3 |  | Skříňka laboratorní kombinovaná na soklu, pro práci ve stoje, dveře bez zámku (jedna police), horní zásuvka bez zámku, jednodveřová | L | 600 | 570 | 870 | 1 |  | 21 | 0
1 | G62-127 | 1 | G62-127_1 | P8 |  | Skříňka laboratorní zásuvková na soklu, pro práci ve stoje, čtyři zásuvky, horní zásuvka se zámkem |  | 600 | 570 | 870 | 1 |  | 21 | 0
1 | G62-127 | 1 | G62-127_1 | P3 |  | Skříňka laboratorní kombinovaná na soklu, pro práci ve stoje, dveře bez zámku (jedna police), horní zásuvka bez zámku, jednodveřová | L | 600 | 570 | 870 | 1 |  | 21 | 0
1 | G62-127 | 1 | G62-127_1 | P3 |  | Skříňka laboratorní kombinovaná na soklu, pro práci ve stoje, dveře se zámkem (jedna police), horní zásuvka bez zámku, jednodveřová | P | 600 | 570 | 870 | 1 |  | 21 | 0
1 | G62-127 | 1 | G62-127_1 | P8 |  | Skříňka laboratorní zásuvková na soklu, pro práci ve stoje, čtyři zásuvky, horní zásuvka se zámkem |  | 600 | 570 | 870 | 1 |  | 21 | 0
1 | G62-127 | 1 | G62-127_1 | P3 |  | Skříňka laboratorní kombinovaná na soklu, pro práci ve stoje, dveře bez zámku (jedna police), horní zásuvka bez zámku, jednodveřová | L | 600 | 570 | 870 | 1 |  | 21 | 0
1 | G62-127 | 1 | G62-127_1 | P1 |  | Skříňka laboratorní dveřová na soklu, pro práci ve stoje, dveře bez zámku (jedna police), jednodveřová | L | 600 | 570 | 870 | 1 |  | 21 | 0
1 | G62-127 | 1 | G62-127_1 | P20 |  | Doměr rovný se soklem | P | 18 | 300 | 867 | 1 |  | 21 | 0
1 | G62-127 | 1 | G62-127_1 | PD1 |  | Deska pracovní, laminát vysokotlaký, tl. 30 mm + hrana, tl. 35 mm |  | 1000 | 750 | 35 | 8.4 |  | 21 | 0
1 | G62-127 | 1 | G62-127_1 | V3 |  | Výlevka kameninová pro zabudování | bílá | 445 | 445 | 265 | 1 |  | 21 | 0
1 | G62-127 | 1 | G62-127_1 | V3 |  | Sifon k výlevce PP bez odbočky |  | 0 | 0 | 0 | 1 |  | 21 | 0
1 | G62-127 | 1 | G62-127_1 | BS6 |  | Armatura laboratorní stojánková - SMĚŠOVACÍ, VODA, s klinickou pákou, vysoká |  | 0 | 250 | 300 | 1 |  | 21 | 0
1 | G62-127 | 1 | G62-127_1 | N196 |  | Sprcha bezpečnostní obličejová s jednoduchou úhlovou oční/obličejovou tryskou, varianta pro uchycení do pracovní desky stolu |  | 0 | 0 | 0 | 1 |  | 21 | 0
1 | G62-127 | 1 | G62-127_1 | MS |  | Stěna pro rozvod médií - sloupová, jednostranná, stojící na podlaze, bez odpadní vaničky, kovová, 2 police (HPL) hloubky 126+300 mm |  | 1800 | 300 | 1620 | 2 |  | 21 | 0
1 | G62-127 | 1 | G62-127_1 | MS |  | Panel elektro zásuvek do médiové stěny sloupové - 3x230V / IP 44 |  | 0 | 0 | 0 | 5 |  | 21 | 0
1 | G62-127 | 1 | G62-127_1 | MS |  | Panel elektro a datových zásuvek do médiové stěny sloupové - 2x 230 V/IP44, 2x LAN (RJ45CAT6) |  | 0 | 0 | 0 | 2 |  | 21 | 0
1 | G62-127 | 1 | G62-127_1 | MS |  | Armatura laboratorní nástěnná - DUSÍK, s přírubou, 45°, G1/2" |  | 0 | 95 | 0 | 2 |  | 21 | 0
1 | G62-127 | 1 | G62-127_1 | MS |  | Stěna pro rozvod médií - sloupová, jednostranná, stojící na podlaze, bez odpadní vaničky, kovová, 2 police (HPL) hloubky 126+300 mm |  | 1800 | 300 | 1620 | 2 |  | 21 | 0
1 | G62-127 | 1 | G62-127_1 | MS |  | Panel elektro zásuvek do médiové stěny sloupové - 3x230V / IP 44 |  | 0 | 0 | 0 | 5 |  | 21 | 0
1 | G62-127 | 1 | G62-127_1 | MS |  | Panel elektro a datových zásuvek do médiové stěny sloupové - 2x 230 V/IP44, 2x LAN (RJ45CAT6) |  | 0 | 0 | 0 | 2 |  | 21 | 0
1 | G62-127 | 1 | G62-127_1 | MS |  | Armatura laboratorní nástěnná - DUSÍK, s přírubou, 45°, G1/2" |  | 0 | 95 | 0 | 2 |  | 21 | 0
1 | G62-127 | N15 | G62-127_N15 |  | . | Stůl pracovní mycí |  | 600 | 750 | 900 | 1
1 | G62-127 | N15 | G62-127_N15 | P20 |  | Doměr rovný se soklem | L | 18 | 150 | 867 | 1 |  | 21 | 0
1 | G62-127 | N15 | G62-127_N15 | P17 |  | Skříňka laboratorní instalační dveřová na soklu, pro práci ve stoje, dveře bez zámku (bez police), jednodveřová | P | 600 | 570 | 870 | 1 |  | 21 | 0
1 | G62-127 | N15 | G62-127_N15 | P20 |  | Doměr rovný se soklem | P | 18 | 150 | 867 | 1 |  | 21 | 0
1 | G62-127 | N15 | G62-127_N15 | PD1 |  | Deska pracovní, laminát vysokotlaký, tl. 30 mm + hrana, tl. 35 mm |  | 1000 | 750 | 35 | 0.6 |  | 21 | 0
1 | G62-127 | N15 | G62-127_N15 | V2 |  | Dřez nerez AISI 316 (chemický) | AISI 316 | 450 | 450 | 250 | 1 |  | 21 | 0
1 | G62-127 | N15 | G62-127_N15 | BS6 |  | Armatura laboratorní stojánková - SMĚŠOVACÍ, VODA, s klinickou pákou, vysoká |  | 0 | 250 | 300 | 1 |  | 21 | 0
1 | G62-127 | N107 | G62-127_N107 | N107 |  | Zásobník papírových ručníků, vyrobeno z leštěné nerezové oceli |  | 229 | 97.5 | 344 | 1 |  | 21 | 0
1 | G62-127 | N138 | G62-127_N138 | N138 |  | Dávkovač mýdla |  | 106 | 102 | 260 | 1 |  | 21 | 0
1 | G62-127 | N139 | G62-127_N139 | N139 |  | Dávkovač |  | 106 | 102 | 260 | 1 |  | 21 | 0
1 | G62-127 | N15 | G62-127_N15 | KO1 |  | Koš odpadkový vestavný na tříděný odpad, 2 nádoby o objemu 8 litrů |  | 376 | 199 | 399 | 1 |  | 21 | 0
1 | G62-127 | N14 | G62-127_N14 |  | . | Stůl pracovní |  | 1800 | 750 | 900 | 1
1 | G62-127 | N14 | G62-127_N14 | N01 |  | Konstrukce tvaru C (montovaná), pro práci ve stoje, bez pracovní desky |  | 1800 | 695 | 870 | 1 |  | 21 | 0
1 | G62-127 | N14 | G62-127_N14 | PD1 |  | Deska pracovní, laminát vysokotlaký, tl. 30 mm + hrana, tl. 35 mm |  | 1000 | 750 | 35 | 1.8 |  | 21 | 0
1 | G62-127 | N90 | G62-127_N90 |  | . | Skříně úložné |  | 900 | 500 | 2500 | 2
1 | G62-127 | N90 | G62-127_N90 | N90 |  | Skříň laboratorní dveřová na soklu, dveře plné se zámkem (čtyři police), dvoudveřová |  | 900 | 500 | 1960 | 2 |  | 21 | 0
1 | G62-127 | T05 | G62-127_T05 | T05 | . | Lednice |  | 600 | 615 | 2000 | 2
1 | G62-127 | T05 | G62-127_T05 | T05 |  | chladnička kombinovaná laboratorní |  | 600 | 615 | 2000 | 2 |  | 21 | 0
1 | G62-127 | T03 | G62-127_T03 | T03 | . | Lednice |  | 597 | 615 | 1840 | 1
1 | G62-127 | T03 | G62-127_T03 | T03 |  | chladnička laboratorní |  | 597 | 615 | 1840 | 1 |  | 21 | 0
1 | G62-127 | N195 | G62-127_N195 |  | . | Bezpečnostní sprcha |  | 500 | 565 | 150 | 1
1 | G62-127 | N195 | G62-127_N195 | N195 |  | Sprcha bezpečnostní celotělová s přívodem ze zdi, vhodná pro montáž nad dveře |  | 500 | 565 | 150 | 1 |  | 21 | 0
1 | G62-127 | N106 | G62-127_N106 |  | . | Židle |  |  |  |  | 10
1 | G62-127 | N106 | G62-127_N106 | N106 |  | Židle laboratorní zvýšená, sedák ergonomický PUR, výškově stavitelná ergonomická opěra, nastavitelný úhel opěráku, nastavitelná hloubka sedáku, stavitelný opěrný kruh na nohy, plastový kříž černý, kolečka pro tvrdý povrch |  | 0 | 0 | 0 | 10 |  | 21 | 0
1 | G62-127 | SM | G62-127_SM |  | . | Sloup pro vedení médií |  |  |  |  | 2
1 | G62-127 | SM | G62-127_SM | SM |  | Svod pro vedení médií včetně dokrytování plech, revizní dvířka (uvnitř kabelový drátěný žebřík pro uchycení kabelů, elektro 230V, datového kabelu, studené a teplé vody, demivody a požadovaných médií) včetně zaregulování plynů |  | 300 | 150 | 1990 | 2 |  | 21 | 0
1 | G62-127A |  |  |  | m | G62-127A Centrální laboratoř 2
1 | G62-127A | N13 | G62-127A_N13 |  | . | Stůl pracovní |  | 1600 | 600 | 750 | 4
1 | G62-127A | N13 | G62-127A_N13 | N01 |  | Konstrukce tvaru C (montovaná), pro práci v sedě, bez pracovní desky |  | 1600 | 545 | 720 | 4 |  | 21 | 0
1 | G62-127A | N13 | G62-127A_N13 | PD1 |  | Deska pracovní, laminát vysokotlaký, tl. 30 mm + hrana, tl. 35 mm |  | 1000 | 600 | 35 | 1.6 |  | 21 | 0
1 | G62-127A | N13 | G62-127A_N13 | PD1 |  | Deska pracovní, laminát vysokotlaký, tl. 30 mm + hrana, tl. 35 mm |  | 1000 | 600 | 35 | 1.6 |  | 21 | 0
1 | G62-127A | N13 | G62-127A_N13 | PD1 |  | Deska pracovní, laminát vysokotlaký, tl. 30 mm + hrana, tl. 35 mm |  | 1000 | 600 | 35 | 1.6 |  | 21 | 0
1 | G62-127A | N13 | G62-127A_N13 | PD1 |  | Deska pracovní, laminát vysokotlaký, tl. 30 mm + hrana, tl. 35 mm |  | 1000 | 600 | 35 | 1.6 |  | 21 | 0
1 | G62-127A | N13 | G62-127A_N13 | N43 |  | Kontejner zásuvkový na kolečkách (2 s brzdou), čtyři zásuvky s plnovýsuvem, dotahem a tlumením (bez tužkovníku, 4 mělké), bez zámku, bez blokace |  | 450 | 530 | 620 | 4 |  | 21 | 0
1 | G62-127A | N109 | G62-127A_N109 |  | . | Židle |  |  |  |  | 4
1 | G62-127A | N109 | G62-127A_N109 | N109 |  | Židle kancelářská kolečková, šedý síťovaný opěrák, područky PP, kolečka (MP) |  | 0 | 0 | 0 | 4 |  | 21 | 0
1 | G62-128 |  |  |  | m | G62-128 Centrální laboratoř 3
1 | G62-128 | T40 | G62-128_T40 |  | . | Digestoř |  | 1200 | 900 | 2500 | 4
1 | G62-128 | T40 | G62-128_T40 | T40 |  | Digestoř - plechová, umístění médií na pravém sloupku, výška pracovní desky 900 mm, 2x 230 V / IP 44 (vnitřní), světlo 36 W, příprava pro ovládací jednotku, dvě okna manuálně vertikálně posuvná - spodní i horizontálně posuvné, bezpečnostní sklo | 0 | 1200 | 900 | 2500 | 4 |  | 21 | 0
1 | G62-128 | T40 | G62-128_T40 | T40 |  | Instalace pro digestoře - ovládání - rozšířená řídící jednotka pro manuální ovládání okna s ALARMY (nedostatečný průtok vzduchu, nadlimitní otevření okna nad 500mm a kontrola zavřeného okna pro MaR) – typ B2 | 0 | 0 | 0 | 0 | 4 |  | 21 | 0
1 | G62-128 | T40 | G62-128_T40 | T40 |  | Deska pracovní digestoře , s vaničkou (vpravo), dlažba keramická kyselinovzdorná | 0 | 1200 | 0 | 0 | 4 |  | 21 | 0
1 | G62-128 | T40 | G62-128_T40 | T40 |  | Instalace pro digestoř , STUDENÁ VODA, olivka 100 mm |  | 0 | 0 | 0 | 4 |  | 21 | 0
1 | G62-128 | T40 | G62-128_T40 | T40 |  | Instalace pro digestoře - kovové, panel elektrozásuvek (2x 230V / IP 44) |  | 0 | 0 | 0 | 4 |  | 21 | 0
1 | G62-128 | T40 | G62-128_T40 | T40 |  | Instalace pro digestoř , DUSÍK, olivka 75 mm |  | 0 | 0 | 0 | 4 |  | 21 | 0
1 | G62-128 | T40 | G62-128_T40 | T40 |  | Mříž nerezová do digestoře 1200/900, 3 vodorovné a 3 svislých tyčí, AISI 316 |  | 0 | 0 | 0 | 4 |  | 21 | 0
1 | G62-128 | T40 | G62-128_T40 | T40 |  | Skříňka na louhy a kyseliny polypropylenová, bez ventilátoru - 4 výjezdné polypropylenové vany, komínek na napojení odtahu - pr.75 mm |  | 900 | 520 | 720 | 4 |  | 21 | 0
1 | G62-128 | T40 | G62-128_T40 | T40 |  | Flexibilní hadice pro laboratorní použití, průměr 51 mm - pro propojení skříňky pod digestoří, bezpečnostní skříně, ... s vyústěním vzduchotechniky |  | 1000 | 51 | 0 | 8 |  | 21 | 0
1 | G62-128 | T40 | G62-128_T40 | T40 |  | Flexibilní hadice pro laboratorní použití, průměr 250 mm - pro propojení digestoře, odtahového dílu, ... s vyústěním vzduchotechniky |  | 1000 | 250 | 0 | 4 |  | 21 | 0
1 | G62-128 | N11 | G62-128_N11 |  | . | Stůl váhový |  | 900 | 750 | 900 | 1
1 | G62-128 | N11 | G62-128_N11 | N11 |  | Stůl váhový pro práci ve stoje, 1x žulová deska (450x500 mm) |  | 900 | 750 | 900 | 1 |  | 21 | 0
1 | G62-128 | 1 | G62-128_1 |  | . | Stůl laboratorní oboustranný mycí |  | 4200 | 1500 | 900 | 1
1 | G62-128 | 1 | G62-128_1 | P14 |  | Skříňka laboratorní výlevková dveřová na soklu s podpěrou pod výlevku, pro práci ve stoje, dveře bez zámku (bez police), jednodveřová | L | 600 | 570 | 870 | 1 |  | 21 | 0
1 | G62-128 | 1 | G62-128_1 | P21 |  | Skříňka laboratorní servisní kombinovaná na soklu s odnímatelnými zády, pro práci ve stoje, dveře bez zámku (jedna police), horní zásuvka bez zámku, jednodveřová | P | 600 | 570 | 870 | 1 |  | 21 | 0
1 | G62-128 | 1 | G62-128_1 | P8 |  | Skříňka laboratorní zásuvková na soklu, pro práci ve stoje, čtyři zásuvky, horní zásuvka se zámkem |  | 600 | 570 | 870 | 1 |  | 21 | 0
1 | G62-128 | 1 | G62-128_1 | P21 |  | Skříňka laboratorní servisní kombinovaná na soklu s odnímatelnými zády, pro práci ve stoje, dveře bez zámku (jedna police), horní zásuvka bez zámku, jednodveřová | L | 600 | 570 | 870 | 1 |  | 21 | 0
1 | G62-128 | 1 | G62-128_1 | P21 |  | Skříňka laboratorní servisní kombinovaná na soklu s odnímatelnými zády, pro práci ve stoje, dveře bez zámku (jedna police), horní zásuvka bez zámku, jednodveřová | P | 600 | 570 | 870 | 1 |  | 21 | 0
1 | G62-128 | 1 | G62-128_1 | P8 |  | Skříňka laboratorní zásuvková na soklu, pro práci ve stoje, čtyři zásuvky, horní zásuvka se zámkem |  | 600 | 570 | 870 | 1 |  | 21 | 0
1 | G62-128 | 1 | G62-128_1 | P21 |  | Skříňka laboratorní servisní kombinovaná na soklu s odnímatelnými zády, pro práci ve stoje, dveře bez zámku (jedna police), horní zásuvka bez zámku, jednodveřová | P | 600 | 570 | 870 | 1 |  | 21 | 0
1 | G62-128 | 1 | G62-128_1 | P3 |  | Skříňka laboratorní kombinovaná na soklu, pro práci ve stoje, dveře bez zámku (jedna police), horní zásuvka bez zámku, jednodveřová | L | 600 | 570 | 870 | 1 |  | 21 | 0
1 | G62-128 | 1 | G62-128_1 | P8 |  | Skříňka laboratorní zásuvková na soklu, pro práci ve stoje, čtyři zásuvky, horní zásuvka se zámkem |  | 600 | 570 | 870 | 1 |  | 21 | 0
1 | G62-128 | 1 | G62-128_1 | P3 |  | Skříňka laboratorní kombinovaná na soklu, pro práci ve stoje, dveře bez zámku (jedna police), horní zásuvka bez zámku, jednodveřová | L | 600 | 570 | 870 | 1 |  | 21 | 0
1 | G62-128 | 1 | G62-128_1 | P3 |  | Skříňka laboratorní kombinovaná na soklu, pro práci ve stoje, dveře se zámkem (jedna police), horní zásuvka bez zámku, jednodveřová | P | 600 | 570 | 870 | 1 |  | 21 | 0
1 | G62-128 | 1 | G62-128_1 | P8 |  | Skříňka laboratorní zásuvková na soklu, pro práci ve stoje, čtyři zásuvky, horní zásuvka se zámkem |  | 600 | 570 | 870 | 1 |  | 21 | 0
1 | G62-128 | 1 | G62-128_1 | P3 |  | Skříňka laboratorní kombinovaná na soklu, pro práci ve stoje, dveře bez zámku (jedna police), horní zásuvka bez zámku, jednodveřová | L | 600 | 570 | 870 | 1 |  | 21 | 0
1 | G62-128 | 1 | G62-128_1 | P1 |  | Skříňka laboratorní dveřová na soklu, pro práci ve stoje, dveře bez zámku (jedna police), jednodveřová | L | 600 | 570 | 870 | 1 |  | 21 | 0
1 | G62-128 | 1 | G62-128_1 | P20 |  | Doměr rovný se soklem | P | 18 | 300 | 867 | 1 |  | 21 | 0
1 | G62-128 | 1 | G62-128_1 | PD1 |  | Deska pracovní, laminát vysokotlaký, tl. 30 mm + hrana, tl. 35 mm |  | 1000 | 750 | 35 | 8.4 |  | 21 | 0
1 | G62-128 | 1 | G62-128_1 | V3 |  | Výlevka kameninová pro zabudování | bílá | 445 | 445 | 265 | 1 |  | 21 | 0
1 | G62-128 | 1 | G62-128_1 | V3 |  | Sifon k výlevce PP bez odbočky |  | 0 | 0 | 0 | 1 |  | 21 | 0
1 | G62-128 | 1 | G62-128_1 | BS6 |  | Armatura laboratorní stojánková - SMĚŠOVACÍ, VODA, s klinickou pákou, vysoká |  | 0 | 250 | 300 | 1 |  | 21 | 0
1 | G62-128 | 1 | G62-128_1 | N196 |  | Sprcha bezpečnostní obličejová s jednoduchou úhlovou oční/obličejovou tryskou, varianta pro uchycení do pracovní desky stolu |  | 0 | 0 | 0 | 1 |  | 21 | 0
1 | G62-128 | 1 | G62-128_1 | MS |  | Stěna pro rozvod médií - sloupová, jednostranná, stojící na podlaze, bez odpadní vaničky, kovová, 2 police (HPL) hloubky 126+300 mm |  | 1800 | 300 | 1620 | 2 |  | 21 | 0
1 | G62-128 | 1 | G62-128_1 | MS |  | Panel elektro zásuvek do médiové stěny sloupové - 3x230V / IP 44 |  | 0 | 0 | 0 | 5 |  | 21 | 0
1 | G62-128 | 1 | G62-128_1 | MS |  | Panel elektro a datových zásuvek do médiové stěny sloupové - 2x 230 V/IP44, 2x LAN (RJ45CAT6) |  | 0 | 0 | 0 | 2 |  | 21 | 0
1 | G62-128 | 1 | G62-128_1 | MS |  | Armatura laboratorní nástěnná - DUSÍK, s přírubou, 45°, G1/2" |  | 0 | 95 | 0 | 2 |  | 21 | 0
1 | G62-128 | 1 | G62-128_1 | MS |  | Stěna pro rozvod médií - sloupová, jednostranná, stojící na podlaze, bez odpadní vaničky, kovová, 2 police (HPL) hloubky 126+300 mm |  | 1800 | 300 | 1620 | 2 |  | 21 | 0
1 | G62-128 | 1 | G62-128_1 | MS |  | Panel elektro zásuvek do médiové stěny sloupové - 3x230V / IP 44 |  | 0 | 0 | 0 | 5 |  | 21 | 0
1 | G62-128 | 1 | G62-128_1 | MS |  | Panel elektro a datových zásuvek do médiové stěny sloupové - 2x 230 V/IP44, 2x LAN (RJ45CAT6) |  | 0 | 0 | 0 | 2 |  | 21 | 0
1 | G62-128 | 1 | G62-128_1 | MS |  | Armatura laboratorní nástěnná - DUSÍK, s přírubou, 45°, G1/2" |  | 0 | 95 | 0 | 2 |  | 21 | 0
1 | G62-128 | N15 | G62-128_N15 |  | . | Stůl pracovní mycí |  | 600 | 750 | 900 | 1
1 | G62-128 | N15 | G62-128_N15 | P20 |  | Doměr rovný se soklem | L | 18 | 150 | 867 | 1 |  | 21 | 0
1 | G62-128 | N15 | G62-128_N15 | P17 |  | Skříňka laboratorní instalační dveřová na soklu, pro práci ve stoje, dveře bez zámku (bez police), jednodveřová | P | 600 | 570 | 870 | 1 |  | 21 | 0
1 | G62-128 | N15 | G62-128_N15 | P20 |  | Doměr rovný se soklem | P | 18 | 150 | 867 | 1 |  | 21 | 0
1 | G62-128 | N15 | G62-128_N15 | PD1 |  | Deska pracovní, laminát vysokotlaký, tl. 30 mm + hrana, tl. 35 mm |  | 1000 | 750 | 35 | 0.6 |  | 21 | 0
1 | G62-128 | N15 | G62-128_N15 | V2 |  | Dřez nerez AISI 316 (chemický) | AISI 316 | 450 | 450 | 250 | 1 |  | 21 | 0
1 | G62-128 | N15 | G62-128_N15 | BS6 |  | Armatura laboratorní stojánková - SMĚŠOVACÍ, VODA, s klinickou pákou, vysoká |  | 0 | 250 | 300 | 1 |  | 21 | 0
1 | G62-128 | N107 | G62-128_N107 | N107 |  | Zásobník papírových ručníků, vyrobeno z leštěné nerezové oceli |  | 229 | 97.5 | 344 | 1 |  | 21 | 0
1 | G62-128 | N138 | G62-128_N138 | N138 |  | Dávkovač mýdla |  | 106 | 102 | 260 | 1 |  | 21 | 0
1 | G62-128 | N139 | G62-128_N139 | N139 |  | Dávkovač |  | 106 | 102 | 260 | 1 |  | 21 | 0
1 | G62-128 | N15 | G62-128_N15 | KO1 |  | Koš odpadkový vestavný na tříděný odpad, 2 nádoby o objemu 8 litrů |  | 376 | 199 | 399 | 1 |  | 21 | 0
1 | G62-128 | N14 | G62-128_N14 |  | . | Stůl pracovní |  | 1800 | 750 | 900 | 2
1 | G62-128 | N14 | G62-128_N14 | N01 |  | Konstrukce tvaru C (montovaná), pro práci ve stoje, bez pracovní desky |  | 1800 | 695 | 870 | 2 |  | 21 | 0
1 | G62-128 | N14 | G62-128_N14 | PD1 |  | Deska pracovní, laminát vysokotlaký, tl. 30 mm + hrana, tl. 35 mm |  | 1000 | 750 | 35 | 1.8 |  | 21 | 0
1 | G62-128 | N14 | G62-128_N14 | PD1 |  | Deska pracovní, laminát vysokotlaký, tl. 30 mm + hrana, tl. 35 mm |  | 1000 | 750 | 35 | 1.8 |  | 21 | 0
1 | G62-128 | T05 | G62-128_T05 | T05 | . | Lednice |  | 600 | 615 | 2000 | 2
1 | G62-128 | T05 | G62-128_T05 | T05 |  | chladnička kombinovaná laboratorní |  | 600 | 615 | 2000 | 2 |  | 21 | 0
1 | G62-128 | T03 | G62-128_T03 | T03 | . | Lednice |  | 597 | 615 | 1840 | 1
1 | G62-128 | T03 | G62-128_T03 | T03 |  | chladnička laboratorní |  | 597 | 615 | 1840 | 1 |  | 21 | 0
1 | G62-128 | N195 | G62-128_N195 |  | . | Bezpečnostní sprcha |  | 500 | 565 | 150 | 1
1 | G62-128 | N195 | G62-128_N195 | N195 |  | Sprcha bezpečnostní celotělová s přívodem ze zdi, vhodná pro montáž nad dveře |  | 500 | 565 | 150 | 1 |  | 21 | 0
1 | G62-128 | N106 | G62-128_N106 |  | . | Židle |  |  |  |  | 10
1 | G62-128 | N106 | G62-128_N106 | N106 |  | Židle laboratorní zvýšená, sedák ergonomický PUR, výškově stavitelná ergonomická opěra, nastavitelný úhel opěráku, nastavitelná hloubka sedáku, stavitelný opěrný kruh na nohy, plastový kříž černý, kolečka pro tvrdý povrch |  | 0 | 0 | 0 | 10 |  | 21 | 0
1 | G62-128 | SM | G62-128_SM |  | . | Sloup pro vedení médií |  |  |  |  | 2
1 | G62-128 | SM | G62-128_SM | SM |  | Svod pro vedení médií včetně dokrytování plech, revizní dvířka (uvnitř kabelový drátěný žebřík pro uchycení kabelů, elektro 230V, datového kabelu, studené a teplé vody, demivody a požadovaných médií) včetně zaregulování plynů |  | 300 | 150 | 1990 | 2 |  | 21 | 0
1 | G62-128A |  |  |  | m | G62-128A Centrální laboratoř 3
1 | G62-128A | N13 | G62-128A_N13 |  | . | Stůl pracovní |  | 1600 | 600 | 750 | 4
1 | G62-128A | N13 | G62-128A_N13 | N01 |  | Konstrukce tvaru C (montovaná), pro práci v sedě, bez pracovní desky |  | 1600 | 545 | 720 | 4 |  | 21 | 0
1 | G62-128A | N13 | G62-128A_N13 | PD1 |  | Deska pracovní, laminát vysokotlaký, tl. 30 mm + hrana, tl. 35 mm |  | 1000 | 600 | 35 | 1.6 |  | 21 | 0
1 | G62-128A | N13 | G62-128A_N13 | PD1 |  | Deska pracovní, laminát vysokotlaký, tl. 30 mm + hrana, tl. 35 mm |  | 1000 | 600 | 35 | 1.6 |  | 21 | 0
1 | G62-128A | N13 | G62-128A_N13 | PD1 |  | Deska pracovní, laminát vysokotlaký, tl. 30 mm + hrana, tl. 35 mm |  | 1000 | 600 | 35 | 1.6 |  | 21 | 0
1 | G62-128A | N13 | G62-128A_N13 | PD1 |  | Deska pracovní, laminát vysokotlaký, tl. 30 mm + hrana, tl. 35 mm |  | 1000 | 600 | 35 | 1.6 |  | 21 | 0
1 | G62-128A | N13 | G62-128A_N13 | N43 |  | Kontejner zásuvkový na kolečkách (2 s brzdou), čtyři zásuvky s plnovýsuvem, dotahem a tlumením (bez tužkovníku, 4 mělké), bez zámku, bez blokace |  | 450 | 530 | 620 | 4 |  | 21 | 0
1 | G62-128A | N109 | G62-128A_N109 |  | . | Židle |  |  |  |  | 4
1 | G62-128A | N109 | G62-128A_N109 | N109 |  | Židle kancelářská kolečková, šedý síťovaný opěrák, područky PP, kolečka (MP) |  | 0 | 0 | 0 | 4 |  | 21 | 0
1 | G62-129 |  |  |  | m | G62-129 Centrální laboratoř 4
1 | G62-129 | T40 | G62-129_T40 |  | . | Digestoř |  | 1200 | 900 | 2500 | 4
1 | G62-129 | T40 | G62-129_T40 | T40 |  | Digestoř - plechová, umístění médií na pravém sloupku, výška pracovní desky 900 mm, 2x 230 V / IP 44 (vnitřní), světlo 36 W, příprava pro ovládací jednotku, dvě okna manuálně vertikálně posuvná - spodní i horizontálně posuvné, bezpečnostní sklo | 0 | 1200 | 900 | 2500 | 4 |  | 21 | 0
1 | G62-129 | T40 | G62-129_T40 | T40 |  | Instalace pro digestoře - ovládání - rozšířená řídící jednotka pro manuální ovládání okna s ALARMY (nedostatečný průtok vzduchu, nadlimitní otevření okna nad 500mm a kontrola zavřeného okna pro MaR) – typ B2 | 0 | 0 | 0 | 0 | 4 |  | 21 | 0
1 | G62-129 | T40 | G62-129_T40 | T40 |  | Deska pracovní digestoře , s vaničkou (vpravo), dlažba keramická kyselinovzdorná | 0 | 1200 | 0 | 0 | 4 |  | 21 | 0
1 | G62-129 | T40 | G62-129_T40 | T40 |  | Instalace pro digestoř , STUDENÁ VODA, olivka 100 mm |  | 0 | 0 | 0 | 4 |  | 21 | 0
1 | G62-129 | T40 | G62-129_T40 | T40 |  | Instalace pro digestoře - kovové, panel elektrozásuvek (2x 230V / IP 44) |  | 0 | 0 | 0 | 4 |  | 21 | 0
1 | G62-129 | T40 | G62-129_T40 | T40 |  | Instalace pro digestoř , DUSÍK, olivka 75 mm |  | 0 | 0 | 0 | 4 |  | 21 | 0
1 | G62-129 | T40 | G62-129_T40 | T40 |  | Mříž nerezová do digestoře 1200/900, 3 vodorovné a 3 svislých tyčí, AISI 316 |  | 0 | 0 | 0 | 4 |  | 21 | 0
1 | G62-129 | T40 | G62-129_T40 | T40 |  | Skříňka na louhy a kyseliny polypropylenová, bez ventilátoru - 4 výjezdné polypropylenové vany, komínek na napojení odtahu - pr.75 mm |  | 900 | 520 | 720 | 4 |  | 21 | 0
1 | G62-129 | T40 | G62-129_T40 | T40 |  | Flexibilní hadice pro laboratorní použití, průměr 51 mm - pro propojení skříňky pod digestoří, bezpečnostní skříně, ... s vyústěním vzduchotechniky |  | 1000 | 51 | 0 | 8 |  | 21 | 0
1 | G62-129 | T40 | G62-129_T40 | T40 |  | Flexibilní hadice pro laboratorní použití, průměr 250 mm - pro propojení digestoře, odtahového dílu, ... s vyústěním vzduchotechniky |  | 1000 | 250 | 0 | 4 |  | 21 | 0
1 | G62-129 | N11 | G62-129_N11 |  | . | Stůl váhový |  | 900 | 750 | 900 | 1
1 | G62-129 | N11 | G62-129_N11 | N11 |  | Stůl váhový pro práci ve stoje, 1x žulová deska (450x500 mm) |  | 900 | 750 | 900 | 1 |  | 21 | 0
1 | G62-129 | 1 | G62-129_1 |  | . | Stůl laboratorní oboustranný mycí |  | 4200 | 1500 | 900 | 1
1 | G62-129 | 1 | G62-129_1 | P14 |  | Skříňka laboratorní výlevková dveřová na soklu s podpěrou pod výlevku, pro práci ve stoje, dveře bez zámku (bez police), jednodveřová | L | 600 | 570 | 870 | 1 |  | 21 | 0
1 | G62-129 | 1 | G62-129_1 | P21 |  | Skříňka laboratorní servisní kombinovaná na soklu s odnímatelnými zády, pro práci ve stoje, dveře bez zámku (jedna police), horní zásuvka bez zámku, jednodveřová | P | 600 | 570 | 870 | 1 |  | 21 | 0
1 | G62-129 | 1 | G62-129_1 | P8 |  | Skříňka laboratorní zásuvková na soklu, pro práci ve stoje, čtyři zásuvky, horní zásuvka se zámkem |  | 600 | 570 | 870 | 1 |  | 21 | 0
1 | G62-129 | 1 | G62-129_1 | P21 |  | Skříňka laboratorní servisní kombinovaná na soklu s odnímatelnými zády, pro práci ve stoje, dveře bez zámku (jedna police), horní zásuvka bez zámku, jednodveřová | L | 600 | 570 | 870 | 1 |  | 21 | 0
1 | G62-129 | 1 | G62-129_1 | P21 |  | Skříňka laboratorní servisní kombinovaná na soklu s odnímatelnými zády, pro práci ve stoje, dveře bez zámku (jedna police), horní zásuvka bez zámku, jednodveřová | P | 600 | 570 | 870 | 1 |  | 21 | 0
1 | G62-129 | 1 | G62-129_1 | P8 |  | Skříňka laboratorní zásuvková na soklu, pro práci ve stoje, čtyři zásuvky, horní zásuvka se zámkem |  | 600 | 570 | 870 | 1 |  | 21 | 0
1 | G62-129 | 1 | G62-129_1 | P21 |  | Skříňka laboratorní servisní kombinovaná na soklu s odnímatelnými zády, pro práci ve stoje, dveře bez zámku (jedna police), horní zásuvka bez zámku, jednodveřová | P | 600 | 570 | 870 | 1 |  | 21 | 0
1 | G62-129 | 1 | G62-129_1 | P3 |  | Skříňka laboratorní kombinovaná na soklu, pro práci ve stoje, dveře bez zámku (jedna police), horní zásuvka bez zámku, jednodveřová | L | 600 | 570 | 870 | 1 |  | 21 | 0
1 | G62-129 | 1 | G62-129_1 | P8 |  | Skříňka laboratorní zásuvková na soklu, pro práci ve stoje, čtyři zásuvky, horní zásuvka se zámkem |  | 600 | 570 | 870 | 1 |  | 21 | 0
1 | G62-129 | 1 | G62-129_1 | P3 |  | Skříňka laboratorní kombinovaná na soklu, pro práci ve stoje, dveře bez zámku (jedna police), horní zásuvka bez zámku, jednodveřová | L | 600 | 570 | 870 | 1 |  | 21 | 0
1 | G62-129 | 1 | G62-129_1 | P3 |  | Skříňka laboratorní kombinovaná na soklu, pro práci ve stoje, dveře se zámkem (jedna police), horní zásuvka bez zámku, jednodveřová | P | 600 | 570 | 870 | 1 |  | 21 | 0
1 | G62-129 | 1 | G62-129_1 | P3 |  | Skříňka laboratorní kombinovaná na soklu, pro práci ve stoje, dveře bez zámku (jedna police), horní zásuvka bez zámku, jednodveřová | L | 600 | 570 | 870 | 1 |  | 21 | 0
1 | G62-129 | 1 | G62-129_1 | P3 |  | Skříňka laboratorní kombinovaná na soklu, pro práci ve stoje, dveře se zámkem (jedna police), horní zásuvka bez zámku, jednodveřová | P | 600 | 570 | 870 | 1 |  | 21 | 0
1 | G62-129 | 1 | G62-129_1 | P1 |  | Skříňka laboratorní dveřová na soklu, pro práci ve stoje, dveře bez zámku (jedna police), jednodveřová | P | 600 | 570 | 870 | 1 |  | 21 | 0
1 | G62-129 | 1 | G62-129_1 | P20 |  | Doměr rovný se soklem | P | 18 | 300 | 867 | 1 |  | 21 | 0
1 | G62-129 | 1 | G62-129_1 | PD1 |  | Deska pracovní, laminát vysokotlaký, tl. 30 mm + hrana, tl. 35 mm |  | 1000 | 750 | 35 | 8.4 |  | 21 | 0
1 | G62-129 | 1 | G62-129_1 | V3 |  | Výlevka kameninová pro zabudování | bílá | 445 | 445 | 265 | 1 |  | 21 | 0
1 | G62-129 | 1 | G62-129_1 | V3 |  | Sifon k výlevce PP bez odbočky | odpad chemický | 0 | 0 | 0 | 1 |  | 21 | 0
1 | G62-129 | 1 | G62-129_1 | BS6 |  | Armatura laboratorní stojánková - SMĚŠOVACÍ, VODA, s klinickou pákou, vysoká |  | 0 | 250 | 300 | 1 |  | 21 | 0
1 | G62-129 | 1 | G62-129_1 | N196 |  | Sprcha bezpečnostní obličejová s jednoduchou úhlovou oční/obličejovou tryskou, varianta pro uchycení do pracovní desky stolu |  | 0 | 0 | 0 | 1 |  | 21 | 0
1 | G62-129 | 1 | G62-129_1 | MS |  | Stěna pro rozvod médií - sloupová, jednostranná, stojící na podlaze, bez odpadní vaničky, kovová, 2 police (HPL) hloubky 126+300 mm |  | 1800 | 300 | 1620 | 2 |  | 21 | 0
1 | G62-129 | 1 | G62-129_1 | MS |  | Panel elektro zásuvek do médiové stěny sloupové - 3x230V / IP 44 |  | 0 | 0 | 0 | 5 |  | 21 | 0
1 | G62-129 | 1 | G62-129_1 | MS |  | Panel elektro a datových zásuvek do médiové stěny sloupové - 2x 230 V/IP44, 2x LAN (RJ45CAT6) |  | 0 | 0 | 0 | 2 |  | 21 | 0
1 | G62-129 | 1 | G62-129_1 | MS |  | Armatura laboratorní nástěnná - DUSÍK, s přírubou, 45°, G1/2" |  | 0 | 95 | 0 | 2 |  | 21 | 0
1 | G62-129 | 1 | G62-129_1 | MS |  | Stěna pro rozvod médií - sloupová, jednostranná, stojící na podlaze, bez odpadní vaničky, kovová, 2 police (HPL) hloubky 126+300 mm |  | 1800 | 300 | 1620 | 2 |  | 21 | 0
1 | G62-129 | 1 | G62-129_1 | MS |  | Panel elektro zásuvek do médiové stěny sloupové - 3x230V / IP 44 |  | 0 | 0 | 0 | 5 |  | 21 | 0
1 | G62-129 | 1 | G62-129_1 | MS |  | Panel elektro a datových zásuvek do médiové stěny sloupové - 2x 230 V/IP44, 2x LAN (RJ45CAT6) |  | 0 | 0 | 0 | 2 |  | 21 | 0
1 | G62-129 | 1 | G62-129_1 | MS |  | Armatura laboratorní nástěnná - DUSÍK, s přírubou, 45°, G1/2" |  | 0 | 95 | 0 | 2 |  | 21 | 0
1 | G62-129 | N15 | G62-129_N15 |  | . | Stůl pracovní mycí |  | 600 | 750 | 900 | 1
1 | G62-129 | N15 | G62-129_N15 | P20 |  | Doměr rovný se soklem | L | 18 | 150 | 867 | 1 |  | 21 | 0
1 | G62-129 | N15 | G62-129_N15 | P17 |  | Skříňka laboratorní instalační dveřová na soklu, pro práci ve stoje, dveře bez zámku (bez police), jednodveřová | L | 600 | 570 | 870 | 1 |  | 21 | 0
1 | G62-129 | N15 | G62-129_N15 | P20 |  | Doměr rovný se soklem | P | 18 | 150 | 867 | 1 |  | 21 | 0
1 | G62-129 | N15 | G62-129_N15 | PD1 |  | Deska pracovní, laminát vysokotlaký, tl. 30 mm + hrana, tl. 35 mm |  | 1000 | 750 | 35 | 0.6 |  | 21 | 0
1 | G62-129 | N15 | G62-129_N15 | V2 |  | Dřez nerez AISI 316 (chemický) | AISI 316 | 450 | 450 | 250 | 1 |  | 21 | 0
1 | G62-129 | N15 | G62-129_N15 | BS6 |  | Armatura laboratorní stojánková - SMĚŠOVACÍ, VODA, s klinickou pákou, vysoká |  | 0 | 250 | 300 | 1 |  | 21 | 0
1 | G62-129 | N107 | G62-129_N107 | N107 |  | Zásobník papírových ručníků, vyrobeno z leštěné nerezové oceli |  | 229 | 97.5 | 344 | 1 |  | 21 | 0
1 | G62-129 | N138 | G62-129_N138 | N138 |  | Dávkovač mýdla |  | 106 | 102 | 260 | 1 |  | 21 | 0
1 | G62-129 | N139 | G62-129_N139 | N139 |  | Dávkovač |  | 106 | 102 | 260 | 1 |  | 21 | 0
1 | G62-129 | N15 | G62-129_N15 | KO1 |  | Koš odpadkový vestavný na tříděný odpad, 2 nádoby o objemu 8 litrů |  | 376 | 199 | 399 | 1 |  | 21 | 0
1 | G62-129 | N14 | G62-129_N14 |  | . | Stůl pracovní |  | 1800 | 750 | 900 | 2
1 | G62-129 | N14 | G62-129_N14 | N01 |  | Konstrukce tvaru C (montovaná), pro práci ve stoje, bez pracovní desky |  | 1800 | 695 | 870 | 2 |  | 21 | 0
1 | G62-129 | N14 | G62-129_N14 | PD1 |  | Deska pracovní, laminát vysokotlaký, tl. 30 mm + hrana, tl. 35 mm |  | 1000 | 750 | 35 | 1.8 |  | 21 | 0
1 | G62-129 | N14 | G62-129_N14 | PD1 |  | Deska pracovní, laminát vysokotlaký, tl. 30 mm + hrana, tl. 35 mm |  | 1000 | 750 | 35 | 1.8 |  | 21 | 0
1 | G62-129 | T05 | G62-129_T05 | T05 | . | Lednice |  | 600 | 615 | 2000 | 2
1 | G62-129 | T05 | G62-129_T05 | T05 |  | chladnička kombinovaná laboratorní |  | 600 | 615 | 2000 | 2 |  | 21 | 0
1 | G62-129 | T03 | G62-129_T03 | T03 | . | Lednice |  | 597 | 615 | 1840 | 1
1 | G62-129 | T03 | G62-129_T03 | T03 |  | chladnička laboratorní |  | 597 | 615 | 1840 | 1 |  | 21 | 0
1 | G62-129 | N195 | G62-129_N195 |  | . | Bezpečnostní sprcha |  | 500 | 565 | 150 | 1
1 | G62-129 | N195 | G62-129_N195 | N195 |  | Sprcha bezpečnostní celotělová s přívodem ze zdi, vhodná pro montáž nad dveře |  | 500 | 565 | 150 | 1 |  | 21 | 0
1 | G62-129 | N106 | G62-129_N106 |  | . | Židle |  |  |  |  | 10
1 | G62-129 | N106 | G62-129_N106 | N106 |  | Židle laboratorní zvýšená, sedák ergonomický PUR, výškově stavitelná ergonomická opěra, nastavitelný úhel opěráku, nastavitelná hloubka sedáku, stavitelný opěrný kruh na nohy, plastový kříž černý, kolečka pro tvrdý povrch |  | 0 | 0 | 0 | 10 |  | 21 | 0
1 | G62-129 | SM | G62-129_SM |  | . | Sloup pro vedení médií |  |  |  |  | 2
1 | G62-129 | SM | G62-129_SM | SM |  | Svod pro vedení médií včetně dokrytování plech, revizní dvířka (uvnitř kabelový drátěný žebřík pro uchycení kabelů, elektro 230V, datového kabelu, studené a teplé vody, demivody a požadovaných médií) včetně zaregulování plynů |  | 300 | 150 | 1990 | 2 |  | 21 | 0
1 | G62-129A |  |  |  | m | G62-129A Centrální laboratoř 4
1 | G62-129A | N13 | G62-129A_N13 |  | . | Stůl pracovní |  | 1600 | 600 | 750 | 4
1 | G62-129A | N13 | G62-129A_N13 | N01 |  | Konstrukce tvaru C (montovaná), pro práci v sedě, bez pracovní desky |  | 1600 | 545 | 720 | 4 |  | 21 | 0
1 | G62-129A | N13 | G62-129A_N13 | PD1 |  | Deska pracovní, laminát vysokotlaký, tl. 30 mm + hrana, tl. 35 mm |  | 1000 | 600 | 35 | 1.6 |  | 21 | 0
1 | G62-129A | N13 | G62-129A_N13 | PD1 |  | Deska pracovní, laminát vysokotlaký, tl. 30 mm + hrana, tl. 35 mm |  | 1000 | 600 | 35 | 1.6 |  | 21 | 0
1 | G62-129A | N13 | G62-129A_N13 | PD1 |  | Deska pracovní, laminát vysokotlaký, tl. 30 mm + hrana, tl. 35 mm |  | 1000 | 600 | 35 | 1.6 |  | 21 | 0
1 | G62-129A | N13 | G62-129A_N13 | PD1 |  | Deska pracovní, laminát vysokotlaký, tl. 30 mm + hrana, tl. 35 mm |  | 1000 | 600 | 35 | 1.6 |  | 21 | 0
1 | G62-129A | N13 | G62-129A_N13 | N43 |  | Kontejner zásuvkový na kolečkách (2 s brzdou), čtyři zásuvky s plnovýsuvem, dotahem a tlumením (bez tužkovníku, 4 mělké), bez zámku, bez blokace |  | 450 | 530 | 620 | 4 |  | 21 | 0
1 | G62-129A | N109 | G62-129A_N109 |  | . | Židle |  |  |  |  | 4
1 | G62-129A | N109 | G62-129A_N109 | N109 |  | Židle kancelářská kolečková, šedý síťovaný opěrák, područky PP, kolečka (MP) |  | 0 | 0 | 0 | 4 |  | 21 | 0
1 | G62-130B |  |  |  | m | G62-130b Centrální laboratoř 5
1 | G62-130B | N10 | G62-130B_N10 |  | . | Skříň úložná |  | 600 | 600 | 1960 | 1
1 | G62-130B | N10 | G62-130B_N10 | N10 |  | Skříň laboratorní dveřová na soklu, dveře plné bez zámku (čtyři police), jednodveřová | P | 600 | 600 | 1960 | 1 |  | 21 | 0
1 | G62-130B | N180 | G62-130B_N180 | N180 |  | Skříň laboratorní dveřová na soklu, dveře plné bez zámku, dvoudveřová |  | 800 | 450 | 900 | 1 |  | 21 | 0
1 | G62-130B | N03 | G62-130B_N03 |  | . | Stůl pracovní |  | 1500 | 600 | 750 | 1
1 | G62-130B | N03 | G62-130B_N03 | N01 |  | Konstrukce tvaru C (montovaná), pro práci v sedě, bez pracovní desky |  | 1500 | 545 | 720 | 1 |  | 21 | 0
1 | G62-130B | N03 | G62-130B_N03 | PD1 |  | Deska pracovní, laminát vysokotlaký, tl. 30 mm + hrana, tl. 35 mm |  | 1000 | 600 | 35 | 1.5 |  | 21 | 0
1 | G62-130B | N03 | G62-130B_N03 | N43 |  | Kontejner zásuvkový na kolečkách (2 s brzdou), čtyři zásuvky s plnovýsuvem, dotahem a tlumením (bez tužkovníku, 4 mělké), bez zámku, bez blokace |  | 450 | 530 | 620 | 1 |  | 21 | 0
1 | G62-130B | N13 | G62-130B_N13 |  | . | Stůl pracovní |  | 1600 | 600 | 750 | 6
1 | G62-130B | N13 | G62-130B_N13 | N01 |  | Konstrukce tvaru C (montovaná), pro práci v sedě, bez pracovní desky |  | 1500 | 545 | 720 | 6 |  | 21 | 0
1 | G62-130B | N13 | G62-130B_N13 | PD1 |  | Deska pracovní, laminát vysokotlaký, tl. 30 mm + hrana, tl. 35 mm |  | 1000 | 600 | 35 | 1.6 |  | 21 | 0
1 | G62-130B | N13 | G62-130B_N13 | PD1 |  | Deska pracovní, laminát vysokotlaký, tl. 30 mm + hrana, tl. 35 mm |  | 1000 | 600 | 35 | 1.6 |  | 21 | 0
1 | G62-130B | N13 | G62-130B_N13 | PD1 |  | Deska pracovní, laminát vysokotlaký, tl. 30 mm + hrana, tl. 35 mm |  | 1000 | 600 | 35 | 1.6 |  | 21 | 0
1 | G62-130B | N13 | G62-130B_N13 | PD1 |  | Deska pracovní, laminát vysokotlaký, tl. 30 mm + hrana, tl. 35 mm |  | 1000 | 600 | 35 | 1.6 |  | 21 | 0
1 | G62-130B | N13 | G62-130B_N13 | PD1 |  | Deska pracovní, laminát vysokotlaký, tl. 30 mm + hrana, tl. 35 mm |  | 1000 | 600 | 35 | 1.6 |  | 21 | 0
1 | G62-130B | N13 | G62-130B_N13 | PD1 |  | Deska pracovní, laminát vysokotlaký, tl. 30 mm + hrana, tl. 35 mm |  | 1000 | 600 | 35 | 1.6 |  | 21 | 0
1 | G62-130B | N03 | G62-130B_N03 | N43 |  | Kontejner zásuvkový na kolečkách (2 s brzdou), čtyři zásuvky s plnovýsuvem, dotahem a tlumením (bez tužkovníku, 4 mělké), bez zámku, bez blokace |  | 450 | 530 | 620 | 6 |  | 21 | 0
1 | G62-130B | N11 | G62-130B_N11 |  | . | Stůl váhový |  | 900 | 750 | 900 | 2
1 | G62-130B | N11 | G62-130B_N11 | N11 |  | Stůl váhový pro práci ve stoje, 1x žulová deska (450x500 mm) |  | 900 | 750 | 900 | 2 |  | 21 | 0
1 | G62-130B | T66 | G62-130B_T66 |  | . | Stabilitní boxy |  |  |  |  | 4 | NENÍ předmětem dodávky
1 | G62-130B | 1 | G62-130B_1 |  | . | Stůl pracovní oboustranný |  | 4200 | 1500 | 900 | 1
1 | G62-130B | 1 | G62-130B_1 | P14 |  | Skříňka laboratorní výlevková dveřová na soklu s podpěrou pod výlevku, pro práci ve stoje, dveře bez zámku (bez police), jednodveřová | L | 600 | 570 | 870 | 1 |  | 21 | 0
1 | G62-130B | 1 | G62-130B_1 |  |  | Volný prostor pro myčku 600 mm |  | 600
1 | G62-130B | 1 | G62-130B_1 |  |  | Volný prostor 600 mm |  | 600
1 | G62-130B | 1 | G62-130B_1 | P21 |  | Skříňka laboratorní servisní kombinovaná na soklu s odnímatelnými zády, pro práci ve stoje, dveře bez zámku (jedna police), horní zásuvka bez zámku, jednodveřová | P | 600 | 570 | 870 | 1 |  | 21 | 0
1 | G62-130B | 1 | G62-130B_1 | P21 |  | Skříňka laboratorní servisní kombinovaná na soklu s odnímatelnými zády, pro práci ve stoje, dveře bez zámku (jedna police), horní zásuvka bez zámku, jednodveřová | L | 600 | 570 | 870 | 1 |  | 21 | 0
1 | G62-130B | 1 | G62-130B_1 | P8 |  | Skříňka laboratorní zásuvková na soklu, pro práci ve stoje, čtyři zásuvky, horní zásuvka se zámkem |  | 600 | 570 | 870 | 1 |  | 21 | 0
1 | G62-130B | 1 | G62-130B_1 | P1 |  | Skříňka laboratorní dveřová na soklu, pro práci ve stoje, dveře bez zámku (jedna police), jednodveřová | P | 600 | 570 | 870 | 1 |  | 21 | 0
1 | G62-130B | 1 | G62-130B_1 | P1 |  | Skříňka laboratorní dveřová na soklu, pro práci ve stoje, dveře bez zámku (jedna police), jednodveřová | L | 600 | 570 | 870 | 1 |  | 21 | 0
1 | G62-130B | 1 | G62-130B_1 | P8 |  | Skříňka laboratorní zásuvková na soklu, pro práci ve stoje, čtyři zásuvky, horní zásuvka se zámkem |  | 600 | 570 | 870 | 1 |  | 21 | 0
1 | G62-130B | 1 | G62-130B_1 | P21 |  | Skříňka laboratorní servisní kombinovaná na soklu s odnímatelnými zády, pro práci ve stoje, dveře bez zámku (jedna police), horní zásuvka bez zámku, jednodveřová | L | 600 | 570 | 870 | 1 |  | 21 | 0
1 | G62-130B | 1 | G62-130B_1 | P21 |  | Skříňka laboratorní servisní kombinovaná na soklu s odnímatelnými zády, pro práci ve stoje, dveře bez zámku (jedna police), horní zásuvka bez zámku, jednodveřová | L | 600 | 570 | 870 | 1 |  | 21 | 0
1 | G62-130B | 1 | G62-130B_1 |  |  | Volný prostor 600 mm |  | 600
1 | G62-130B | 1 | G62-130B_1 | P3 |  | Skříňka laboratorní kombinovaná na soklu, pro práci ve stoje, dveře bez zámku (jedna police), horní zásuvka bez zámku, jednodveřová | L | 600 | 570 | 870 | 1 |  | 21 | 0
1 | G62-130B | 1 | G62-130B_1 | P14 |  | Skříňka laboratorní výlevková dveřová na soklu s podpěrou pod výlevku, pro práci ve stoje, dveře bez zámku (bez police), jednodveřová | P | 600 | 570 | 870 | 1 |  | 21 | 0
1 | G62-130B | 1 | G62-130B_1 | PD6 |  | Deska pracovní, kámen umělý, tl. 20 mm | šedá Gris Expo | 1000 | 750 | 20 | 8.4 |  | 21 | 0
1 | G62-130B | 1 | G62-130B_1 | V3 |  | Výlevka kameninová pro zabudování | bílá | 445 | 445 | 265 | 2 |  | 21 | 0
1 | G62-130B | 1 | G62-130B_1 | V3 |  | Sifon k výlevce PP bez odbočky |  | 0 | 0 | 0 | 2 |  | 21 | 0
1 | G62-130B | 1 | G62-130B_1 | BS6 |  | Armatura laboratorní stojánková - SMĚŠOVACÍ, VODA, s klinickou pákou, vysoká |  | 0 | 250 | 300 | 2 |  | 21 | 0
1 | G62-130B | 1 | G62-130B_1 | N196 |  | Sprcha bezpečnostní obličejová s jednoduchou úhlovou oční/obličejovou tryskou, varianta pro uchycení do pracovní desky stolu |  | 0 | 0 | 0 | 1 |  | 21 | 0
1 | G62-130B | 1 | G62-130B_1 | MS |  | Stěna pro rozvod médií - sloupová, jednostranná, stojící na podlaze, bez odpadní vaničky, kovová, 2 police (HPL) hloubky 126+300 mm |  | 1800 | 300 | 1620 | 2 |  | 21 | 0
1 | G62-130B | 1 | G62-130B_1 | MS |  | Panel elektro zásuvek do médiové stěny sloupové - 3x230V / IP 44 |  | 0 | 0 | 0 | 4 |  | 21 | 0
1 | G62-130B | 1 | G62-130B_1 | MS |  | Panel elektro zásuvek (2x230V) - do médiové stěny (typ sloupová) |  |  |  |  | 1 |  | 21 | 0
1 | G62-130B | 1 | G62-130B_1 | MS |  | Panel elektro a datových zásuvek do médiové stěny sloupové - 2x 230 V/IP44, 2x LAN (RJ45CAT6) |  | 0 | 0 | 0 | 1 |  | 21 | 0
1 | G62-130B | 1 | G62-130B_1 | MS |  | Armatura laboratorní nástěnná - DUSÍK, s přírubou, 45°, G1/2" |  | 0 | 95 | 0 | 2 |  | 21 | 0
1 | G62-130B | 1 | G62-130B_1 | MS |  | Armatura laboratorní nástěnná - STLAČENÝ VZDUCH, s přírubou, 45°, G1/2" |  | 0 | 95 | 0 | 2 |  | 21 | 0
1 | G62-130B | 1 | G62-130B_1 | MS |  | Stěna pro rozvod médií - sloupová, jednostranná, stojící na podlaze, bez odpadní vaničky, kovová, 2 police (HPL) hloubky 126+300 mm |  | 1800 | 300 | 1620 | 2 |  | 21 | 0
1 | G62-130B | 1 | G62-130B_1 | MS |  | Panel elektro zásuvek do médiové stěny sloupové - 3x230V / IP 44 |  | 0 | 0 | 0 | 4 |  | 21 | 0
1 | G62-130B | 1 | G62-130B_1 | MS |  | Panel elektro zásuvek (2x230V) - do médiové stěny (typ sloupová) |  |  |  |  | 1 |  | 21 | 0
1 | G62-130B | 1 | G62-130B_1 | MS |  | Panel elektro a datových zásuvek do médiové stěny sloupové - 2x 230 V/IP44, 2x LAN (RJ45CAT6) |  | 0 | 0 | 0 | 1 |  | 21 | 0
1 | G62-130B | 1 | G62-130B_1 | MS |  | Armatura laboratorní nástěnná - DUSÍK, s přírubou, 45°, G1/2" |  | 0 | 95 | 0 | 2 |  | 21 | 0
1 | G62-130B | 1 | G62-130B_1 | MS |  | Armatura laboratorní nástěnná - STLAČENÝ VZDUCH, s přírubou, 45°, G1/2" |  | 0 | 95 | 0 | 2 |  | 21 | 0
1 | G62-130B | 1 | G62-130B_1 | ALSIDENT |  | Rameno odsávací D100_L 1200_Up-, včetně adaptéru |  | 100 | 1200 | 0 | 2 |  | 1 | 0
1 | G62-130B | 1 | G62-130B_1 | ALSIDENT |  | Dymník kombinovaný, plast průhledný, ORIGINAL |  | 380 | 460 | 0 | 2 |  | 1 | 0
1 | G62-130B | 1 | G62-130B_1 | ALSIDENT |  | Kryt stropní |  | 0 | 0 | 0 | 2 |  | 1 | 0
1 | G62-130B | 1 | G62-130B_1 | ALSIDENT |  | Konzola nástěnná pro rameno |  | 75 | 500 | 0 | 2 |  | 1 | 0
1 | G62-130B | 1 | G62-130B_1 | ALSIDENT |  | Flexibilní hadice pro laboratorní použití, průměr 75 mm - pro propojení skříňky pod digestoří, bezpečnostní skříně, ... s vyústěním vzduchotechniky |  | 1000 | 75 | 0 | 8 |  | 21 | 0
1 | G62-130B | 2 | G62-130B_2 |  | . | Stůl pracovní oboustranný |  | 2400 | 1800 | 900 | 1
1 | G62-130B | 2 | G62-130B_2 | P21 |  | Skříňka laboratorní servisní kombinovaná na soklu s odnímatelnými zády, pro práci ve stoje, dveře bez zámku (jedna police), horní zásuvka bez zámku, jednodveřová | L | 600 | 570 | 870 | 1 |  | 21 | 0
1 | G62-130B | 2 | G62-130B_2 |  |  | Volný prostor 600 mm |  | 600
1 | G62-130B | 2 | G62-130B_2 | P8 |  | Skříňka laboratorní zásuvková na soklu, pro práci ve stoje, čtyři zásuvky, horní zásuvka se zámkem |  | 600 | 570 | 870 | 1 |  | 21 | 0
1 | G62-130B | 2 | G62-130B_2 | P21 |  | Skříňka laboratorní servisní kombinovaná na soklu s odnímatelnými zády, pro práci ve stoje, dveře bez zámku (jedna police), horní zásuvka bez zámku, jednodveřová | P | 600 | 570 | 870 | 1 |  | 21 | 0
1 | G62-130B | 2 | G62-130B_2 | P21 |  | Skříňka laboratorní servisní kombinovaná na soklu s odnímatelnými zády, pro práci ve stoje, dveře bez zámku (jedna police), horní zásuvka bez zámku, jednodveřová | L | 600 | 570 | 870 | 1 |  | 21 | 0
1 | G62-130B | 2 | G62-130B_2 | P8 |  | Skříňka laboratorní zásuvková na soklu, pro práci ve stoje, čtyři zásuvky, horní zásuvka se zámkem |  | 600 | 570 | 870 | 1 |  | 21 | 0
1 | G62-130B | 2 | G62-130B_2 |  |  | Volný prostor 600 mm |  | 600
1 | G62-130B | 2 | G62-130B_2 | P21 |  | Skříňka laboratorní servisní kombinovaná na soklu s odnímatelnými zády, pro práci ve stoje, dveře bez zámku (jedna police), horní zásuvka bez zámku, jednodveřová | P | 600 | 570 | 870 | 1 |  | 21 | 0
1 | G62-130B | 2 | G62-130B_2 | PD6 |  | Deska pracovní, kámen umělý, tl. 20 mm | šedá Gris Expo | 1000 | 750 | 20 | 4.8 |  | 21 | 0
1 | G62-130B | 2 | G62-130B_2 | MS |  | Stěna pro rozvod médií - sloupová, jednostranná, stojící na podlaze, bez odpadní vaničky, kovová, 2 police (HPL) hloubky 126+300 mm |  | 1200 | 300 | 1620 | 1 |  | 21 | 0
1 | G62-130B | 2 | G62-130B_2 | MS |  | Panel elektro zásuvek do médiové stěny sloupové - 3x230V / IP 44 |  | 0 | 0 | 0 | 2 |  | 21 | 0
1 | G62-130B | 2 | G62-130B_2 | MS |  | Panel elektro a datových zásuvek do médiové stěny sloupové - 2x 230 V/IP44, 2x LAN (RJ45CAT6) |  | 0 | 0 | 0 | 1 |  | 21 | 0
1 | G62-130B | 2 | G62-130B_2 | MS |  | Armatura laboratorní nástěnná - DUSÍK, s přírubou, 45°, G1/2" |  | 0 | 95 | 0 | 1 |  | 21 | 0
1 | G62-130B | 2 | G62-130B_2 | MS |  | Armatura laboratorní nástěnná - STLAČENÝ VZDUCH, s přírubou, 45°, G1/2" |  | 0 | 95 | 0 | 1 |  | 21 | 0
1 | G62-130B | 2 | G62-130B_2 | MS |  | Stěna pro rozvod médií - sloupová, jednostranná, stojící na podlaze, bez odpadní vaničky, kovová, 2 police (HPL) hloubky 126+300 mm |  | 1200 | 300 | 1620 | 1 |  | 21 | 0
1 | G62-130B | 2 | G62-130B_2 | MS |  | Panel elektro zásuvek do médiové stěny sloupové - 3x230V / IP 44 |  | 0 | 0 | 0 | 2 |  | 21 | 0
1 | G62-130B | 2 | G62-130B_2 | MS |  | Panel elektro a datových zásuvek do médiové stěny sloupové - 2x 230 V/IP44, 2x LAN (RJ45CAT6) |  | 0 | 0 | 0 | 1 |  | 21 | 0
1 | G62-130B | 2 | G62-130B_2 | MS |  | Armatura laboratorní nástěnná - DUSÍK, s přírubou, 45°, G1/2" |  | 0 | 95 | 0 | 1 |  | 21 | 0
1 | G62-130B | 2 | G62-130B_2 | MS |  | Armatura laboratorní nástěnná - STLAČENÝ VZDUCH, s přírubou, 45°, G1/2" |  | 0 | 95 | 0 | 1 |  | 21 | 0
1 | G62-130B | 2 | G62-130B_2 |  | . | Stůl pracovní oboustranný |  | 2400 | 1800 | 900 | 1
1 | G62-130B | 2 | G62-130B_2 | P21 |  | Skříňka laboratorní servisní kombinovaná na soklu s odnímatelnými zády, pro práci ve stoje, dveře bez zámku (jedna police), horní zásuvka bez zámku, jednodveřová | L | 600 | 570 | 870 | 1 |  | 21 | 0
1 | G62-130B | 2 | G62-130B_2 |  |  | Volný prostor 600 mm |  | 600
1 | G62-130B | 2 | G62-130B_2 | P8 |  | Skříňka laboratorní zásuvková na soklu, pro práci ve stoje, čtyři zásuvky, horní zásuvka se zámkem |  | 600 | 570 | 870 | 1 |  | 21 | 0
1 | G62-130B | 2 | G62-130B_2 | P21 |  | Skříňka laboratorní servisní kombinovaná na soklu s odnímatelnými zády, pro práci ve stoje, dveře bez zámku (jedna police), horní zásuvka bez zámku, jednodveřová | P | 600 | 570 | 870 | 1 |  | 21 | 0
1 | G62-130B | 2 | G62-130B_2 | P21 |  | Skříňka laboratorní servisní kombinovaná na soklu s odnímatelnými zády, pro práci ve stoje, dveře bez zámku (jedna police), horní zásuvka bez zámku, jednodveřová | L | 600 | 570 | 870 | 1 |  | 21 | 0
1 | G62-130B | 2 | G62-130B_2 | P8 |  | Skříňka laboratorní zásuvková na soklu, pro práci ve stoje, čtyři zásuvky, horní zásuvka se zámkem |  | 600 | 570 | 870 | 1 |  | 21 | 0
1 | G62-130B | 2 | G62-130B_2 |  |  | Volný prostor 600 mm |  | 600
1 | G62-130B | 2 | G62-130B_2 | P21 |  | Skříňka laboratorní servisní kombinovaná na soklu s odnímatelnými zády, pro práci ve stoje, dveře bez zámku (jedna police), horní zásuvka bez zámku, jednodveřová | P | 600 | 570 | 870 | 1 |  | 21 | 0
1 | G62-130B | 2 | G62-130B_2 | PD1 |  | Deska pracovní, laminát vysokotlaký, tl. 30 mm + hrana, tl. 35 mm |  | 1000 | 750 | 35 | 4.8 |  | 21 | 0
1 | G62-130B | 2 | G62-130B_2 | MS |  | Stěna pro rozvod médií - sloupová, jednostranná, stojící na podlaze, bez odpadní vaničky, kovová, 2 police (HPL) hloubky 126+300 mm |  | 1200 | 300 | 1620 | 1 |  | 21 | 0
1 | G62-130B | 2 | G62-130B_2 | MS |  | Panel elektro zásuvek do médiové stěny sloupové - 3x230V / IP 44 |  | 0 | 0 | 0 | 2 |  | 21 | 0
1 | G62-130B | 2 | G62-130B_2 | MS |  | Panel elektro a datových zásuvek do médiové stěny sloupové - 2x 230 V/IP44, 2x LAN (RJ45CAT6) |  | 0 | 0 | 0 | 1 |  | 21 | 0
1 | G62-130B | 2 | G62-130B_2 | MS |  | Armatura laboratorní nástěnná - DUSÍK, s přírubou, 45°, G1/2" |  | 0 | 95 | 0 | 1 |  | 21 | 0
1 | G62-130B | 2 | G62-130B_2 | MS |  | Armatura laboratorní nástěnná - STLAČENÝ VZDUCH, s přírubou, 45°, G1/2" |  | 0 | 95 | 0 | 1 |  | 21 | 0
1 | G62-130B | 2 | G62-130B_2 | MS |  | Stěna pro rozvod médií - sloupová, jednostranná, stojící na podlaze, bez odpadní vaničky, kovová, 2 police (HPL) hloubky 126+300 mm |  | 1200 | 300 | 1620 | 1 |  | 21 | 0
1 | G62-130B | 2 | G62-130B_2 | MS |  | Panel elektro zásuvek do médiové stěny sloupové - 3x230V / IP 44 |  | 0 | 0 | 0 | 2 |  | 21 | 0
1 | G62-130B | 2 | G62-130B_2 | MS |  | Panel elektro a datových zásuvek do médiové stěny sloupové - 2x 230 V/IP44, 2x LAN (RJ45CAT6) |  | 0 | 0 | 0 | 1 |  | 21 | 0
1 | G62-130B | 2 | G62-130B_2 | MS |  | Armatura laboratorní nástěnná - DUSÍK, s přírubou, 45°, G1/2" |  | 0 | 95 | 0 | 1 |  | 21 | 0
1 | G62-130B | 2 | G62-130B_2 | MS |  | Armatura laboratorní nástěnná - STLAČENÝ VZDUCH, s přírubou, 45°, G1/2" |  | 0 | 95 | 0 | 1 |  | 21 | 0
1 | G62-130B | 2 | G62-130B_2 | ALSIDENT |  | Rameno odsávací D100_L 1200_Up-, včetně adaptéru |  | 100 | 1200 | 0 | 1 |  | 1 | 0
1 | G62-130B | 2 | G62-130B_2 | ALSIDENT |  | Dymník kombinovaný, plast průhledný, ORIGINAL |  | 380 | 460 | 0 | 1 |  | 1 | 0
1 | G62-130B | 2 | G62-130B_2 | ALSIDENT |  | Kryt stropní |  | 0 | 0 | 0 | 1 |  | 1 | 0
1 | G62-130B | 2 | G62-130B_2 | ALSIDENT |  | Konzola nástěnná pro rameno |  | 75 | 500 | 0 | 1 |  | 1 | 0
1 | G62-130B | 2 | G62-130B_2 | ALSIDENT |  | Flexibilní hadice pro laboratorní použití, průměr 75 mm - pro propojení skříňky pod digestoří, bezpečnostní skříně, ... s vyústěním vzduchotechniky |  | 1000 | 75 | 0 | 4 |  | 21 | 0
1 | G62-130B | T40 | G62-130B_T40 |  | . | Digestoř |  | 1200 | 900 | 2500 | 1
1 | G62-130B | T40 | G62-130B_T40 | T40 |  | Digestoř - plechová, umístění médií na pravém sloupku, výška pracovní desky 900 mm, 2x 230 V / IP 44 (vnitřní), světlo 36 W, příprava pro ovládací jednotku, dvě okna manuálně vertikálně posuvná - spodní i horizontálně posuvné, bezpečnostní sklo | 0 | 1200 | 900 | 2500 | 1 |  | 21 | 0
1 | G62-130B | T40 | G62-130B_T40 | T40 |  | Instalace pro digestoře - ovládání - rozšířená řídící jednotka pro manuální ovládání okna s ALARMY (nedostatečný průtok vzduchu, nadlimitní otevření okna nad 500mm a kontrola zavřeného okna pro MaR) – typ B2 | 0 | 0 | 0 | 0 | 1 |  | 21 | 0
1 | G62-130B | T40 | G62-130B_T40 | T40 |  | Deska pracovní digestoře , dlažba keramická kyselinovzdorná | 0 | 1200 | 0 | 0 | 1 |  | 21 | 0
1 | G62-130B | T40 | G62-130B_T40 | T40 |  | Mříž nerezová do digestoře 1200/900, 3 vodorovné a 3 svislých tyčí, AISI 316 |  | 0 | 0 | 0 | 1 |  | 21 | 0
1 | G62-130B | T40 | G62-130B_T40 | T40 |  | Skříňka na louhy a kyseliny polypropylenová, bez ventilátoru - 4 výjezdné polypropylenové vany, komínek na napojení odtahu - pr.75 mm |  | 900 | 520 | 720 | 1 |  | 21 | 0
1 | G62-130B | T40 | G62-130B_T40 | T40 |  | Flexibilní hadice pro laboratorní použití, průměr 51 mm - pro propojení skříňky pod digestoří, bezpečnostní skříně, ... s vyústěním vzduchotechniky |  | 1000 | 51 | 0 | 4 |  | 21 | 0
1 | G62-130B | T40 | G62-130B_T40 | T40 |  | Flexibilní hadice pro laboratorní použití, průměr 250 mm - pro propojení digestoře, odtahového dílu, ... s vyústěním vzduchotechniky |  | 1000 | 250 | 0 | 1 |  | 21 | 0
1 | G62-130B | T03 | G62-130B_T03 | T03 | . | Lednice |  | 597 | 615 | 1840 | 2
1 | G62-130B | T03 | G62-130B_T03 | T03 |  | chladnička laboratorní |  | 597 | 615 | 1840 | 2 |  | 21 | 0
1 | G62-130B | T06 | G62-130B_T06 | T06 | . | Mrazák šuplíkový |  | 600 | 615 | 1840 | 1
1 | G62-130B | T06 | G62-130B_T06 | T06 |  | mraznička |  | 600 | 615 | 1840 | 1 |  | 21 | 0
1 | G62-130B | T28 | G62-130B_1_T28 |  | . | Myčka |  | 600 | 600 | 835 | 1
1 | G62-130B | T28 | G62-130B_1_T28 | T28 |  | Mycí a dezinfekční automat včetně příslušenství |  | 600 | 600 | 835 | 1 |  | 21 | 0
1 | G62-130B | N189 | G62-130B_N189 |  | . | Skříň bezpečnostní |  | 596 | 616 | 1968 | 2
1 | G62-130B | N189 | G62-130B_N189 | N189 |  | Skříň bezpečnostní na hořlaviny, typ 90, 3 police, 1 záchytná vana |  | 596 | 616 | 1968 | 2 |  | 21 | 0
1 | G62-130B | N189 | G62-130B_N189 | N189 |  | Flexibilní hadice pro laboratorní použití, průměr 75 mm - pro propojení skříňky pod digestoří, bezpečnostní skříně, ... s vyústěním vzduchotechniky |  | 1000 | 75 | 0 | 8 |  | 21 | 0
1 | G62-1130b | N180 | G62-130b_N180 |  | . | Skříně úložné |  |  |  |  | 1
1 | G62-130b | N180 | G62-130b_N180 | N180 |  | Skříň laboratorní dveřová na soklu, dveře plné se zámkem, dvoudveřová |  | 800 | 450 | 900 | 1 |  | 21 | 0
1 | G62-130B | N144 | G62-130B_N144 |  | . | Předávací kabina EP |  |  |  |  | 1 | NENÍ předmětem dodávky
1 | G62-129 | N106 | G62-129_N106 |  | . | Židle |  |  |  |  | 15
1 | G62-129 | N106 | G62-129_N106 | N106 |  | Židle laboratorní zvýšená, sedák ergonomický PUR, výškově stavitelná ergonomická opěra, nastavitelný úhel opěráku, nastavitelná hloubka sedáku, stavitelný opěrný kruh na nohy, plastový kříž černý, kolečka pro tvrdý povrch |  | 0 | 0 | 0 | 8 |  | 21 | 0
1 | G62-129 | N109 | G62-129_N109 | N109 |  | Židle kancelářská kolečková, šedý síťovaný opěrák, područky PP, kolečka (MP) |  | 0 | 0 | 0 | 7 |  | 21 | 0
1 | G62-130B | SM | G62-130B_SM |  | . | Sloup pro vedení médií |  |  |  |  | 4
1 | G62-130B | SM | G62-130B_SM | SM |  | Svod pro vedení médií včetně dokrytování plech, revizní dvířka (uvnitř kabelový drátěný žebřík pro uchycení kabelů, elektro 230V, datového kabelu, studené a teplé vody, demivody a požadovaných médií) včetně zaregulování plynů |  | 300 | 150 | 1990 | 4 |  | 21 | 0
1 | G62-130A |  |  |  | m | G62-130A Zádveří
1 | G62-130A | N153 | G62-130A_N153 |  | . | Lavice+police oboustranná |  | 1000 | 300 | 400 | 1
1 | G62-130A | N153 | G62-130A_N153 | N153 |  | Lavice překročná, přístupná z obou stran, z jedné strany na obuv "špinavou" z druhé strany na obuv "čistou" |  | 1000 | 300 | 400 | 1 |  | 21 | 0
1 | G62-130A | N166 | G62-130A_N166 |  | . | Skříň úzká vysoká |  | 900 | 500 | 1960 | 1
1 | G62-130A | N166 | G62-130A_N166 | N166 |  | Skříň laboratorní dveřová na soklu, dveře plné bez zámku (2x boxy), jednodveřová | L | 900 | 500 | 1960 | 1 |  | 21 | 0
1 | G62-130A | N172 | G62-130A_N228 |  | . | Skříň věšáková otevřená |  | 500 | 500 | 1960 | 1
1 | G62-130A | N172 | G62-130A_N228 | N288 |  | Skříň šatní otevřená na soklu (dvě police, pevná věšáková tyč) |  | 500 | 500 | 1960 | 1 |  | 21 | 0
1 | G62-130A | N186 | G62-130A_N186 |  | . | Stůl mycí |  | 600 | 500 | 900 | 1
1 | G62-130A | N186 | G62-130A_N186 | P17 |  | Skříňka laboratorní instalační dveřová na soklu, pro práci ve stoje, dveře bez zámku (bez police), jednodveřová | P | 800 | 470 | 870 | 1 |  | 21 | 0
1 | G62-130A | N186 | G62-130A_N186 | V6 |  | Dřez nerezový AISI 304 potravinářský (440x380/250 mm) |  | 440 | 380 | 250 | 1 |  | 21 | 0
1 | G62-130A | N186 | G62-130A_N186 | PD1 |  | Deska pracovní, laminát vysokotlaký, tl. 30 mm + hrana, tl. 35 mm |  | 1000 | 500 | 35 | 0.6 |  | 21 | 0
1 | G62-130A | N107 | G62-130A_N107 | N107 |  | Zásobník papírových ručníků, vyrobeno z leštěné nerezové oceli |  | 229 | 97.5 | 344 | 1 |  | 21 | 0
1 | G62-130A | N138 | G62-130A_N138 | N138 |  | Dávkovač mýdla |  | 106 | 102 | 260 | 1 |  | 21 | 0
1 | G62-130A | N139 | G62-130A_N139 | N139 |  | Dávkovač |  | 106 | 102 | 260 | 1 |  | 21 | 0
1 | G61-107 |  |  |  | m | G61-107 Laboratoř
1 | G61-107 | T06 | G61-107_T06 | T06 | . | Mrazák |  | 650 | 615 | 1840 | 1
1 | G61-107 | T06 | G61-107_T06 | T06 |  | mraznička |  | 600 | 615 | 1840 | 1 |  | 21 | 0
1 | G61-107 | T36 | G61-107_T36 | T36 | . | Lednice |  | 600 | 615 | 2000 | 2
1 | G61-107 | T36 | G61-107_T36 | T36 |  | chladnička kombinovaná laboratorní |  | 600 | 615 | 2000 | 2 |  | 21 | 0
1 | G61-107 | 1 | G61-107_1 |  | . | Stůl laboratorní oboustranný mycí |  | 2400 | 1500 | 900 | 1
1 | G61-107 | 1 | G61-107_1 | P14 |  | Skříňka laboratorní výlevková dveřová na soklu s podpěrou pod výlevku, pro práci ve stoje, dveře bez zámku (bez police), jednodveřová | L | 600 | 570 | 870 | 1 |  | 21 | 0
1 | G61-107 | 1 | G61-107_1 | P21 |  | Skříňka laboratorní servisní kombinovaná na soklu s odnímatelnými zády, pro práci ve stoje, dveře bez zámku (jedna police), horní zásuvka bez zámku, jednodveřová | L | 600 | 570 | 870 | 1 |  | 21 | 0
1 | G61-107 | 1 | G61-107_1 | P8 |  | Skříňka laboratorní zásuvková na soklu, pro práci ve stoje, čtyři zásuvky, horní zásuvka se zámkem |  | 600 | 570 | 870 | 1 |  | 21 | 0
1 | G61-107 | 1 | G61-107_1 | P21 |  | Skříňka laboratorní servisní kombinovaná na soklu s odnímatelnými zády, pro práci ve stoje, dveře bez zámku (jedna police), horní zásuvka bez zámku, jednodveřová | P | 600 | 570 | 870 | 1 |  | 21 | 0
1 | G61-107 | 1 | G61-107_1 | P8 |  | Skříňka laboratorní zásuvková na soklu, pro práci ve stoje, čtyři zásuvky, horní zásuvka se zámkem |  | 600 | 570 | 870 | 1 |  | 21 | 0
1 | G61-107 | 1 | G61-107_1 | P21 |  | Skříňka laboratorní servisní kombinovaná na soklu s odnímatelnými zády, pro práci ve stoje, dveře bez zámku (jedna police), horní zásuvka bez zámku, jednodveřová | L | 600 | 570 | 870 | 1 |  | 21 | 0
1 | G61-107 | 1 | G61-107_1 | P17 |  | Skříňka laboratorní instalační dveřová na soklu, pro práci ve stoje, dveře bez zámku (bez police), jednodveřová | P | 600 | 570 | 870 | 1 |  | 21 | 0
1 | G61-107 | 1 | G61-107_1 | P20 |  | Doměr rovný se soklem | P | 18 | 300 | 867 | 1 |  | 21 | 0
1 | G61-107 | 1 | G61-107_1 | PD1 |  | Deska pracovní, laminát vysokotlaký, tl. 30 mm + hrana, tl. 35 mm |  | 1000 | 750 | 35 | 4.8 |  | 21 | 0
1 | G61-107 | 1 | G61-107_1 | V3 |  | Výlevka kameninová pro zabudování | bílá | 445 | 445 | 265 | 1 |  | 21 | 0
1 | G61-107 | 1 | G61-107_1 | V3 |  | Sifon k výlevce PP bez odbočky |  | 0 | 0 | 0 | 1 |  | 21 | 0
1 | G61-107 | 1 | G61-107_1 | V2 |  | Dřez nerez AISI 316 (chemický) | AISI 316 | 450 | 450 | 250 | 1 |  | 21 | 0
1 | G61-107 | 1 | G61-107_1 | BS6 |  | Armatura laboratorní stojánková - SMĚŠOVACÍ, VODA, s klinickou pákou, vysoká |  | 0 | 250 | 300 | 2 |  | 21 | 0
1 | G61-107 | 1 | G61-107_1 | BS3 |  | Armatura laboratorní stojánková - DEMINERALIZOVANÁ VODA |  | 0 | 150 | 300 | 1 |  | 21 | 0
1 | G61-107 | 1 | G61-107_1 | N196 |  | Sprcha bezpečnostní obličejová s jednoduchou úhlovou oční/obličejovou tryskou, varianta pro uchycení do pracovní desky stolu |  | 0 | 0 | 0 | 1 |  | 21 | 0
1 | G61-107 | 1 | G61-107_1 | MS |  | Stěna pro rozvod médií - sloupová, jednostranná, stojící na podlaze, bez odpadní vaničky, kovová, 2 police (HPL) hloubky 126+300 mm |  | 900 | 300 | 1620 | 2 |  | 21 | 0
1 | G61-107 | 1 | G61-107_1 | MS |  | Panel elektro zásuvek do médiové stěny sloupové - 3x230V / IP 44 |  | 0 | 0 | 0 | 3 |  | 21 | 0
1 | G61-107 | 1 | G61-107_1 | MS |  | Panel elektro a datových zásuvek do médiové stěny sloupové - 2x 230 V/IP44, 2x LAN (RJ45CAT6) |  | 0 | 0 | 0 | 1 |  | 21 | 0
1 | G61-107 | 1 | G61-107_1 | MS |  | Stěna pro rozvod médií - sloupová, jednostranná, stojící na podlaze, bez odpadní vaničky, kovová, 2 police (HPL) hloubky 126+300 mm |  | 900 | 300 | 1620 | 2 |  | 21 | 0
1 | G61-107 | 1 | G61-107_1 | MS |  | Panel elektro zásuvek do médiové stěny sloupové - 3x230V / IP 44 |  | 0 | 0 | 0 | 3 |  | 21 | 0
1 | G61-107 | 1 | G61-107_1 | MS |  | Panel elektro a datových zásuvek do médiové stěny sloupové - 2x 230 V/IP44, 2x LAN (RJ45CAT6) |  | 0 | 0 | 0 | 1 |  | 21 | 0
1 | G61-107 | N107 | G61-107_N107 | N107 |  | Zásobník papírových ručníků, vyrobeno z leštěné nerezové oceli |  | 229 | 97.5 | 344 | 1 |  | 21 | 0
1 | G61-107 | N138 | G61-107_N138 | N138 |  | Dávkovač mýdla |  | 106 | 102 | 260 | 1 |  | 21 | 0
1 | G61-107 | N139 | G61-107_N139 | N139 |  | Dávkovač |  | 106 | 102 | 260 | 1 |  | 21 | 0
1 | G61-107 | 1 | G61-107_1 | KO1 |  | Koš odpadkový vestavný na tříděný odpad, 2 nádoby o objemu 8 litrů |  | 376 | 199 | 399 | 1 |  | 21 | 0
1 | G61-107 | 2 | G61-107_2 |  | . | Stůl laboratorní oboustranný |  | 2400 | 1500 | 900 | 1
1 | G61-107 | 2 | G61-107_2 | P8 |  | Skříňka laboratorní zásuvková na soklu, pro práci ve stoje, čtyři zásuvky, horní zásuvka se zámkem |  | 600 | 570 | 870 | 1 |  | 21 | 0
1 | G61-107 | 2 | G61-107_2 | N01 |  | Konstrukce tvaru C (montovaná), pro práci ve stoje, bez pracovní desky |  | 1200 | 545 | 870 | 1 |  | 21 | 0
1 | G61-107 | 2 | G61-107_2 | P21 |  | Skříňka laboratorní servisní kombinovaná na soklu s odnímatelnými zády, pro práci ve stoje, dveře bez zámku (jedna police), horní zásuvka bez zámku, jednodveřová | P | 600 | 570 | 870 | 1 |  | 21 | 0
1 | G61-107 | 2 | G61-107_2 | P8 |  | Skříňka laboratorní zásuvková na soklu, pro práci ve stoje, čtyři zásuvky, horní zásuvka se zámkem |  | 600 | 570 | 870 | 1 |  | 21 | 0
1 | G61-107 | 2 | G61-107_2 | N01 |  | Konstrukce tvaru C (montovaná), pro práci ve stoje, bez pracovní desky |  | 1200 | 545 | 870 | 1 |  | 21 | 0
1 | G61-107 | 2 | G61-107_2 | P21 |  | Skříňka laboratorní servisní kombinovaná na soklu s odnímatelnými zády, pro práci ve stoje, dveře bez zámku (jedna police), horní zásuvka bez zámku, jednodveřová | P | 600 | 570 | 870 | 1 |  | 21 | 0
1 | G61-107 | 2 | G61-107_2 | PD1 |  | Deska pracovní, laminát vysokotlaký, tl. 30 mm + hrana, tl. 35 mm |  | 1000 | 750 | 35 | 4.8 |  | 21 | 0
1 | G61-107 | 2 | G61-107_2 | MS |  | Stěna pro rozvod médií - sloupová, jednostranná, stojící na podlaze, bez odpadní vaničky, kovová, 2 police (HPL) hloubky 126+300 mm |  | 1200 | 300 | 1620 | 2 |  | 21 | 0
1 | G61-107 | 2 | G61-107_2 | MS |  | Panel elektro zásuvek do médiové stěny sloupové - 3x230V / IP 44 |  | 0 | 0 | 0 | 3 |  | 21 | 0
1 | G61-107 | 2 | G61-107_2 | MS |  | Panel elektro a datových zásuvek do médiové stěny sloupové - 2x 230 V/IP44, 2x LAN (RJ45CAT6) |  | 0 | 0 | 0 | 1 |  | 21 | 0
1 | G61-107 | 2 | G61-107_2 | MS |  | Stěna pro rozvod médií - sloupová, jednostranná, stojící na podlaze, bez odpadní vaničky, kovová, 2 police (HPL) hloubky 126+300 mm |  | 1200 | 300 | 1620 | 2 |  | 21 | 0
1 | G61-107 | 2 | G61-107_2 | MS |  | Panel elektro zásuvek do médiové stěny sloupové - 3x230V / IP 44 |  | 0 | 0 | 0 | 3 |  | 21 | 0
1 | G61-107 | 2 | G61-107_2 | MS |  | Panel elektro a datových zásuvek do médiové stěny sloupové - 2x 230 V/IP44, 2x LAN (RJ45CAT6) |  | 0 | 0 | 0 | 1 |  | 21 | 0
1 | G61-107 | 3 | G61-107_3 |  | . | Stůl laboratorní mycí |  | 3000 | 750 | 900 | 1
1 | G61-107 | 3 | G61-107_3 | P20 |  | Doměr rovný se soklem | L | 18 | 150 | 867 | 1 |  | 21 | 0
1 | G61-107 | 3 | G61-107_3 | P14 |  | Skříňka laboratorní výlevková dveřová na soklu s podpěrou pod výlevku, pro práci ve stoje, dveře bez zámku (bez police), jednodveřová | L | 600 | 570 | 870 | 1 |  | 21 | 0
1 | G61-107 | 3 | G61-107_3 | P8 |  | Skříňka laboratorní zásuvková na soklu, pro práci ve stoje, čtyři zásuvky, horní zásuvka se zámkem |  | 600 | 570 | 870 | 1 |  | 21 | 0
1 | G61-107 | 3 | G61-107_3 | P20 |  | Doměr rovný se soklem | P | 18 | 150 | 867 | 1 |  | 21 | 0
1 | G61-107 | 3 | G61-107_3 | N01 |  | Konstrukce tvaru C (montovaná), pro práci ve stoje, bez pracovní desky |  | 1200 | 695 | 870 | 1 |  | 21 | 0
1 | G61-107 | 3 | G61-107_3 | P20 |  | Doměr rovný se soklem | L | 18 | 150 | 867 | 1 |  | 21 | 0
1 | G61-107 | 3 | G61-107_3 | P21 |  | Skříňka laboratorní servisní kombinovaná na soklu s odnímatelnými zády, pro práci ve stoje, dveře bez zámku (jedna police), horní zásuvka bez zámku, jednodveřová | P | 600 | 570 | 870 | 1 |  | 21 | 0
1 | G61-107 | 3 | G61-107_3 | P20 |  | Doměr rovný se soklem | P | 18 | 150 | 867 | 1 |  | 21 | 0
1 | G61-107 | 3 | G61-107_3 | PD1 |  | Deska pracovní, laminát vysokotlaký, tl. 30 mm + hrana, tl. 35 mm |  | 1000 | 750 | 35 | 3 |  | 21 | 0
1 | G61-107 | 3 | G61-107_3 | V3 |  | Výlevka kameninová pro zabudování | bílá | 445 | 445 | 265 | 1 |  | 21 | 0
1 | G61-107 | 3 | G61-107_3 | V3 |  | Sifon k výlevce PP bez odbočky |  | 0 | 0 | 0 | 1 |  | 21 | 0
1 | G61-107 | 3 | G61-107_3 | BS6 |  | Armatura laboratorní stojánková - SMĚŠOVACÍ, VODA, s klinickou pákou, vysoká |  | 0 | 250 | 300 | 1 |  | 21 | 0
1 | G61-107 | 3 | G61-107_3 | BS3 |  | Armatura laboratorní stojánková - DEMINERALIZOVANÁ VODA |  | 0 | 150 | 300 | 1 |  | 21 | 0
1 | G61-107 | 3 | G61-107_3 | SN3 |  | Skříňka nástěnná dveřová, dveře prosklené bez zámku (jedna police), jednodveřová | L | 600 | 350 | 740 | 2 |  | 21 | 0
1 | G61-107 | 3 | G61-107_3 | SN3 |  | Skříňka nástěnná dveřová, dveře prosklené bez zámku (jedna police), jednodveřová | P | 600 | 350 | 740 | 2 |  | 21 | 0
1 | G61-107 | 4 | G61-107_4 |  | . | Stůl pracovní |  | 1800 | 750 | 900 | 1
1 | G61-107 | 4 | G61-107_4 | P20 |  | Doměr rovný se soklem | L | 18 | 150 | 867 | 1 |  | 21 | 0
1 | G61-107 | 4 | G61-107_4 | P3 |  | Skříňka laboratorní kombinovaná na soklu, pro práci ve stoje, dveře bez zámku (jedna police), horní zásuvka bez zámku, jednodveřová | L | 600 | 570 | 870 | 1 |  | 21 | 0
1 | G61-107 | 4 | G61-107_4 | P20 |  | Doměr rovný se soklem | P | 18 | 150 | 867 | 1 |  | 21 | 0
1 | G61-107 | 4 | G61-107_4 |  |  | Volný prostor 600 mm |  | 600
1 | G61-107 | 4 | G61-107_4 | P20 |  | Doměr rovný se soklem | L | 18 | 150 | 867 | 1 |  | 21 | 0
1 | G61-107 | 4 | G61-107_4 | P3 |  | Skříňka laboratorní kombinovaná na soklu, pro práci ve stoje, dveře se zámkem (jedna police), horní zásuvka bez zámku, jednodveřová | P | 600 | 570 | 870 | 1 |  | 21 | 0
1 | G61-107 | 4 | G61-107_4 | P20 |  | Doměr rovný se soklem | P | 18 | 150 | 867 | 1 |  | 21 | 0
1 | G61-107 | 4 | G61-107_4 | PD1 |  | Deska pracovní, laminát vysokotlaký, tl. 30 mm + hrana, tl. 35 mm |  | 1000 | 750 | 35 | 1.8 |  | 21 | 0
1 | G61-107 | 4 | G61-107_4 | SN3 |  | Skříňka nástěnná dveřová, dveře prosklené bez zámku (jedna police), jednodveřová | L | 600 | 350 | 740 | 1 |  | 21 | 0
1 | G61-107 | 4 | G61-107_4 | SN3 |  | Skříňka nástěnná dveřová, dveře prosklené bez zámku (jedna police), jednodveřová | L | 600 | 350 | 740 | 1 |  | 21 | 0
1 | G61-107 | 4 | G61-107_4 | SN3 |  | Skříňka nástěnná dveřová, dveře prosklené bez zámku (jedna police), jednodveřová | P | 600 | 350 | 740 | 1 |  | 21 | 0
1 | G61-107 | N11 | G61-107_N11 |  | . | Stůl váhový |  | 900 | 750 | 900 | 1
1 | G61-107 | N11 | G61-107_N11 | N11 |  | Stůl váhový pro práci ve stoje, 1x žulová deska (450x500 mm) |  | 900 | 750 | 900 | 1 |  | 21 | 0
1 | G61-107 | T40 | G61-107_T40 |  | . | Digestoř |  | 1200 | 900 | 2500 | 1
1 | G61-107 | T40 | G61-107_T40 | T40 |  | Digestoř - plechová, umístění médií na pravém sloupku, výška pracovní desky 900 mm, 2x 230 V / IP 44 (vnitřní), světlo 36 W, příprava pro ovládací jednotku, dvě okna manuálně vertikálně posuvná - spodní i horizontálně posuvné, bezpečnostní sklo | 0 | 1200 | 900 | 2500 | 1 |  | 21 | 0
1 | G61-107 | T40 | G61-107_T40 | T40 |  | Instalace pro digestoře - ovládání - rozšířená řídící jednotka pro manuální ovládání okna s ALARMY (nedostatečný průtok vzduchu, nadlimitní otevření okna nad 500mm a kontrola zavřeného okna pro MaR) – typ B2 | 0 | 0 | 0 | 0 | 1 |  | 21 | 0
1 | G61-107 | T40 | G61-107_T40 | T40 |  | Deska pracovní digestoře , dlažba keramická kyselinovzdorná | 0 | 1200 | 0 | 0 | 1 |  | 21 | 0
1 | G61-107 | T40 | G61-107_T40 | T40 |  | Mříž nerezová do diestoře 1200/900, 3 vodorovné a 3 svislých tyčí, AISI 316 |  | 0 | 0 | 0 | 1 |  | 21 | 0
1 | G61-107 | T40 | G61-107_T40 | T40 |  | Skříňka na louhy a kyseliny polypropylenová, bez ventilátoru - 4 výjezdné polypropylenové vany, komínek na napojení odtahu - pr.75 mm |  | 900 | 520 | 720 | 1 |  | 21 | 0
1 | G61-107 | T40 | G61-107_T40 | T40 |  | Flexibilní hadice pro laboratorní použití, průměr 51 mm - pro propojení skříňky pod digestoří, bezpečnostní skříně, ... s vyústěním vzduchotechniky |  | 1000 | 51 | 0 | 4 |  | 21 | 0
1 | G61-107 | T40 | G61-107_T40 | T40 |  | Flexibilní hadice pro laboratorní použití, průměr 250 mm - pro propojení digestoře, odtahového dílu, ... s vyústěním vzduchotechniky |  | 1000 | 250 | 0 | 1 |  | 21 | 0
1 | G61-107 | T18 | G61-107_T18 |  | . | Centrifuga |  |  |  |  | 1 | NENÍ předmětem dodávky
1 | G61-107 | N88 | G61-107_N88 |  | . | Koš odpadkový |  |  |  |  | 3
1 | G61-107 | N88 | G61-107_N88 | N88 |  | Koš odpadkový 120 l |  | 570 |  | 610 | 2 |  | 21 | 0
1 | G61-107 | N170 | G61-107_N170 | N170 |  | Koš odpadkový 60l, nerezová ocel, pedalovy |  | 175 | 226 | 246 | 1 |  | 21 | 0
1 | G61-107 | N106 | G61-107_N106 |  | . | Židle |  |  |  |  | 8
1 | G61-107 | N106 | G61-107_N106 | N106 |  | Židle laboratorní zvýšená, sedák ergonomický PUR, výškově stavitelná ergonomická opěra, nastavitelný úhel opěráku, nastavitelná hloubka sedáku, stavitelný opěrný kruh na nohy, plastový kříž černý, kolečka pro tvrdý povrch |  | 0 | 0 | 0 | 8 |  | 21 | 0
1 | G61-107 | SM | G61-107_SM |  | . | Sloup pro vedení médií |  |  |  |  | 2
1 | G61-107 | SM | G61-107_SM | SM |  | Svod pro vedení médií včetně dokrytování plech, revizní dvířka (uvnitř kabelový drátěný žebřík pro uchycení kabelů, elektro 230V, datového kabelu, studené a teplé vody, demivody a požadovaných médií) včetně zaregulování plynů |  | 300 | 150 | 1990 | 2 |  | 21 | 0
1 | G61-107A |  |  |  | m | G61-107A Pracovna
1 | G61-107A | N26 | G61-107A_N26 |  | . | Skříně úložné |  | 600 | 600 | 1960 | 2
1 | G61-107A | N26 | G61-107A_N26 | N141 |  | Skříň laboratorní dveřová na soklu, dveře plné se zámkem (čtyři police), jednodveřová | L | 600 | 600 | 1960 | 1 |  | 21 | 0
1 | G61-107A | N26 | G61-107A_N26 | N141 |  | Skříň laboratorní dveřová na soklu, dveře plné se zámkem (čtyři police), jednodveřová | P | 600 | 600 | 1960 | 1 |  | 21 | 0
1 | G61-107A | N85 | G61-107A_N85 |  | . | Stůl pracovní |  | 1800 | 750 | 750 | 4
1 | G61-107A | N85 | G61-107A_N85 | N01 |  | Konstrukce tvaru C (montovaná), pro práci v sedě, bez pracovní desky |  | 1800 | 695 | 720 | 4 |  | 21 | 0
1 | G61-107A | N85 | G61-107A_N85 | PD1 |  | Deska pracovní, laminát vysokotlaký, tl. 30 mm + hrana, tl. 35 mm |  | 1000 | 750 | 35 | 1.8 |  | 21 | 0
1 | G61-107A | N85 | G61-107A_N85 | PD1 |  | Deska pracovní, laminát vysokotlaký, tl. 30 mm + hrana, tl. 35 mm |  | 1000 | 750 | 35 | 1.8 |  | 21 | 0
1 | G61-107A | N85 | G61-107A_N85 | PD1 |  | Deska pracovní, laminát vysokotlaký, tl. 30 mm + hrana, tl. 35 mm |  | 1000 | 750 | 35 | 1.8 |  | 21 | 0
1 | G61-107A | N85 | G61-107A_N85 | PD1 |  | Deska pracovní, laminát vysokotlaký, tl. 30 mm + hrana, tl. 35 mm |  | 1000 | 750 | 35 | 1.8 |  | 21 | 0
1 | G61-107A | N43 | G61-107A_N43 | N43 |  | Kontejner zásuvkový na kolečkách (2 s brzdou), čtyři zásuvky s plnovýsuvem, dotahem a tlumením (bez tužkovníku, 4 mělké), bez zámku, bez blokace |  | 450 | 530 | 620 | 4 |  | 21 | 0
1 | G61-107A | N109 | G61-107A_N109 |  | . | Židle |  |  |  |  | 4
1 | G61-107A | N109 | G61-107A_N109 | N109 |  | Židle kancelářská kolečková, šedý síťovaný opěrák, područky PP, kolečka (MP) |  | 0 | 0 | 0 | 4 |  | 21 | 0
1 | G61-108 |  |  |  | m | G61-108 Laboratoř
1 | G61-108 | 1 | G61-108_1 |  | . | Stůl laboratorní mycí |  | 3000 | 750 | 900 | 1
1 | G61-108 | 1 | G61-108_1 | P14 |  | Skříňka laboratorní výlevková dveřová na soklu s podpěrou pod výlevku, pro práci ve stoje, dveře bez zámku (bez police), jednodveřová | L | 600 | 570 | 870 | 1 |  | 21 | 0
1 | G61-108 | 1 | G61-108_1 | P3 |  | Skříňka laboratorní kombinovaná na soklu, pro práci ve stoje, dveře se zámkem (jedna police), horní zásuvka bez zámku, jednodveřová | P | 600 | 570 | 870 | 1 |  | 21 | 0
1 | G61-108 | 1 | G61-108_1 | P8 |  | Skříňka laboratorní zásuvková na soklu, pro práci ve stoje, čtyři zásuvky, horní zásuvka se zámkem |  | 600 | 570 | 870 | 1 |  | 21 | 0
1 | G61-108 | 1 | G61-108_1 | P3 |  | Skříňka laboratorní kombinovaná na soklu, pro práci ve stoje, dveře bez zámku (jedna police), horní zásuvka bez zámku, jednodveřová | L | 600 | 570 | 870 | 1 |  | 21 | 0
1 | G61-108 | 1 | G61-108_1 | P17 |  | Skříňka laboratorní instalační dveřová na soklu, pro práci ve stoje, dveře bez zámku (bez police), jednodveřová | P | 600 | 570 | 870 | 1 |  | 21 | 0
1 | G61-108 | 1 | G61-108_1 | PD1 |  | Deska pracovní, laminát vysokotlaký, tl. 30 mm + hrana, tl. 35 mm |  | 1000 | 750 | 35 | 3 |  | 21 | 0
1 | G61-108 | 1 | G61-108_1 | V3 |  | Výlevka kameninová pro zabudování | bílá | 445 | 445 | 265 | 1 |  | 21 | 0
1 | G61-108 | 1 | G61-108_1 | V3 |  | Sifon k výlevce PP bez odbočky |  | 0 | 0 | 0 | 1 |  | 21 | 0
1 | G61-108 | 1 | G61-108_1 | V2 |  | Dřez nerez AISI 316 (chemický) | AISI 316 | 450 | 450 | 250 | 1 |  | 21 | 0
1 | G61-108 | 1 | G61-108_1 | BS6 |  | Armatura laboratorní stojánková - SMĚŠOVACÍ, VODA, s klinickou pákou, vysoká |  | 0 | 250 | 300 | 2 |  | 21 | 0
1 | G61-108 | 1 | G61-108_1 | BS3 |  | Armatura laboratorní stojánková - DEMINERALIZOVANÁ VODA |  | 0 | 150 | 300 | 1 |  | 21 | 0
1 | G61-108 | 1 | G61-108_1 | N196 |  | Sprcha bezpečnostní obličejová s jednoduchou úhlovou oční/obličejovou tryskou, varianta pro uchycení do pracovní desky stolu |  | 0 | 0 | 0 | 1 |  | 21 | 0
1 | G61-108 | 1 | G61-108_1 | SN3 |  | Skříňka nástěnná dveřová, dveře prosklené bez zámku (jedna police), jednodveřová | L | 600 | 350 | 740 | 1 |  | 21 | 0
1 | G61-108 | 1 | G61-108_1 | SN3 |  | Skříňka nástěnná dveřová, dveře prosklené bez zámku (jedna police), jednodveřová | L | 600 | 350 | 740 | 1 |  | 21 | 0
1 | G61-108 | 1 | G61-108_1 | SN3 |  | Skříňka nástěnná dveřová, dveře prosklené bez zámku (jedna police), jednodveřová | P | 600 | 350 | 740 | 1 |  | 21 | 0
1 | G61-108 | N107 | G61-108_N107 | N107 |  | Zásobník papírových ručníků, vyrobeno z leštěné nerezové oceli |  | 229 | 97.5 | 344 | 1 |  | 21 | 0
1 | G61-108 | N138 | G61-108_N138 | N138 |  | Dávkovač mýdla |  | 106 | 102 | 260 | 1 |  | 21 | 0
1 | G61-108 | N139 | G61-108_N139 | N139 |  | Dávkovač |  | 106 | 102 | 260 | 1 |  | 21 | 0
1 | G61-108 | 1 | G61-108_1 | KO1 |  | Koš odpadkový vestavný na tříděný odpad, 2 nádoby o objemu 8 litrů |  | 376 | 199 | 399 | 1 |  | 21 | 0
1 | G61-108 | 2 | G61-108_2 |  | . | Stůl laboratorní oboustranný |  | 1800 | 1500 | 900 | 1
1 | G61-108 | 2 | G61-108_2 | P8 |  | Skříňka laboratorní zásuvková na soklu, pro práci ve stoje, čtyři zásuvky, horní zásuvka se zámkem |  | 600 | 570 | 870 | 1 |  | 21 | 0
1 | G61-108 | 2 | G61-108_2 |  |  | Volný prostor 600 mm |  | 600
1 | G61-108 | 2 | G61-108_2 | P21 |  | Skříňka laboratorní servisní kombinovaná na soklu s odnímatelnými zády, pro práci ve stoje, dveře bez zámku (jedna police), horní zásuvka bez zámku, jednodveřová | P | 600 | 570 | 870 | 1 |  | 21 | 0
1 | G61-108 | 2 | G61-108_2 | P21 |  | Skříňka laboratorní servisní kombinovaná na soklu s odnímatelnými zády, pro práci ve stoje, dveře bez zámku (jedna police), horní zásuvka bez zámku, jednodveřová | L | 600 | 570 | 870 | 1 |  | 21 | 0
1 | G61-108 | 2 | G61-108_2 |  |  | Volný prostor 600 mm |  | 600
1 | G61-108 | 2 | G61-108_2 | P8 |  | Skříňka laboratorní zásuvková na soklu, pro práci ve stoje, čtyři zásuvky, horní zásuvka se zámkem |  | 600 | 570 | 870 | 1 |  | 21 | 0
1 | G61-108 | 2 | G61-108_2 | PD1 |  | Deska pracovní, laminát vysokotlaký, tl. 30 mm + hrana, tl. 35 mm |  | 1000 | 750 | 35 | 3.6 |  | 21 | 0
1 | G61-108 | 2 | G61-108_2 | MS |  | Stěna pro rozvod médií - sloupová, jednostranná, stojící na podlaze, bez odpadní vaničky, kovová, 2 police (HPL) hloubky 126+300 mm |  | 900 | 300 | 1620 | 2 |  | 21 | 0
1 | G61-108 | 2 | G61-108_2 | MS |  | Panel elektro zásuvek (2x230V) - do médiové stěny (typ sloupová) |  |  |  |  | 6 |  | 21 | 0
1 | G61-108 | 2 | G61-108_2 | MS |  | Panel datových zásuvek (2xRJ45, CAT 6) - do médiové stěny (typ sloupová) |  |  |  |  | 1 |  | 21 | 0
1 | G61-108 | 2 | G61-108_2 | MS |  | Stěna pro rozvod médií - sloupová, jednostranná, stojící na podlaze, bez odpadní vaničky, kovová, 2 police (HPL) hloubky 126+300 mm |  | 900 | 300 | 1620 | 2 |  | 21 | 0
1 | G61-108 | 2 | G61-108_2 | MS |  | Panel elektro zásuvek (2x230V) - do médiové stěny (typ sloupová) |  |  |  |  | 6 |  | 21 | 0
1 | G61-108 | 2 | G61-108_2 | MS |  | Panel datových zásuvek (2xRJ45, CAT 6) - do médiové stěny (typ sloupová) |  |  |  |  | 1 |  | 21 | 0
1 | G61-108 | 3 | G61-108_3 |  | . | Stůl laboratorní mycí |  | 2400 | 750 | 900 | 1
1 | G61-108 | 3 | G61-108_3 | P20 |  | Doměr rovný se soklem | L | 18 | 150 | 867 | 1 |  | 21 | 0
1 | G61-108 | 3 | G61-108_3 | P14 |  | Skříňka laboratorní výlevková dveřová na soklu s podpěrou pod výlevku, pro práci ve stoje, dveře bez zámku (bez police), jednodveřová | L | 600 | 570 | 870 | 1 |  | 21 | 0
1 | G61-108 | 3 | G61-108_3 | P3 |  | Skříňka laboratorní kombinovaná na soklu, pro práci ve stoje, dveře se zámkem (jedna police), horní zásuvka bez zámku, jednodveřová | P | 600 | 570 | 870 | 1 |  | 21 | 0
1 | G61-108 | 3 | G61-108_3 | P20 |  | Doměr rovný se soklem | P | 18 | 150 | 867 | 1 |  | 21 | 0
1 | G61-108 | 3 | G61-108_3 |  |  | Volný prostor 600 mm |  | 600
1 | G61-108 | 3 | G61-108_3 | P20 |  | Doměr rovný se soklem | L | 18 | 150 | 867 | 1 |  | 21 | 0
1 | G61-108 | 3 | G61-108_3 | P3 |  | Skříňka laboratorní kombinovaná na soklu, pro práci ve stoje, dveře se zámkem (jedna police), horní zásuvka bez zámku, jednodveřová | P | 600 | 570 | 870 | 1 |  | 21 | 0
1 | G61-108 | 3 | G61-108_3 | PD1 |  | Deska pracovní, laminát vysokotlaký, tl. 30 mm + hrana, tl. 35 mm |  | 1000 | 750 | 35 | 2.4 |  | 21 | 0
1 | G61-108 | 3 | G61-108_3 | V3 |  | Výlevka kameninová pro zabudování | bílá | 445 | 445 | 265 | 1 |  | 21 | 0
1 | G61-108 | 3 | G61-108_3 | V3 |  | Sifon k výlevce PP bez odbočky |  | 0 | 0 | 0 | 1 |  | 21 | 0
1 | G61-108 | 3 | G61-108_3 | BS6 |  | Armatura laboratorní stojánková - SMĚŠOVACÍ, VODA, s klinickou pákou, vysoká |  | 0 | 250 | 300 | 1 |  | 21 | 0
1 | G61-108 | 3 | G61-108_3 | BS3 |  | Armatura laboratorní stojánková - DEMINERALIZOVANÁ VODA |  | 0 | 150 | 300 | 1 |  | 21 | 0
1 | G61-108 | 3 | G61-108_3 | N196 |  | Sprcha bezpečnostní obličejová s jednoduchou úhlovou oční/obličejovou tryskou, varianta pro uchycení do pracovní desky stolu |  | 0 | 0 | 0 | 1 |  | 21 | 0
1 | G61-108 | 3 | G61-108_3 | SN3 |  | Skříňka nástěnná dveřová, dveře prosklené bez zámku (jedna police), jednodveřová | P | 600 | 350 | 740 | 1 |  | 21 | 0
1 | G61-108 | 3 | G61-108_3 | SN3 |  | Skříňka nástěnná dveřová, dveře prosklené bez zámku (jedna police), jednodveřová | L | 600 | 350 | 740 | 1 |  | 21 | 0
1 | G61-108 | 3 | G61-108_3 | SN3 |  | Skříňka nástěnná dveřová, dveře prosklené bez zámku (jedna police), jednodveřová | P | 600 | 350 | 740 | 1 |  | 21 | 0
1 | G61-108 | 4 | G61-108_4 |  | . | Stůl laboratorní |  | 1800 | 750 | 900 | 1
1 | G61-108 | 4 | G61-108_4 | P3 |  | Skříňka laboratorní kombinovaná na soklu, pro práci ve stoje, dveře bez zámku (jedna police), horní zásuvka bez zámku, jednodveřová | L | 600 | 570 | 870 | 1 |  | 21 | 0
1 | G61-108 | 4 | G61-108_4 |  |  | Volný prostor 600 mm |  | 600
1 | G61-108 | 4 | G61-108_4 | P3 |  | Skříňka laboratorní kombinovaná na soklu, pro práci ve stoje, dveře se zámkem (jedna police), horní zásuvka bez zámku, jednodveřová | P | 600 | 570 | 870 | 1 |  | 21 | 0
1 | G61-108 | 4 | G61-108_4 | PD1 |  | Deska pracovní, laminát vysokotlaký, tl. 30 mm + hrana, tl. 35 mm |  | 1000 | 750 | 35 | 1.8 |  | 21 | 0
1 | G61-108 | 4 | G61-108_4 | SN3 |  | Skříňka nástěnná dveřová, dveře prosklené bez zámku (jedna police), jednodveřová | L | 600 | 350 | 740 | 1 |  | 21 | 0
1 | G61-108 | 4 | G61-108_4 | SN3 |  | Skříňka nástěnná dveřová, dveře prosklené bez zámku (jedna police), jednodveřová | L | 600 | 350 | 740 | 1 |  | 21 | 0
1 | G61-108 | 4 | G61-108_4 | SN3 |  | Skříňka nástěnná dveřová, dveře prosklené bez zámku (jedna police), jednodveřová | P | 600 | 350 | 740 | 1 |  | 21 | 0
1 | G61-108 | T40 | G61-108_T40 |  | . | Digestoř |  | 1200 | 900 | 2500 | 1
1 | G61-108 | T40 | G61-108_T40 | T40 |  | Digestoř - plechová, umístění médií na pravém sloupku, výška pracovní desky 900 mm, 2x 230 V / IP 44 (vnitřní), světlo 36 W, příprava pro ovládací jednotku, dvě okna manuálně vertikálně posuvná - spodní i horizontálně posuvné, bezpečnostní sklo | 0 | 1200 | 900 | 2500 | 1 |  | 21 | 0
1 | G61-108 | T40 | G61-108_T40 | T40 |  | Instalace pro digestoře - ovládání - rozšířená řídící jednotka pro manuální ovládání okna s ALARMY (nedostatečný průtok vzduchu, nadlimitní otevření okna nad 500mm a kontrola zavřeného okna pro MaR) – typ B2 | 0 | 0 | 0 | 0 | 1 |  | 21 | 0
1 | G61-108 | T40 | G61-108_T40 | T40 |  | Deska pracovní digestoře , dlažba keramická kyselinovzdorná | 0 | 1200 | 0 | 0 | 1 |  | 21 | 0
1 | G61-108 | T40 | G61-108_T40 | T40 |  | Mříž nerezová do digestoře 1200/900, 3 vodorovné a 3 svislých tyčí, AISI 316 |  | 0 | 0 | 0 | 1 |  | 21 | 0
1 | G61-108 | T40 | G61-108_T40 | T40 |  | Skříňka na louhy a kyseliny polypropylenová, bez ventilátoru - 4 výjezdné polypropylenové vany, komínek na napojení odtahu - pr.75 mm |  | 900 | 520 | 720 | 1 |  | 21 | 0
1 | G61-108 | T40 | G61-108_T40 | T40 |  | Flexibilní hadice pro laboratorní použití, průměr 51 mm - pro propojení skříňky pod digestoří, bezpečnostní skříně, ... s vyústěním vzduchotechniky |  | 1000 | 51 | 0 | 4 |  | 21 | 0
1 | G61-108 | T40 | G61-108_T40 | T40 |  | Flexibilní hadice pro laboratorní použití, průměr 250 mm - pro propojení digestoře, odtahového dílu, ... s vyústěním vzduchotechniky |  | 1000 | 250 | 0 | 1 |  | 21 | 0
1 | G61-108 | T36 | G61-108_T36 |  | . | Lednice |  | 600 | 615 | 2000 | 1
1 | G61-108 | T36 | G61-108_T36 | T36 |  | chladnička kombinovaná laboratorní |  | 600 | 615 | 2000 | 1 |  | 21 | 0
1 | G61-108 | N163 | G61-108_N163 |  | . | Stůl přístrojovvý |  | 900 | 900 | 900 | 1
1 | G61-108 | N163 | G61-108_N163 | N01 |  | Konstrukce tvaru C (montovaná), pro práci v sedě, bez pracovní desky |  | 900 | 845 | 870 | 1 |  | 21 | 0
1 | G61-108 | N163 | G61-108_N163 | PD1 |  | Deska pracovní, laminát vysokotlaký, tl. 30 mm + hrana, tl. 35 mm |  | 1000 | 900 | 35 | 0.9 |  | 21 | 0
1 | G61-108 | N240 | G61-108_N240 |  | . | Stůl přístrojový |  | 1200 | 750 | 900 | 1
1 | G61-108 | N240 | G61-108_N240 | N01 |  | Konstrukce tvaru C (montovaná), pro práci ve stoje, bez pracovní desky |  | 1200 | 695 | 870 | 1 |  | 21 | 0
1 | G61-108 | N240 | G61-108_N240 | PD1 |  | Deska pracovní, laminát vysokotlaký, tl. 30 mm + hrana, tl. 35 mm |  | 1000 | 750 | 35 | 1.2 |  | 21 | 0
1 | G61-108 | N88 | G61-107_N88 |  | . | Koš odpadkový |  |  |  |  | 3
1 | G61-108 | N88 | G61-107_N88 | N88 |  | Koš odpadkový 120 l |  | 570 |  | 610 | 2 |  | 21 | 0
1 | G61-108 | N170 | G61-107_N170, | N170 |  | Koš odpadkový 60l, nerezová ocel, pedalovy |  | 175 | 226 | 246 | 1 |  | 21 | 0
1 | G61-108 | N106 | G61-108_N106 |  | . | Židle |  |  |  |  | 4
1 | G61-108 | N106 | G61-108_N106 | N106 |  | Židle laboratorní zvýšená, sedák ergonomický PUR, výškově stavitelná ergonomická opěra, nastavitelný úhel opěráku, nastavitelná hloubka sedáku, stavitelný opěrný kruh na nohy, plastový kříž černý, kolečka pro tvrdý povrch |  | 0 | 0 | 0 | 4 |  | 21 | 0
1 | G61-108 | SM | G61-108_SM |  | . | Sloup pro vedení médií |  |  |  |  | 1
1 | G61-108 | SM | G61-108_SM | SM |  | Svod pro vedení médií včetně dokrytování plech, revizní dvířka (uvnitř kabelový drátěný žebřík pro uchycení kabelů, elektro 230V, datového kabelu, studené a teplé vody, demivody a požadovaných médií) včetně zaregulování plynů |  | 300 | 150 | 1990 | 1 |  | 21 | 0
1 | G61-108 |  |  |  | m | G61-108A Pracovna
1 | G61-108A | N44 | G61-108A_N44 |  | . | Skříně úložné |  | 800 | 400 | 760 | 2
1 | G61-108A | N44 | G61-108A_N44 | N249 |  | Skříň laboratorní dveřová na soklu, dveře plné se zámkem, dvoudveřová |  | 800 | 400 | 760 | 2 |  | 21 | 0
1 | G61-108A | N85 | G61-108A_N85 |  | . | Stůl pracovní |  | 1800 | 750 | 750 | 4
1 | G61-108A | N85 | G61-108A_N85 | N01 |  | Konstrukce tvaru C (montovaná), pro práci v sedě, bez pracovní desky |  | 1800 | 545 | 720 | 4 |  | 21 | 0
1 | G61-108A | N85 | G61-108A_N85 | PD1 |  | Deska pracovní, laminát vysokotlaký, tl. 30 mm + hrana, tl. 35 mm |  | 1000 | 750 | 35 | 1.8 |  | 21 | 0
1 | G61-108A | N85 | G61-108A_N85 | PD1 |  | Deska pracovní, laminát vysokotlaký, tl. 30 mm + hrana, tl. 35 mm |  | 1000 | 750 | 35 | 1.8 |  | 21 | 0
1 | G61-108A | N85 | G61-108A_N85 | PD1 |  | Deska pracovní, laminát vysokotlaký, tl. 30 mm + hrana, tl. 35 mm |  | 1000 | 750 | 35 | 1.8 |  | 21 | 0
1 | G61-108A | N85 | G61-108A_N85 | PD1 |  | Deska pracovní, laminát vysokotlaký, tl. 30 mm + hrana, tl. 35 mm |  | 1000 | 750 | 35 | 1.8 |  | 21 | 0
1 | G61-108A | N43 | G61-108A_N43 | N43 |  | Kontejner zásuvkový na kolečkách (2 s brzdou), čtyři zásuvky s plnovýsuvem, dotahem a tlumením (bez tužkovníku, 4 mělké), bez zámku, bez blokace |  | 450 | 530 | 620 | 4 |  | 21 | 0
1 | G61-108A | N109 | G61-108A_N109 |  | . | Židle |  |  |  |  | 4
1 | G61-108A | N109 | G61-108A_N109 | N109 |  | Židle kancelářská kolečková, šedý síťovaný opěrák, područky PP, kolečka (MP) |  | 0 | 0 | 0 | 4 |  | 21 | 0
1 | G61-109 |  |  |  | m | G61-109 Laboratoř
1 | G61-109 | T36 | G61-109_T36 | T36 | . | Lednice |  | 600 | 615 | 2000 | 1
1 | G61-109 | T36 | G61-109_T36 | T36 |  | chladnička kombinovaná laboratorní |  | 600 | 615 | 2000 | 1 |  | 21 | 0
1 | G61-109 | T06 | G61-109_T06 | T06 | . | Mrazák |  | 600 | 615 | 1840 | 1
1 | G61-109 | T06 | G61-109_T06 | T06 |  | mraznička |  | 600 | 615 | 1840 | 1 |  | 21 | 0
1 | G61-109 | 1 | G61-109_1 |  | . | Stůl laboratorní oboustranný mycí |  | 2400 | 750 | 900 | 1
1 | G61-109 | 1 | G61-109_1 | P14 |  | Skříňka laboratorní výlevková dveřová na soklu s podpěrou pod výlevku, pro práci ve stoje, dveře bez zámku (bez police), jednodveřová | L | 600 | 570 | 870 | 1 |  | 21 | 0
1 | G61-109 | 1 | G61-109_1 | P8 |  | Skříňka laboratorní zásuvková na soklu, pro práci ve stoje, čtyři zásuvky, horní zásuvka se zámkem |  | 600 | 570 | 870 | 1 |  | 21 | 0
1 | G61-109 | 1 | G61-109_1 |  |  | Volný prostor 600 mm |  | 600
1 | G61-109 | 1 | G61-109_1 | P21 |  | Skříňka laboratorní servisní kombinovaná na soklu s odnímatelnými zády, pro práci ve stoje, dveře bez zámku (jedna police), horní zásuvka bez zámku, jednodveřová | P | 600 | 570 | 870 | 1 |  | 21 | 0
1 | G61-109 | 1 | G61-109_1 | P21 |  | Skříňka laboratorní servisní kombinovaná na soklu s odnímatelnými zády, pro práci ve stoje, dveře bez zámku (jedna police), horní zásuvka bez zámku, jednodveřová | L | 600 | 570 | 870 | 1 |  | 21 | 0
1 | G61-109 | 1 | G61-109_1 |  |  | Volný prostor 600 mm |  | 600
1 | G61-109 | 1 | G61-109_1 | P8 |  | Skříňka laboratorní zásuvková na soklu, pro práci ve stoje, čtyři zásuvky, horní zásuvka se zámkem |  | 600 | 570 | 870 | 1 |  | 21 | 0
1 | G61-109 | 1 | G61-109_1 | P17 |  | Skříňka laboratorní instalační dveřová na soklu, pro práci ve stoje, dveře bez zámku (bez police), jednodveřová | P | 600 | 570 | 870 | 1 |  | 21 | 0
1 | G61-109 | 1 | G61-109_1 | PD1 |  | Deska pracovní, laminát vysokotlaký, tl. 30 mm + hrana, tl. 35 mm |  | 1000 | 750 | 35 | 4.8 |  | 21 | 0
1 | G61-109 | 1 | G61-109_1 | V3 |  | Výlevka kameninová pro zabudování | bílá | 445 | 445 | 265 | 1 |  | 21 | 0
1 | G61-109 | 1 | G61-109_1 | V3 |  | Sifon k výlevce PP bez odbočky |  | 0 | 0 | 0 | 1 |  | 21 | 0
1 | G61-109 | 1 | G61-109_1 | V2 |  | Dřez nerez AISI 316 (chemický) | AISI 316 | 450 | 450 | 250 | 1 |  | 21 | 0
1 | G61-109 | 1 | G61-109_1 | BS6 |  | Armatura laboratorní stojánková - SMĚŠOVACÍ, VODA, s klinickou pákou, vysoká |  | 0 | 250 | 300 | 2 |  | 21 | 0
1 | G61-109 | 1 | G61-109_1 | BS3 |  | Armatura laboratorní stojánková - DEMINERALIZOVANÁ VODA |  | 0 | 150 | 300 | 1 |  | 21 | 0
1 | G61-109 | 1 | G61-109_1 | N196 |  | Sprcha bezpečnostní obličejová s jednoduchou úhlovou oční/obličejovou tryskou, varianta pro uchycení do pracovní desky stolu |  | 0 | 0 | 0 | 1 |  | 21 | 0
1 | G61-109 | 1 | G61-109_1 | MS |  | Stěna pro rozvod médií - sloupová, jednostranná, stojící na podlaze, bez odpadní vaničky, kovová, 2 police (HPL) hloubky 126+300 mm |  | 900 | 300 | 1620 | 2 |  | 21 | 0
1 | G61-109 | 1 | G61-109_1 | MS |  | Panel elektro zásuvek (2x230V) - do médiové stěny (typ sloupová) |  |  |  |  | 6 |  | 21 | 0
1 | G61-109 | 1 | G61-109_1 | MS |  | Panel datových zásuvek (2xRJ45, CAT 6) - do médiové stěny (typ sloupová) |  |  |  |  | 1 |  | 21 | 0
1 | G61-109 | 1 | G61-109_1 | MS |  | Stěna pro rozvod médií - sloupová, jednostranná, stojící na podlaze, bez odpadní vaničky, kovová, 2 police (HPL) hloubky 126+300 mm |  | 900 | 300 | 1620 | 2 |  | 21 | 0
1 | G61-109 | 1 | G61-109_1 | MS |  | Panel elektro zásuvek (2x230V) - do médiové stěny (typ sloupová) |  |  |  |  | 6 |  | 21 | 0
1 | G61-109 | 1 | G61-109_1 | MS |  | Panel datových zásuvek (2xRJ45, CAT 6) - do médiové stěny (typ sloupová) |  |  |  |  | 1 |  | 21 | 0
1 | G61-109 | N107 | G61-109_N107 | N107 |  | Zásobník papírových ručníků, vyrobeno z leštěné nerezové oceli |  | 229 | 97.5 | 344 | 1 |  | 21 | 0
1 | G61-109 | N138 | G61-109_N138 | N138 |  | Dávkovač mýdla |  | 106 | 102 | 260 | 1 |  | 21 | 0
1 | G61-109 | N139 | G61-109_N139 | N139 |  | Dávkovač |  | 106 | 102 | 260 | 1 |  | 21 | 0
1 | G61-109 | 1 | G61-109_1 | KO1 |  | Koš odpadkový vestavný na tříděný odpad, 2 nádoby o objemu 8 litrů |  | 376 | 199 | 399 | 1 |  | 21 | 0
1 | G61-109 | 2 | G61-109_2 |  | . | Stůl laboratorní oboustranný |  | 2400 | 1500 | 900 | 1
1 | G61-109 | 2 | G61-109_2 | P21 |  | Skříňka laboratorní servisní kombinovaná na soklu s odnímatelnými zády, pro práci ve stoje, dveře bez zámku (jedna police), horní zásuvka bez zámku, jednodveřová | L | 600 | 570 | 870 | 1 |  | 21 | 0
1 | G61-109 | 2 | G61-109_2 |  |  | Volný prostor 1200 mm |  | 1200
1 | G61-109 | 2 | G61-109_2 | P8 |  | Skříňka laboratorní zásuvková na soklu, pro práci ve stoje, čtyři zásuvky, horní zásuvka se zámkem |  | 600 | 570 | 870 | 1 |  | 21 | 0
1 | G61-109 | 2 | G61-109_2 | P8 |  | Skříňka laboratorní zásuvková na soklu, pro práci ve stoje, čtyři zásuvky, horní zásuvka se zámkem |  | 600 | 570 | 870 | 1 |  | 21 | 0
1 | G61-109 | 2 | G61-109_2 |  |  | Volný prostor 1200 mm |  | 1200
1 | G61-109 | 2 | G61-109_2 | P21 |  | Skříňka laboratorní servisní kombinovaná na soklu s odnímatelnými zády, pro práci ve stoje, dveře bez zámku (jedna police), horní zásuvka bez zámku, jednodveřová | P | 600 | 570 | 870 | 1 |  | 21 | 0
1 | G61-109 | 2 | G61-109_2 | PD1 |  | Deska pracovní, laminát vysokotlaký, tl. 30 mm + hrana, tl. 35 mm |  | 1000 | 750 | 35 | 4.8 |  | 21 | 0
1 | G61-109 | 2 | G61-109_2 | MS |  | Stěna pro rozvod médií - sloupová, jednostranná, stojící na podlaze, bez odpadní vaničky, kovová, 2 police (HPL) hloubky 126+300 mm |  | 1200 | 300 | 1620 | 1 |  | 21 | 0
1 | G61-109 | 2 | G61-109_2 | MS |  | Panel elektro zásuvek (2x230V) - do médiové stěny (typ sloupová) |  |  |  |  | 6 |  | 21 | 0
1 | G61-109 | 2 | G61-109_2 | MS |  | Panel datových zásuvek (2xRJ45, CAT 6) - do médiové stěny (typ sloupová) |  |  |  |  | 1 |  | 21 | 0
1 | G61-109 | 2 | G61-109_2 | MS |  | Stěna pro rozvod médií - sloupová, jednostranná, stojící na podlaze, bez odpadní vaničky, kovová, 2 police (HPL) hloubky 126+300 mm |  | 1200 | 300 | 1620 | 1 |  | 21 | 0
1 | G61-109 | 2 | G61-109_2 | MS |  | Panel elektro zásuvek (2x230V) - do médiové stěny (typ sloupová) |  |  |  |  | 6 |  | 21 | 0
1 | G61-109 | 2 | G61-109_2 | MS |  | Panel datových zásuvek (2xRJ45, CAT 6) - do médiové stěny (typ sloupová) |  |  |  |  | 1 |  | 21 | 0
1 | G61-109 | 3 | G61-109_3 |  | . | Stůl laboratorní mycí |  | 2400 | 750 | 900 | 1
1 | G61-109 | 3 | G61-109_3 | P21 |  | Skříňka laboratorní servisní kombinovaná na soklu s odnímatelnými zády, pro práci ve stoje, dveře bez zámku (jedna police), horní zásuvka bez zámku, jednodveřová | L | 600 | 570 | 870 | 1 |  | 21 | 0
1 | G61-109 | 3 | G61-109_3 |  |  | Volný prostor 600 mm |  | 600
1 | G61-109 | 3 | G61-109_3 | P21 |  | Skříňka laboratorní servisní kombinovaná na soklu s odnímatelnými zády, pro práci ve stoje, dveře bez zámku (jedna police), horní zásuvka bez zámku, jednodveřová | L | 600 | 570 | 870 | 1 |  | 21 | 0
1 | G61-109 | 3 | G61-109_3 | P14 |  | Skříňka laboratorní výlevková dveřová na soklu s podpěrou pod výlevku, pro práci ve stoje, dveře bez zámku (bez police), jednodveřová | P | 600 | 570 | 870 | 1 |  | 21 | 0
1 | G61-109 | 3 | G61-109_3 | PD1 |  | Deska pracovní, laminát vysokotlaký, tl. 30 mm + hrana, tl. 35 mm |  | 1000 | 750 | 35 | 2.41 |  | 21 | 0
1 | G61-109 | 3 | G61-109_3 | V3 |  | Výlevka kameninová pro zabudování | bílá | 445 | 445 | 265 | 1 |  | 21 | 0
1 | G61-109 | 3 | G61-109_3 | V3 |  | Sifon k výlevce PP bez odbočky |  | 0 | 0 | 0 | 1 |  | 21 | 0
1 | G61-109 | 3 | G61-109_3 | BS6 |  | Armatura laboratorní stojánková - SMĚŠOVACÍ, VODA, s klinickou pákou, vysoká |  | 0 | 250 | 300 | 1 |  | 21 | 0
1 | G61-109 | 3 | G61-109_3 | BS3 |  | Armatura laboratorní stojánková - DEMINERALIZOVANÁ VODA |  | 0 | 150 | 300 | 1 |  | 21 | 0
1 | G61-109 | 3 | G61-109_3 | N196 |  | Sprcha bezpečnostní obličejová s jednoduchou úhlovou oční/obličejovou tryskou, varianta pro uchycení do pracovní desky stolu |  | 0 | 0 | 0 | 1 |  | 21 | 0
1 | G61-109 | 3 | G61-109_3 | MS |  | Armatura laboratorní nástěnná - VAKUUM, s přírubou, 45°, G1/2" |  |  |  |  | 1 |  | 21 | 0
1 | G61-109 | 3 | G61-109_3 | SN3 |  | Skříňka nástěnná dveřová, dveře prosklené bez zámku (jedna police), jednodveřová | L | 600 | 350 | 740 | 2 |  | 21 | 0
1 | G61-109 | 3 | G61-109_3 | SN3 |  | Skříňka nástěnná dveřová, dveře prosklené bez zámku (jedna police), jednodveřová | P | 600 | 350 | 740 | 1 |  | 21 | 0
1 | G61-109 | 4 | G61-109_4 |  | . | Stůl laboratorní |  | 6000 | 750 | 900 | 1
1 | G61-109 | 4 | G61-109_4 | P8 |  | Skříňka laboratorní zásuvková na soklu, pro práci ve stoje, čtyři zásuvky, horní zásuvka se zámkem |  | 600 | 570 | 870 | 1 |  | 21 | 0
1 | G61-108 | 4 | G61-108_4 | P3 |  | Skříňka laboratorní kombinovaná na soklu, pro práci ve stoje, dveře bez zámku (jedna police), horní zásuvka bez zámku, jednodveřová | P | 600 | 570 | 870 | 4 |  | 21 | 0
1 | G61-109 | 4 | G61-109_4 | N01 |  | Konstrukce tvaru C (montovaná), pro práci ve stoje, bez pracovní desky |  | 1200 | 695 | 870 | 1 |  | 21 | 0
1 | G61-109 | 4 | G61-109_4 | P8 |  | Skříňka laboratorní zásuvková na soklu, pro práci ve stoje, čtyři zásuvky, horní zásuvka se zámkem |  | 600 | 570 | 870 | 1 |  | 21 | 0
1 | G61-109 | 4 | G61-109_4 | PD1 |  | Deska pracovní, laminát vysokotlaký, tl. 30 mm + hrana, tl. 35 mm |  | 1000 | 750 | 35 | 6 |  | 21 | 0
1 | G61-109 | N240 | G61-109_N240 |  | . | Stůl přístrojový |  | 1200 | 750 | 900 | 1
1 | G61-109 | N240 | G61-109_N240 | N01 |  | Konstrukce tvaru C (montovaná), pro práci ve stoje, bez pracovní desky |  | 1200 | 695 | 870 | 1 |  | 21 | 0
1 | G61-109 | N240 | G61-109_N240 | PD1 |  | Deska pracovní, laminát vysokotlaký, tl. 30 mm + hrana, tl. 35 mm |  | 1000 | 750 | 35 | 1.2 |  | 21 | 0
1 | G61-109 | N88 | G61-109_N88 |  | . | Koš odpadkový |  |  |  |  | 3
1 | G61-109 | N88 | G61-109_N88 | N88 |  | Koš odpadkový 120 l |  | 570 |  | 610 | 2 |  | 21 | 0
1 | G61-109 | N170 | G61-109_N170 | N170 |  | Koš odpadkový 60l, nerezová ocel, pedalovy |  | 175 | 226 | 246 | 1 |  | 21 | 0
1 | G61-109 | N106 | G61-109_N106 |  | . | Židle |  |  |  |  | 10
1 | G61-109 | N106 | G61-109_N106 | N106 |  | Židle laboratorní zvýšená, sedák ergonomický PUR, výškově stavitelná ergonomická opěra, nastavitelný úhel opěráku, nastavitelná hloubka sedáku, stavitelný opěrný kruh na nohy, plastový kříž černý, kolečka pro tvrdý povrch |  | 0 | 0 | 0 | 10 |  | 21 | 0
1 | G61-109 | SM | G61-109_SM |  | . | Sloup pro vedení médií |  |  |  |  | 2
1 | G61-109 | SM | G61-109_SM | SM |  | Svod pro vedení médií včetně dokrytování plech, revizní dvířka (uvnitř kabelový drátěný žebřík pro uchycení kabelů, elektro 230V, datového kabelu, studené a teplé vody, demivody a požadovaných médií) včetně zaregulování plynů |  | 300 | 150 | 1990 | 2 |  | 21 | 0
1 | G61-109A |  |  |  | m | G61-109A Pracovna
1 | G61-109A | N44 | G61-109A_N44 |  | . | Skříně úložné |  | 800 | 400 | 760 | 1
1 | G61-109A | N44 | G61-109A_N44 | N90 |  | Skříň laboratorní dveřová na soklu, dveře plné se zámkem (čtyři police), dvoudveřová |  | 800 | 400 | 760 | 1 |  | 21 | 0
1 | G61-109A | N85 | G61-109A_N85 |  | . | Stůl pracovní |  | 1800 | 750 | 750 | 4
1 | G61-109A | N85 | G61-109A_N85 | N01 |  | Konstrukce tvaru C (montovaná), pro práci v sedě, bez pracovní desky |  | 1800 | 545 | 720 | 4 |  | 21 | 0
1 | G61-109A | N85 | G61-109A_N85 | PD1 |  | Deska pracovní, laminát vysokotlaký, tl. 30 mm + hrana, tl. 35 mm |  | 1000 | 750 | 35 | 1.8 |  | 21 | 0
1 | G61-109A | N85 | G61-109A_N85 | PD1 |  | Deska pracovní, laminát vysokotlaký, tl. 30 mm + hrana, tl. 35 mm |  | 1000 | 750 | 35 | 1.8 |  | 21 | 0
1 | G61-109A | N85 | G61-109A_N85 | PD1 |  | Deska pracovní, laminát vysokotlaký, tl. 30 mm + hrana, tl. 35 mm |  | 1000 | 750 | 35 | 1.8 |  | 21 | 0
1 | G61-109A | N85 | G61-109A_N85 | PD1 |  | Deska pracovní, laminát vysokotlaký, tl. 30 mm + hrana, tl. 35 mm |  | 1000 | 750 | 35 | 1.8 |  | 21 | 0
1 | G61-109A | N43 | G61-109A_N43 | N43 |  | Kontejner zásuvkový na kolečkách (2 s brzdou), čtyři zásuvky s plnovýsuvem, dotahem a tlumením (bez tužkovníku, 4 mělké), bez zámku, bez blokace |  | 450 | 530 | 620 | 4 |  | 21 | 0
1 | G61-109A | N109 | G61-109A_N109 |  | . | Židle |  |  |  |  | 4
1 | G61-109A | N109 | G61-109A_N109 | N109 |  | Židle kancelářská kolečková, šedý síťovaný opěrák, područky PP, kolečka (MP) |  | 0 | 0 | 0 | 4 |  | 21 | 0
1 | G61-112 |  |  |  | m | G61-112 Laboratoř TK předsíň pro práci s viry
1 | G61-112 | 1 | G61-112_1 |  | . | Stůl laboratorní mycí |  | 2400 | 750 | 900 | 1
1 | G61-112 | 1 | G61-112_1 | P14 |  | Skříňka laboratorní výlevková dveřová na soklu s podpěrou pod výlevku, pro práci ve stoje, dveře bez zámku (bez police), jednodveřová | L | 600 | 570 | 870 | 1 |  | 21 | 0
1 | G61-112 | 1 | G61-112_1 | P3 |  | Skříňka laboratorní kombinovaná na soklu, pro práci ve stoje, dveře se zámkem (jedna police), horní zásuvka bez zámku, jednodveřová | P | 600 | 570 | 870 | 1 |  | 21 | 0
1 | G61-112 | 1 | G61-112_1 | P20 |  | Doměr rovný se soklem | P | 18 | 150 | 867 | 1 |  | 21 | 0
1 | G61-112 | 1 | G61-112_1 |  |  | Volný prostor 600 mm |  | 600
1 | G61-112 | 1 | G61-112_1 | P20 |  | Doměr rovný se soklem | L | 18 | 150 | 867 | 1 |  | 21 | 0
1 | G61-112 | 1 | G61-112_1 | P3 |  | Skříňka laboratorní kombinovaná na soklu, pro práci ve stoje, dveře se zámkem (jedna police), horní zásuvka bez zámku, jednodveřová | P | 600 | 570 | 870 | 1 |  | 21 | 0
1 | G61-112 | 1 | G61-112_1 | P20 |  | Doměr rovný se soklem | P | 18 | 150 | 867 | 1 |  | 21 | 0
1 | G61-112 | 1 | G61-112_1 | PD1 |  | Deska pracovní, laminát vysokotlaký, tl. 30 mm + hrana, tl. 35 mm |  | 1000 | 750 | 35 | 2.4 |  | 21 | 0
1 | G61-112 | 1 | G61-112_1 | V3 |  | Výlevka kameninová pro zabudování | bílá | 445 | 445 | 265 | 1 |  | 21 | 0
1 | G61-112 | 1 | G61-112_1 | V3 |  | Sifon k výlevce PP bez odbočky |  | 0 | 0 | 0 | 1 |  | 21 | 0
1 | G61-112 | 1 | G61-112_1 | BS6 |  | Armatura laboratorní stojánková - SMĚŠOVACÍ, VODA, s klinickou pákou, vysoká |  | 0 | 250 | 300 | 1 |  | 21 | 0
1 | G61-112 | 1 | G61-112_1 | BS3 |  | Armatura laboratorní stojánková - DEMINERALIZOVANÁ VODA |  | 0 | 150 | 300 | 1 |  | 21 | 0
1 | G61-112 | 1 | G61-112_1 | N196 |  | Sprcha bezpečnostní obličejová s jednoduchou úhlovou oční/obličejovou tryskou, varianta pro uchycení do pracovní desky stolu |  | 0 | 0 | 0 | 1 |  | 21 | 0
1 | G61-112 | 1 | G61-112_1 | SN3 |  | Skříňka nástěnná dveřová, dveře prosklené bez zámku (jedna police), jednodveřová | L | 600 | 350 | 740 | 1 |  | 21 | 0
1 | G61-112 | 1 | G61-112_1 | SN3 |  | Skříňka nástěnná dveřová, dveře prosklené bez zámku (jedna police), jednodveřová | L | 600 | 350 | 740 | 1 |  | 21 | 0
1 | G61-112 | 1 | G61-112_1 | SN3 |  | Skříňka nástěnná dveřová, dveře prosklené bez zámku (jedna police), jednodveřová | P | 600 | 350 | 740 | 1 |  | 21 | 0
1 | G61-112 | N156 | G61-112_N156 |  | . | Skříň úložná |  | 900 | 450 | 1960 | 1
1 | G61-112 | N156 | G61-112_N156 | N30 |  | Skříň laboratorní dveřová na soklu, dveře plné se zámkem (čtyři police), dvoudveřová |  | 615 | 600 | 1960 | 1 |  | 21 | 0
| G61-112 | N26 | G61-112_N26 | N30 |  | Skříň laboratorní dveřová na soklu, dveře plné se zámkem (čtyři police), dvoudveřová |  | 500 | 600 | 1960 | 1 |  | 21 | 0
1 | G61-112 | N170 | G61-112_N170 |  | . | Koš odpadkový |  |  |  |  | 1
1 | G61-112 | N170 | G61-112_N170 | N170 |  | Koš odpadkový 60l, nerezová ocel, pedalovy |  | 175 | 226 | 246 | 1 |  | 21 | 0
1 | G61-112 | T06 | G61-112_T06 | T06 | . | Mrazák |  | 600 | 615 | 1840 | 2
1 | G61-112 | T06 | G61-112_T06 | T06 |  | mraznička |  | 600 | 615 | 1840 | 2 |  | 21 | 0
1 | G61-112 | T03 | G61-112_T03 | T03 | . | Lednice |  | 597 | 615 | 1840 | 1
1 | G61-112 | T03 | G61-112_T03 | T03 |  | chladnička laboratorní |  | 597 | 615 | 1840 | 1 |  | 21 | 0
1 | G61-112 | N255 | G61-112_N255 |  | . | Židle |  |  |  |  | 1
1 | G61-112 | N255 | G61-112_N255 | N255 |  | Židle laboratorní zvýšená, sedák ergonomický PUR, výškově stavitelná ergonomická opěra, nastavitelný úhel opěráku, nastavitelná hloubka sedáku, stavitelný opěrný kruh na nohy, plastový kříž černý, kolečka pro tvrdý povrch |  | 0 | 0 | 0 | 1 |  | 21 | 0
1 | G61-112 | G1 |  |  | . | Germicidní lampa |  |  |  |  | 2
1 | G61-112 | G1 |  | G1 |  | Germicidní lampa kombinovaná pro přímé a nepřímé ozařování. Dálkové ovládání |  | 0 | 0 | 0 | 2 |  | 21 | 0
1 | G61-112A |  |  |  | m | G61-112A Laboratoř TK
1 | G61-112A | 1 | G61-112A_1 |  | . | Stůl laboratorní mycí |  | 2400 | 750 | 900 | 1
1 | G61-112A | 1 | G61-112A_1 | P14 |  | Skříňka laboratorní výlevková dveřová na soklu s podpěrou pod výlevku, pro práci ve stoje, dveře bez zámku (bez police), jednodveřová | P | 600 | 570 | 870 | 1 |  | 21 | 0
1 | G61-112A | 1 | G61-112A_1 | P3 |  | Skříňka laboratorní kombinovaná na soklu, pro práci ve stoje, dveře bez zámku (jedna police), horní zásuvka bez zámku, jednodveřová | L | 600 | 570 | 870 | 1 |  | 21 | 0
1 | G61-112A | 1 | G61-112A_1 | P20 |  | Doměr rovný se soklem | P | 18 | 150 | 867 | 1 |  | 21 | 0
1 | G61-112A | 1 | G61-112A_1 |  |  | Volný prostor 600 mm |  | 600
1 | G61-112A | 1 | G61-112A_1 | P20 |  | Doměr rovný se soklem | L | 18 | 150 | 867 | 1 |  | 21 | 0
1 | G61-112A | 1 | G61-112A_1 | P3 |  | Skříňka laboratorní kombinovaná na soklu, pro práci ve stoje, dveře bez zámku (jedna police), horní zásuvka bez zámku, jednodveřová | L | 600 | 570 | 870 | 1 |  | 21 | 0
1 | G61-112A | 1 | G61-112A_1 | P20 |  | Doměr rovný se soklem | P | 18 | 150 | 867 | 1 |  | 21 | 0
1 | G61-112A | 1 | G61-112A_1 | PD1 |  | Deska pracovní, laminát vysokotlaký, tl. 30 mm + hrana, tl. 35 mm |  | 1000 | 750 | 35 | 2.4 |  | 21 | 0
1 | G61-112A | 1 | G61-112A_1 | V3 |  | Výlevka kameninová pro zabudování | bílá | 445 | 445 | 265 | 1 |  | 21 | 0
1 | G61-112A | 1 | G61-112A_1 | V3 |  | Sifon k výlevce PP bez odbočky |  | 0 | 0 | 0 | 1 |  | 21 | 0
1 | G61-112A | 1 | G61-112A_1 | BS6 |  | Armatura laboratorní stojánková - SMĚŠOVACÍ, VODA, s klinickou pákou, vysoká |  | 0 | 250 | 300 | 1 |  | 21 | 0
1 | G61-112A | 1 | G61-112A_1 | BS3 |  | Armatura laboratorní stojánková - DEMINERALIZOVANÁ VODA |  | 0 | 150 | 300 | 1 |  | 21 | 0
1 | G61-112A | 1 | G61-112A_1 | N196 |  | Sprcha bezpečnostní obličejová s jednoduchou úhlovou oční/obličejovou tryskou, varianta pro uchycení do pracovní desky stolu |  | 0 | 0 | 0 | 1 |  | 21 | 0
1 | G61-112A | 1 | G61-112A_1 | SN3 |  | Skříňka nástěnná dveřová, dveře prosklené bez zámku (jedna police), jednodveřová | L | 600 | 350 | 740 | 1 |  | 21 | 0
1 | G61-112A | 1 | G61-112A_1 | SN3 |  | Skříňka nástěnná dveřová, dveře prosklené bez zámku (jedna police), jednodveřová | L | 600 | 350 | 740 | 1 |  | 21 | 0
1 | G61-112A | 1 | G61-112A_1 | SN3 |  | Skříňka nástěnná dveřová, dveře prosklené bez zámku (jedna police), jednodveřová | P | 600 | 350 | 740 | 1 |  | 21 | 0
1 | G61-112A | N137 | G61-112A_N170 |  | . | Koš odpadkový |  |  |  |  | 1
1 | G61-112A | N137 | G61-112A_N137 | N170 |  | Koš odpadkový 60l, nerezová ocel, pedalovy |  | 175 | 226 | 246 | 1 |  | 21 | 0
| G61-112A | N09 | G61-112A_N09 |  | . | Kontejner zásuvkový |  | 450 | 530 | 620 | 2
1 | G61-112A | N09 | G61-113A_N09 | N09 |  | Kontejner zásuvkový na kolečkách (2 s brzdou), čtyři zásuvky s plnovýsuvem, dotahem a tlumením (bez tužkovníku, 4 mělké), bez zámku, bez blokace |  | 450 | 530 | 620 | 2 |  | 21 | 0
1 | G61-112A | N157 | G61-112A_N157 |  | . | Stůl přístrojový |  | 1000 | 750 | 900 | 1
1 | G61-112A | N157 | G61-112A_N157 | N01 |  | Konstrukce tvaru C (montovaná), pro práci v sedě, bez pracovní desky |  | 1000 | 545 | 870 | 1 |  | 21 | 0
1 | G61-112A | N157 | G61-112A_N157 | PD1 |  | Deska pracovní, laminát vysokotlaký, tl. 30 mm + hrana, tl. 35 mm |  | 1000 | 750 | 35 | 1 |  | 21 | 0
1 | G61-112A | N170 | G61-112_N170A |  | . | Koš odpadkový |  |  |  |  | 1
1 | G61-112A | N170 | G61-112_N170A | N170 |  | Koš odpadkový 60l, nerezová ocel, pedalovy |  | 175 | 226 | 246 | 1 |  | 21 | 0
1 | G61-1112A | N88 | G61-1112A_N88 | N88 |  | Koš odpadkový 120 l |  | 570 |  | 610 | 1 |  | 21 | 0
1 | G61-112A | T16 | G61-112A_T16 |  | . | Laminární box |  | 1350 | 855 |  | 2 | NENÍ předmětem dodávky
1 | G61-112A | T19 | G61-112A_T19 |  | . | Inkubátor stohovatelný | cca 300 kg | 1350 | 850 |  | 1 | NENÍ předmětem dodávky
1 | G61-112A | T05 | G61-112A_T05 | T05 | . | Lednice + mrazák |  | 600 | 615 | 2000 | 1
1 | G61-112A | T05 | G61-112A_T05 | T05 |  | chladnička kombinovaná laboratorní |  | 600 | 615 | 2000 | 1 |  | 21 | 0
1 | G61-112A | N255 | G61-112A_N255 |  | . | Židle |  |  |  |  | 4
1 | G61-112A | N255 | G61-112A_N255 | N255 |  | Židle laboratorní zvýšená, sedák ergonomický PUR, plastový kříž černý, kolečka pro tvrdý povrch |  | 0 | 0 | 0 | 4 |  | 21 | 0
1 | G61-112A | G1 |  |  | . | Germicidní lampa |  |  |  |  | 2
1 | G61-112A | G1 |  | G1 |  | Germicidní lampa kombinovaná pro přímé a nepřímé ozařování. Dálkové ovládání |  | 0 | 0 | 0 | 2 |  | 21 | 0
1 | G61-112B |  |  |  | m | G61-112B Laboratoř TK
1 | G61-112B | 1 | G61-112B_1 |  | . | Stůl laboratorní mycí |  | 2400 | 750 | 900 | 1
1 | G61-112B | 1 | G61-112B_1 | P14 |  | Skříňka laboratorní výlevková dveřová na soklu s podpěrou pod výlevku, pro práci ve stoje, dveře bez zámku (bez police), jednodveřová | L | 600 | 570 | 870 | 1 |  | 21 | 0
1 | G61-112B | 1 | G61-112B_1 | P3 |  | Skříňka laboratorní kombinovaná na soklu, pro práci ve stoje, dveře se zámkem (jedna police), horní zásuvka bez zámku, jednodveřová | P | 600 | 570 | 870 | 1 |  | 21 | 0
1 | G61-112B | 1 | G61-112B_1 | P20 |  | Doměr rovný se soklem | P | 18 | 150 | 867 | 1 |  | 21 | 0
1 | G61-112B | 1 | G61-112B_1 |  |  | Volný prostor 600 mm |  | 600
1 | G61-112B | 1 | G61-112B_1 | P20 |  | Doměr rovný se soklem | L | 18 | 150 | 867 | 1 |  | 21 | 0
1 | G61-112B | 1 | G61-112B_1 | P3 |  | Skříňka laboratorní kombinovaná na soklu, pro práci ve stoje, dveře se zámkem (jedna police), horní zásuvka bez zámku, jednodveřová | P | 600 | 570 | 870 | 1 |  | 21 | 0
1 | G61-112B | 1 | G61-112B_1 | P20 |  | Doměr rovný se soklem | P | 18 | 150 | 867 | 1 |  | 21 | 0
1 | G61-112B | 1 | G61-112B_1 | PD1 |  | Deska pracovní, laminát vysokotlaký, tl. 30 mm + hrana, tl. 35 mm |  | 1000 | 750 | 35 | 2.4 |  | 21 | 0
1 | G61-112B | 1 | G61-112B_1 | V3 |  | Výlevka kameninová pro zabudování | bílá | 445 | 445 | 265 | 1 |  | 21 | 0
1 | G61-112B | 1 | G61-112B_1 | V3 |  | Sifon k výlevce PP bez odbočky |  | 0 | 0 | 0 | 1 |  | 21 | 0
1 | G61-112B | 1 | G61-112B_1 | BS6 |  | Armatura laboratorní stojánková - SMĚŠOVACÍ, VODA, s klinickou pákou, vysoká |  | 0 | 250 | 300 | 1 |  | 21 | 0
1 | G61-112B | 1 | G61-112B_1 | BS3 |  | Armatura laboratorní stojánková - DEMINERALIZOVANÁ VODA |  | 0 | 150 | 300 | 1 |  | 21 | 0
1 | G61-112B | 1 | G61-112B_1 | N196 |  | Sprcha bezpečnostní obličejová s jednoduchou úhlovou oční/obličejovou tryskou, varianta pro uchycení do pracovní desky stolu |  | 0 | 0 | 0 | 1 |  | 21 | 0
1 | G61-112B | 1 | G61-112B_1 | SN3 |  | Skříňka nástěnná dveřová, dveře prosklené bez zámku (jedna police), jednodveřová | L | 600 | 350 | 740 | 1 |  | 21 | 0
1 | G61-112B | 1 | G61-112B_1 | SN3 |  | Skříňka nástěnná dveřová, dveře prosklené bez zámku (jedna police), jednodveřová | L | 600 | 350 | 740 | 1 |  | 21 | 0
1 | G61-112B | 1 | G61-112B_1 | SN3 |  | Skříňka nástěnná dveřová, dveře prosklené bez zámku (jedna police), jednodveřová | P | 600 | 350 | 740 | 1 |  | 21 | 0
1 | G61-112B | T19 | G61-112B_T19 |  | . | Inkubátor stohovatelný | cca 300 kg | 1350 | 850 |  | 1 | NENÍ předmětem dodávky
1 | G61-112B | N157 | G61-112B_N157 |  | . | Stůl přístrojový |  | 1000 | 750 | 900 | 1
1 | G61-112B | N157 | G61-112B_N157 | N01 |  | Konstrukce tvaru C (montovaná), pro práci v sedě, bez pracovní desky |  | 1000 | 545 | 870 | 1 |  | 21 | 0
1 | G61-112B | N157 | G61-112B_N157 | PD1 |  | Deska pracovní, laminát vysokotlaký, tl. 30 mm + hrana, tl. 35 mm |  | 1000 | 750 | 35 | 1 |  | 21 | 0
1 | G61-112B | N137 | G61-112B_N170 |  | . | Koš odpadkový |  |  |  |  | 2
1 | G61-112B | N137 | G61-112B_N137 | N170 |  | Koš odpadkový 60l, nerezová ocel, pedalovy |  | 175 | 226 | 246 | 1 |  | 21 | 0
1 | G61-1112B | N88 | G61-1112B_N88 | N88 |  | Koš odpadkový 120 l |  |  |  |  | 1 |  | 21 | 0
| G61-112B | N09 | G61-112B_N09 |  | . | Kontejner zásuvkový |  | 450 | 530 | 620 | 2
1 | G61-112B | N09 | G61-112B_N09 | N09 |  | Kontejner zásuvkový na kolečkách (2 s brzdou), čtyři zásuvky s plnovýsuvem, dotahem a tlumením (bez tužkovníku, 4 mělké), bez zámku, bez blokace |  | 450 | 530 | 620 | 2 |  | 21 | 0
1 | G61-112B | T16 | G61-112B_T16 |  | . | Laminární box |  | 1350 | 855 |  | 2 | NENÍ předmětem dodávky
1 | G61-112B | T05 | G61-112B_T05 | T05 | . | Lednice + mrazák |  | 600 | 615 | 2000 | 1
1 | G61-112B | T05 | G61-112B_T05 | T05 |  | chladnička kombinovaná laboratorní |  | 600 | 615 | 2000 | 1 |  | 21 | 0
1 | G61-112B | N255 | G61-112B_N255 |  | . | Židle |  |  |  |  | 4
1 | G61-112B | N255 | G61-112B_N255 | N255 |  | Židle laboratorní zvýšená, sedák ergonomický PUR, stavitelný opěrný kruh na nohy, plastový kříž černý, kolečka pro tvrdý povrch |  | 0 | 0 | 0 | 4 |  | 21 | 0
1 | G61-112B | G1 |  |  | . | Germicidní lampa |  |  |  |  | 2
1 | G61-112B | G1 |  | G1 |  | Germicidní lampa kombinovaná pro přímé a nepřímé ozařování. Dálkové ovládání |  | 0 | 0 | 0 | 2 |  | 21 | 0
1 | G61-113A |  |  |  | m | G61-113A Laboratoř
1 | G61-113A | 1 | G61-113A_1 |  | . | Stůl laboratorní mycí |  | 3000 | 750 | 900 | 1
1 | G61-113A | 1 | G61-113A_1 | P14 |  | Skříňka laboratorní výlevková dveřová na soklu s podpěrou pod výlevku, pro práci ve stoje, dveře bez zámku (bez police), jednodveřová | L | 600 | 570 | 870 | 1 |  | 21 | 0
1 | G61-113A | 1 | G61-113A_1 | P21 |  | Skříňka laboratorní servisní kombinovaná na soklu s odnímatelnými zády, pro práci ve stoje, dveře bez zámku (jedna police), horní zásuvka bez zámku, jednodveřová | L | 600 | 570 | 870 | 1 |  | 21 | 0
1 | G61-113A | 1 | G61-113A_1 |  |  | Volný prostor 600 mm |  | 600
1 | G61-113A | 1 | G61-113A_1 | P21 |  | Skříňka laboratorní servisní kombinovaná na soklu s odnímatelnými zády, pro práci ve stoje, dveře bez zámku (jedna police), horní zásuvka bez zámku, jednodveřová | L | 600 | 570 | 870 | 1 |  | 21 | 0
1 | G61-113A | 1 | G61-113A_1 | P17 |  | Skříňka laboratorní instalační dveřová na soklu, pro práci ve stoje, dveře bez zámku (bez police), jednodveřová | P | 600 | 570 | 870 | 1 |  | 21 | 0
1 | G61-113A | 1 | G61-113A_1 | PD1 |  | Deska pracovní, laminát vysokotlaký, tl. 30 mm + hrana, tl. 35 mm |  | 1000 | 750 | 35 | 1.2 |  | 21 | 0
1 | G61-113A | 1 | G61-113A_1 | PD1 |  | Deska pracovní, laminát vysokotlaký, tl. 30 mm + hrana, tl. 35 mm |  | 1000 | 600 | 35 | 1.8 |  | 21 | 0
1 | G61-113A | 1 | G61-113A_1 | V3 |  | Výlevka kameninová pro zabudování | bílá | 445 | 445 | 265 | 1 |  | 21 | 0
1 | G61-113A | 1 | G61-113A_1 | V3 |  | Sifon k výlevce PP bez odbočky |  | 0 | 0 | 0 | 1 |  | 21 | 0
1 | G61-113A | 1 | G61-113A_1 | V2 |  | Dřez nerez AISI 316 (chemický) | AISI 316 | 450 | 450 | 250 | 1 |  | 21 | 0
1 | G61-113A | 1 | G61-113A_1 | BS6 |  | Armatura laboratorní stojánková - SMĚŠOVACÍ, VODA, s klinickou pákou, vysoká |  | 0 | 250 | 300 | 2 |  | 21 | 0
1 | G61-113A | 1 | G61-113A_1 | BS3 |  | Armatura laboratorní stojánková - DEMINERALIZOVANÁ VODA |  | 0 | 150 | 300 | 1 |  | 21 | 0
1 | G61-113A | 1 | G61-113A_1 | N196 |  | Sprcha bezpečnostní obličejová s jednoduchou úhlovou oční/obličejovou tryskou, varianta pro uchycení do pracovní desky stolu |  | 0 | 0 | 0 | 1 |  | 21 | 0
1 | G61-113A | N107 | G61-113A_N107 | N107 |  | Zásobník papírových ručníků, vyrobeno z leštěné nerezové oceli |  | 229 | 97.5 | 344 | 1 |  | 21 | 0
1 | G61-113A | N138 | G61-113A_N138 | N138 |  | Dávkovač mýdla |  | 106 | 102 | 260 | 1 |  | 21 | 0
1 | G61-113A | N139 | G61-113A_N139 | N139 |  | Dávkovač |  | 106 | 102 | 260 | 1 |  | 21 | 0
1 | G61-113A | 1 | G61-113A_1 | KO1 |  | Koš odpadkový vestavný na tříděný odpad, 2 nádoby o objemu 8 litrů |  | 376 | 199 | 399 | 1 |  | 21 | 0
1 | G61-113A | N25 | G61-113A_N25 |  | . | Stůl přístrojový |  | 1500 | 900 | 900 | 2
1 | G61-113A | N25 | G61-113A_N25 | N01 |  | Konstrukce tvaru C (montovaná), pro práci ve stoje, bez pracovní desky |  | 1500 | 845 | 870 | 2 |  | 21 | 0
1 | G61-113A | N25 | G61-113A_N25 | PD1 |  | Deska pracovní, laminát vysokotlaký, tl. 30 mm + hrana, tl. 35 mm |  | 1000 | 900 | 35 | 1.5 |  | 21 | 0
1 | G61-113A | N25 | G61-113A_N25 | PD1 |  | Deska pracovní, laminát vysokotlaký, tl. 30 mm + hrana, tl. 35 mm |  | 1000 | 900 | 35 | 1.5 |  | 21 | 0
1 | G61-113A | N185 | G61-113A_N185 | N185 |  | Kontejner kombinovaný na kolečkách (2 s brzdou), jedna zásuvka s plnovýsuvem, dotahem a tlumením (bez tužkovníku, 4 mělké), bez zámku, bez blokace |  | 450 | 530 | 620 | 4 |  | 21 | 0
1 | G61-113A | N256 | G61-113A_N256 |  | . | Koš odpadkový |  |  |  |  | 5
1 | G61-113A | N256 | G61-113A_N256 | N256 |  | Koš odpadkový 20l, |  | 175 | 226 | 246 | 5 |  | 21 | 0
1 | G61-113A | N182 | G61-113A_N182 |  | . | Skříň úložná |  |  |  |  | 2
1 | G61-113A | N182 | G61-113A_N182 | N26 |  | Skříň laboratorní dveřová na soklu, dveře plné bez zámku (čtyři police), jednodveřová | P | 400 | 600 | 1960 | 1 |  | 21 | 0
1 | G61-113A | N249 | G61-113A_N249 | N249 |  | Skříň laboratorní dveřová na soklu, dveře plné bez zámku, jednodveřová | P | 500 | 520 | 900 | 1 |  | 21 | 0
1 | G61-113A | T11 | G61-113A_T11 |  | . | Laminární box |  | 1655 | 855 |  | 2 | NENÍ předmětem dodávky
1 | G61-113A | T05 | G61-113A_T05 | T05 | . | Lednice + mrazák |  | 600 | 615 | 2000 | 2
1 | G61-113A | T05 | G61-113A_T05 | T05 |  | chladnička kombinovaná laboratorní |  | 600 | 615 | 2000 | 2 |  | 21 | 0
1 | G61-113A | N255 | G61-113A_N255 |  | . | Židle |  |  |  |  | 7
1 | G61-113A | N255 | G61-113A_NN255 | N255 |  | Sedák laboratorní zvýšený, sedák ergonomický PUR, výškově stavitelný, opěrný kruh na nohy, plastový kříž černý, kolečka pro tvrdý povrch |  | 0 | 0 | 0 | 7 |  | 21 | 0
| G61-113A | N09 | G61-113A_N09 |  | . | Kontejner zásuvkový |  | 450 | 530 | 620 | 2
1 | G61-113A | N09 | G61-113A_N09 | N09 |  | Kontejner zásuvkový na kolečkách (2 s brzdou), čtyři zásuvky s plnovýsuvem, dotahem a tlumením (bez tužkovníku, 4 mělké), bez zámku, bez blokace |  | 450 | 530 | 620 | 2 |  | 21 | 0
1 | G61-113A | G1 |  |  | . | Germicidní lampa |  |  |  |  | 2
1 | G61-113A | G1 |  | G1 |  | Germicidní lampa kombinovaná pro přímé a nepřímé ozařování. Dálkové ovládání |  | 0 | 0 | 0 | 2 |  | 21 | 0
1 | G61-114 |  |  |  | m | G61-114 Laboratoř TK předsíň organoidy
1 | G61-114 | N127 | G61-114_N121 |  | . | Skříň úložná |  | 900 | 600 | 1960 | 3
1 | G61-114 | N127 | G61-114_N121 | N90 |  | Skříň laboratorní dveřová na soklu, dveře prosklené se zámkem (čtyři police), dvoudveřová |  | 900 | 600 | 1960 | 3 |  | 21 | 0
| G61-114 | N79 | G61-114_N79 | NS2 |  | Skříňová nadstavba dveřová (bez zámku) |  | 900 | 600 | 600 | 3 |  | 21 | 0
1 | G61-114 | N218 | G61-114_N27 |  | . | Skříň úložná |  | 600 | 450 | 1960 | 1
1 | G61-114 | N218 | G61-114_N27 | N141 |  | Skříň laboratorní dveřová na soklu, dveře plné se zámkem (čtyři police), jednodveřová | L | 600 | 450 | 1960 | 1 |  | 21 | 0
1 | G61-114 | N34 | G61-114_N34 |  | . | Lavice + police |  | 750 | 400 | 400 | 2
1 | G61-114 | N34 | G61-114_N34 | N34 |  | Lavice jednostranná s policí |  | 750 | 400 | 400 | 2 |  | 21 | 0
1 | G61-114 | N33 | G61-114_N33 |  | . | Věšák nástěnný |  | 800 | 200 | 2000 | 2
1 | G61-114 | N33 | G61-114_N33 | N33 |  | Stěna věšáková s policí, 5 kovových háčků |  | 800 | 200 | 2000 | 2 |  | 21 | 0
1 | G61-114 | N88 | G61-114_N88 |  | . | Koš |  |  |  |  | 1
1 | G61-114 | N88 | G61-114_N88 | N88 |  | Koš objem cca 120 L |  |  |  |  | 1 |  | 21 | 0
1 | G61-114 | T06 | G61-114_T06 | T06 | . | Mrazák |  | 600 | 615 | 1840 | 2
1 | G61-114 | T06 | G61-114_T06 | T06 |  | mraznička |  | 600 | 615 | 1840 | 2 |  | 21 | 0
1 | G61-114 | T05 | G61-114_T05 | T05 | . | Lednička |  | 600 | 615 | 2000 | 2
1 | G61-114 | T05 | G61-114_T05 | T05 |  | chladnička kombinovaná laboratorní |  | 600 | 615 | 2000 | 2 |  | 21 | 0
1 | G61-114A |  |  |  | m | G61-114A Laboratoř
1 | G61-114A | 1 | G61-114A_1 |  | . | Stůl laboratorní mycí |  | 3000 | 750 | 900 | 1
1 | G61-114A | 1 | G61-114A_1 | P14 |  | Skříňka laboratorní výlevková dveřová na soklu s podpěrou pod výlevku, pro práci ve stoje, dveře bez zámku (bez police), jednodveřová | P | 600 | 570 | 870 | 1 |  | 21 | 0
1 | G61-114A | 1 | G61-114A_1 | P3 |  | Skříňka laboratorní kombinovaná na soklu, pro práci ve stoje, dveře se zámkem (jedna police), horní zásuvka bez zámku, jednodveřová | P | 600 | 570 | 870 | 1 |  | 21 | 0
1 | G61-114A | 1 | G61-114A_1 |  |  | Volný prostor 600 mm |  | 600
1 | G61-114A | 1 | G61-114A_1 | P3 |  | Skříňka laboratorní kombinovaná na soklu, pro práci ve stoje, dveře bez zámku (jedna police), horní zásuvka bez zámku, jednodveřová | L | 600 | 570 | 870 | 1 |  | 21 | 0
1 | G61-114A | 1 | G61-114A_1 | P17 |  | Skříňka laboratorní instalační dveřová na soklu, pro práci ve stoje, dveře bez zámku (bez police), jednodveřová | L | 600 | 570 | 870 | 1 |  | 21 | 0
1 | G61-114A | 1 | G61-114A_1 | PD1 |  | Deska pracovní, laminát vysokotlaký, tl. 30 mm + hrana, tl. 35 mm |  | 1000 | 750 | 35 | 3 |  | 21 | 0
1 | G61-114A | 1 | G61-114A_1 | V3 |  | Výlevka kameninová pro zabudování | bílá | 445 | 445 | 265 | 1 |  | 21 | 0
1 | G61-114A | 1 | G61-114A_1 | V3 |  | Sifon k výlevce PP bez odbočky |  | 0 | 0 | 0 | 1 |  | 21 | 0
1 | G61-114A | 1 | G61-114A_1 | V2 |  | Dřez nerez AISI 316 (chemický) | AISI 316 | 450 | 450 | 250 | 1 |  | 21 | 0
1 | G61-114A | 1 | G61-114A_1 | BS6 |  | Armatura laboratorní stojánková - SMĚŠOVACÍ, VODA, s klinickou pákou, vysoká |  | 0 | 250 | 300 | 2 |  | 21 | 0
1 | G61-114A | 1 | G61-114A_1 | BS3 |  | Armatura laboratorní stojánková - DEMINERALIZOVANÁ VODA |  | 0 | 150 | 300 | 1 |  | 21 | 0
1 | G61-114A | 1 | G61-114A_1 | N196 |  | Sprcha bezpečnostní obličejová s jednoduchou úhlovou oční/obličejovou tryskou, varianta pro uchycení do pracovní desky stolu |  | 0 | 0 | 0 | 1 |  | 21 | 0
1 | G61-114A | 1 | G61-114A_1 | SN3 |  | Skříňka nástěnná dveřová, dveře prosklené bez zámku (jedna police), jednodveřová | L | 600 | 350 | 740 | 2 |  | 21 | 0
1 | G61-114A | 1 | G61-114A_1 | SN3 |  | Skříňka nástěnná dveřová, dveře prosklené bez zámku (jedna police), jednodveřová | P | 600 | 350 | 740 | 1 |  | 21 | 0
1 | G61-114A | N107 | G61-114A_N107 | N107 |  | Zásobník papírových ručníků, vyrobeno z leštěné nerezové oceli |  | 229 | 97.5 | 344 | 1 |  | 21 | 0
1 | G61-114A | N138 | G61-114A_N138 | N138 |  | Dávkovač mýdla |  | 106 | 102 | 260 | 1 |  | 21 | 0
1 | G61-114A | N139 | G61-114A_N139 | N139 |  | Dávkovač |  | 106 | 102 | 260 | 1 |  | 21 | 0
1 | G61-114A | 1 | G61-114A_1 | KO1 |  | Koš odpadkový vestavný na tříděný odpad, 2 nádoby o objemu 8 litrů |  | 376 | 199 | 399 | 1 |  | 21 | 0
1 | G61-114A | N25 | G61-114A_N25 |  | . | Stůl přístrojový |  | 1500 | 900 | 900 | 2
1 | G61-114A | N25 | G61-114A_N25 | N01 |  | Konstrukce tvaru C (montovaná), pro práci ve stoje, bez pracovní desky |  | 1500 | 845 | 870 | 2 |  | 21 | 0
1 | G61-114A | N25 | G61-114A_N25 | PD1 |  | Deska pracovní, laminát vysokotlaký, tl. 30 mm + hrana, tl. 35 mm |  | 1000 | 900 | 35 | 1.5 |  | 21 | 0
1 | G61-114A | N25 | G61-114A_N25 | PD1 |  | Deska pracovní, laminát vysokotlaký, tl. 30 mm + hrana, tl. 35 mm |  | 1000 | 900 | 35 | 1.5 |  | 21 | 0
1 | G61-114A | N185 | G61-114A_N185 | N185 |  | Kontejner kombinovaný na kolečkách (2 s brzdou), jednaři zásuvka s plnovýsuvem, dotahem a tlumením (bez tužkovníku, 4 mělké), bez zámku, bez blokace |  | 450 | 530 | 620 | 4 |  | 21 | 0
1 | G61-114A | T11 | G61-114A_T11 |  | . | Laminární box |  | 1655 | 855 |  | 2 | NENÍ předmětem dodávky
1 | G61-114A | N256 | G61-114A_N256 |  | . | Koš odpadkový |  |  |  |  | 5
1 | G61-114A | N256 | G61-114A_N256 | N256 |  | Koš odpadkový 20l |  | 175 | 226 | 246 | 5 |  | 21 | 0
1 | G61-114A | N182 | G61-114A_N182 |  | . | Skříň úložná |  |  |  |  | 2
1 | G61-114A | N182 | G61-114A_N182 | N26 |  | Skříň laboratorní dveřová na soklu, dveře plné bez zámku (čtyři police), jednodveřová | P | 400 | 600 | 1960 | 1 |  | 21 | 0
1 | G61-114A | N249 | G61-114A_N249 | N249 |  | Skříň laboratorní dveřová na soklu, dveře plné bez zámku, jednodveřová | P | 500 | 520 | 900 | 1 |  | 21 | 0
1 | G61-114A | N151 | G61-114A_N151 |  | . | Vozík nerezový |  | 800 | 600 | 750 | 1
1 | G61-114A | N151 | G61-114A_N151 | N151 |  | Vozík nerezový servírovací třípatrový 800x600x750 mm |  | 800 | 600 | 750 | 1 |  | 21 | 0
1 | G61-114A | T05 | G61-114A_T05 | T05 | . | Lednice + mrazák |  | 600 | 615 | 2000 | 2
1 | G61-114A | T05 | G61-114A_T05 | T05 |  | chladnička kombinovaná laboratorní |  | 600 | 615 | 2000 | 2 |  | 21 | 0
1 | G61-114A | N255 | G61-114A_N255 |  | . | Židle |  |  |  |  | 7
1 | G61-114A | N255 | G61-114A_N255 | N255 |  | Židle laboratorní zvýšená, sedák ergonomický PUR, výškově stavitelná ergonomická opěra, nastavitelný úhel opěráku, nastavitelná hloubka sedáku, stavitelný opěrný kruh na nohy, plastový kříž černý, kolečka pro tvrdý povrch |  | 0 | 0 | 0 | 7 |  | 21 | 0
| G61-114A | N09 | G61-114A_N09 |  | . | Kontejner zásuvkový |  | 450 | 530 | 620 | 2
1 | G61-114A | N09 | G61-114A_N09 | N09 |  | Kontejner zásuvkový na kolečkách (2 s brzdou), čtyři zásuvky s plnovýsuvem, dotahem a tlumením (bez tužkovníku, 4 mělké), bez zámku, bez blokace |  | 450 | 530 | 620 | 2 |  | 21 | 0
1 | G61-114A | G1 |  |  | . | Germicidní lampa |  |  |  |  | 2
1 | G61-114A | G1 |  | G1 |  | Germicidní lampa kombinovaná pro přímé a nepřímé ozařování. Dálkové ovládání |  | 0 | 0 | 0 | 2 |  | 21 | 0
1 | G61-115A |  |  |  | m | G61-115A Laboratoř TK primokultury
1 | G61-115A | 1 | G61-115A_1 |  | . | Stůl laboratorní mycí |  | 2400 | 750 | 900 | 1
1 | G61-115A | 1 | G61-115A_1 | P17 |  | Skříňka laboratorní instalační dveřová na soklu, pro práci ve stoje, dveře bez zámku (bez police), jednodveřová | L | 600 | 570 | 870 | 1 |  | 21 | 0
1 | G61-115A | 1 | G61-115A_1 | P3 |  | Skříňka laboratorní kombinovaná na soklu, pro práci ve stoje, dveře se zámkem (jedna police), horní zásuvka bez zámku, jednodveřová | P | 600 | 570 | 870 | 1 |  | 21 | 0
1 | G61-115A | 1 | G61-115A_1 | P3 |  | Skříňka laboratorní kombinovaná na soklu, pro práci ve stoje, dveře bez zámku (jedna police), horní zásuvka bez zámku, jednodveřová | L | 600 | 570 | 870 | 1 |  | 21 | 0
1 | G61-115A | 1 | G61-115A_1 | P14 |  | Skříňka laboratorní výlevková dveřová na soklu s podpěrou pod výlevku, pro práci ve stoje, dveře bez zámku (bez police), jednodveřová | P | 600 | 570 | 870 | 1 |  | 21 | 0
1 | G61-115A | 1 | G61-115A_1 | P20 |  | Doměr rovný se soklem | P | 18 | 150 | 867 | 1 |  | 21 | 0
1 | G61-115A | 1 | G61-115A_1 | PD1 |  | Deska pracovní, laminát vysokotlaký, tl. 30 mm + hrana, tl. 35 mm |  | 1000 | 750 | 35 | 2.4 |  | 21 | 0
1 | G61-115A | 1 | G61-115A_1 | V3 |  | Výlevka kameninová pro zabudování | bílá | 445 | 445 | 265 | 1 |  | 21 | 0
1 | G61-115A | 1 | G61-115A_1 | V3 |  | Sifon k výlevce PP bez odbočky |  | 0 | 0 | 0 | 1 |  | 21 | 0
1 | G61-115A | 1 | G61-115A_1 | V2 |  | Dřez nerez AISI 316 (chemický) | AISI 316 | 450 | 450 | 250 | 1 |  | 21 | 0
1 | G61-115A | 1 | G61-115A_1 | BS6 |  | Armatura laboratorní stojánková - SMĚŠOVACÍ, VODA, s klinickou pákou, vysoká |  | 0 | 250 | 300 | 2 |  | 21 | 0
1 | G61-115A | 1 | G61-115A_1 | BS3 |  | Armatura laboratorní stojánková - DEMINERALIZOVANÁ VODA |  | 0 | 150 | 300 | 1 |  | 21 | 0
1 | G61-115A | 1 | G61-115A_1 | N196 |  | Sprcha bezpečnostní obličejová s jednoduchou úhlovou oční/obličejovou tryskou, varianta pro uchycení do pracovní desky stolu |  | 0 | 0 | 0 | 1 |  | 21 | 0
1 | G61-115A | 1 | G61-115A_1 | SN3 |  | Skříňka nástěnná dveřová, dveře prosklené bez zámku (jedna police), jednodveřová | L | 600 | 350 | 740 | 1 |  | 21 | 0
1 | G61-115A | 1 | G61-115A_1 | SN3 |  | Skříňka nástěnná dveřová, dveře prosklené bez zámku (jedna police), jednodveřová | P | 600 | 350 | 740 | 1 |  | 21 | 0
1 | G61-115A | N107 | G61-115A_N107 | N107 |  | Zásobník papírových ručníků, vyrobeno z leštěné nerezové oceli |  | 229 | 97.5 | 344 | 1 |  | 21 | 0
1 | G61-115A | N138 | G61-115A_N138 | N138 |  | Dávkovač mýdla |  | 106 | 102 | 260 | 1 |  | 21 | 0
1 | G61-115A | N139 | G61-115A_N139 | N139 |  | Dávkovač |  | 106 | 102 | 260 | 1 |  | 21 | 0
1 | G61-115A | 1 | G61-115A_1 | KO1 |  | Koš odpadkový vestavný na tříděný odpad, 2 nádoby o objemu 8 litrů |  | 376 | 199 | 399 | 1 |  | 21 | 0
1 | G61-115A | T113 | G61-115A_T113 |  | . | Laminární box |  | 1350 | 855 |  | 3 | NENÍ předmětem dodávky
1 | G61-115A | N25 | G61-115A_N25 |  | . | Stůl přístrojový |  | 1500 | 900 | 900 | 2
1 | G61-115A | N25 | G61-115A_N25 | N01 |  | Konstrukce tvaru C (montovaná), pro práci ve stoje, bez pracovní desky |  | 1500 | 845 | 870 | 2 |  | 21 | 0
1 | G61-115A | N25 | G61-115A_N25 | PD1 |  | Deska pracovní, laminát vysokotlaký, tl. 30 mm + hrana, tl. 35 mm |  | 1000 | 900 | 35 | 1.5 |  | 21 | 0
1 | G61-115A | N25 | G61-115A_N25 | PD1 |  | Deska pracovní, laminát vysokotlaký, tl. 30 mm + hrana, tl. 35 mm |  | 1000 | 900 | 35 | 1.5 |  | 21 | 0
1 | G61-115A | N185 | G61-115A_N09 | N185 |  | Kontejner kombinovaný na kolečkách (2 s brzdou), jedna zásuvka s plnovýsuvem, dotahem a tlumením (bez tužkovníku, 4 mělké), bez zámku, bez blokace |  | 450 | 530 | 620 | 4 |  | 21 | 0
1 | G61-115A | N249 | G61-115A_N249 |  | . | Skříň úložná |  | 500 | 520 | 900 | 1
1 | G61-115A | N249 | G61-115A_N249 | N249 |  | Skříň laboratorní dveřová na soklu, dveře plné bez zámku, jednodveřová | P | 500 | 520 | 900 | 1 |  | 21 | 0
1 | G61-115A | 2 | G61-115A_2 |  | . | Stůl laboratorní |  | 1800 | 750 | 900 | 1
1 | G61-115A | 2 | G61-115A_2 | P1 |  | Skříňka laboratorní dveřová na soklu, pro práci ve stoje, dveře bez zámku (jedna police), jednodveřová | L | 600 | 570 | 870 | 1 |  | 21 | 0
1 | G61-115A | 2 | G61-115A_2 |  |  | Volný prostor 600 mm |  | 600
1 | G61-115A | 2 | G61-115A_2 | P3 |  | Skříňka laboratorní kombinovaná na soklu, pro práci ve stoje, dveře bez zámku (jedna police), horní zásuvka bez zámku, jednodveřová | L | 600 | 570 | 870 | 1 |  | 21 | 0
1 | G61-115A | 2 | G61-115A_2 | PD1 |  | Deska pracovní, laminát vysokotlaký, tl. 30 mm + hrana, tl. 35 mm |  | 1000 | 750 | 35 | 1.8 |  | 21 | 0
1 | G61-115A | 2 | G61-115A_2 | SN3 |  | Skříňka nástěnná dveřová, dveře prosklené bez zámku (jedna police), jednodveřová | L | 600 | 350 | 740 | 1 |  | 21 | 0
1 | G61-115A | 2 | G61-115A_2 | SN3 |  | Skříňka nástěnná dveřová, dveře prosklené bez zámku (jedna police), jednodveřová | L | 600 | 350 | 740 | 1 |  | 21 | 0
1 | G61-115A | 2 | G61-115A_2 | SN3 |  | Skříňka nástěnná dveřová, dveře prosklené bez zámku (jedna police), jednodveřová | P | 600 | 350 | 740 | 1 |  | 21 | 0
1 | G61-115A | N151 | G61-115A_N151 |  | . | Vozík nerezový |  | 800 | 600 | 750 | 1
1 | G61-115A | N151 | G61-115A_N151 | N151 |  | Vozík nerezový servírovací třípatrový 800x600x750 mm |  | 800 | 600 | 750 | 1 |  | 21 | 0
1 | G61-115A | N256 | G61-115A_N256 |  | . | Koš odpadkový |  |  |  |  | 3
1 | G61-115A | N256 | G61-115A_N256 | N70 |  | Koš plastový odpadkový S (na 20 l) |  | 170 | 270 | 300 | 3 |  | 21 | 0
1 | G61-115A | T05 | G61-115A_T05 | T05 | . | Lednice + mrazák |  | 600 | 615 | 2000 | 2
1 | G61-115A | T05 | G61-115A_T05 | T05 |  | chladnička kombinovaná laboratorní |  | 600 | 615 | 2000 | 2 |  | 21 | 0
1 | G61-115A | N255 | G61-115A_N255 |  | . | Židle |  |  |  |  | 5
1 | G61-115A | N255 | G61-115A_N255 | N255 |  | Sedák laboratorní zvýšený, sedák ergonomický PUR, plastový kříž černý, kolečka pro tvrdý povrch |  | 0 | 0 | 0 | 5 |  | 21 | 0
1 | G61-115A | G1 |  |  | . | Germicidní lampa |  |  |  |  | 2
1 | G61-115A | G1 |  | G1 |  | Germicidní lampa kombinovaná pro přímé a nepřímé ozařování. Dálkové ovládání |  | 0 | 0 | 0 | 2 |  | 21 | 0
1 | G61-116 |  |  |  | m | G61-116 Laboratoř TK předsíň
1 | G61-116 | N127 | G61-116_N121 |  | . | Skříň úložná |  | 900 | 600 | 1960 | 3
1 | G61-116 | N127 | G61-116_N121 | N90 |  | Skříň laboratorní dveřová na soklu, dveře prosklené se zámkem (čtyři police), dvoudveřová |  | 900 | 600 | 1960 | 3 |  | 21 | 0
1 | G61-116 | N79 | G61-116_N79 | NS2 |  | Skříňová nadstavba dveřová (bez zámku) |  | 900 | 600 | 600 | 3 |  | 21 | 0
1 | G61-116 | N218 | G61-116_N218 |  | . | Skříň úložná |  | 600 | 400 | 1960 | 3
1 | G61-116 | N218 | G61-116_N218 | N90 |  | Skříň laboratorní dveřová na soklu, dveře prosklené se zámkem (čtyři police), dvoudveřová |  | 600 | 400 | 1960 | 3 |  | 21 | 0
1 | G61-116 | N184 | G61-116_N184 | NS1 |  | Skříňová nadstavba dveřová (bez zámku) |  | 600 | 400 | 600 | 3 |  | 21 | 0
1 | G61-116 | N34 | G61-116_N34 |  | . | Lavice + police |  | 750 | 400 | 400 | 2
1 | G61-116 | N34 | G61-116_N34 | N34 |  | Lavice jednostranná s policí |  | 750 | 400 | 400 | 2 |  | 21 | 0
1 | G61-116 | N33 | G61-116_N33 |  | . | Věšák nástěnný |  | 750 | 400 | 2000 | 2
1 | G61-116 | N33 | G61-116_N33 | N33 |  | Stěna věšáková s policí, 5 kovových háčků |  | 800 | 200 | 2000 | 2 |  | 21 | 0
1 | G61-116 | T06 | G61-116_T06 | T06 | . | Mrazák |  | 600 | 615 | 1840 | 3
1 | G61-116 | T06 | G61-116_T06 | T06 |  | mraznička |  | 600 | 615 | 1840 | 3 |  | 21 | 0
1 | G61-116 | T05 | G61-116_T05 | T05 | . | Lednice + mrazák |  | 600 | 615 | 2000 | 1
1 | G61-116 | T05 | G61-116_T05 | T05 |  | chladnička kombinovaná laboratorní |  | 600 | 615 | 2000 | 1 |  | 21 | 0
1 | G61-116 | N70 | G61-116_N70 |  | . | Koš odpadkový |  |  |  |  | 2
1 | G61-116 | N70 | G61-116_N70 | N70 |  | Koš plastový odpadkový S (na 10 l) |  | 170 | 270 | 300 | 1 |  | 21 | 0
1 | G61-116 | N88 | G61-116_N88 | N88 |  | Koš odpadkový 120 l |  | 570 |  | 610 | 1 |  | 21 | 0
1 | G61-116A |  |  |  | m | G61-116A Laboratoř TK
1 | G61-116A | 1 | G61-116A_1 |  | . | Stůl laboratorní mycí |  | 3000 | 750 | 900 | 1
1 | G61-116A | 1 | G61-116A_1 | P14 |  | Skříňka laboratorní výlevková dveřová na soklu s podpěrou pod výlevku, pro práci ve stoje, dveře bez zámku (bez police), jednodveřová | L | 600 | 570 | 870 | 1 |  | 21 | 0
1 | G61-116A | 1 | G61-116A_1 | P21 |  | Skříňka laboratorní servisní kombinovaná na soklu s odnímatelnými zády, pro práci ve stoje, dveře bez zámku (jedna police), horní zásuvka bez zámku, jednodveřová | L | 600 | 570 | 870 | 1 |  | 21 | 0
1 | G61-116A | 1 | G61-116A_1 | P21 |  | Skříňka laboratorní servisní kombinovaná na soklu s odnímatelnými zády, pro práci ve stoje, dveře bez zámku (jedna police), horní zásuvka bez zámku, jednodveřová | L | 600 | 570 | 870 | 1 |  | 21 | 0
1 | G61-116A | 1 | G61-116A_1 | P17 |  | Skříňka laboratorní instalační dveřová na soklu, pro práci ve stoje, dveře bez zámku (bez police), jednodveřová | P | 600 | 570 | 870 | 1 |  | 21 | 0
1 | G61-116A | 1 | G61-116A_1 | PD1 |  | Deska pracovní, laminát vysokotlaký, tl. 30 mm + hrana, tl. 35 mm |  | 1000 | 750 | 35 | 3 |  | 21 | 0
1 | G61-116A | 1 | G61-116A_1 | V3 |  | Výlevka kameninová pro zabudování | bílá | 445 | 445 | 265 | 1 |  | 21 | 0
1 | G61-116A | 1 | G61-116A_1 | V3 |  | Sifon k výlevce PP bez odbočky |  | 0 | 0 | 0 | 1 |  | 21 | 0
1 | G61-116A | 1 | G61-116A_1 | V2 |  | Dřez nerez AISI 316 (chemický) | AISI 316 | 450 | 450 | 250 | 1 |  | 21 | 0
1 | G61-116A | 1 | G61-116A_1 | BS6 |  | Armatura laboratorní stojánková - SMĚŠOVACÍ, VODA, s klinickou pákou, vysoká |  | 0 | 250 | 300 | 2 |  | 21 | 0
1 | G61-116A | 1 | G61-116A_1 | BS3 |  | Armatura laboratorní stojánková - DEMINERALIZOVANÁ VODA |  | 0 | 150 | 300 | 1 |  | 21 | 0
1 | G61-116A | 1 | G61-116A_1 | N196 |  | Sprcha bezpečnostní obličejová s jednoduchou úhlovou oční/obličejovou tryskou, varianta pro uchycení do pracovní desky stolu |  | 0 | 0 | 0 | 1 |  | 21 | 0
1 | G61-116A | 1 | G61-116A_1 | SN3 |  | Skříňka nástěnná dveřová, dveře prosklené bez zámku (jedna police), jednodveřová | L | 600 | 350 | 740 | 2 |  | 21 | 0
1 | G61-116A | 1 | G61-116A_1 | SN3 |  | Skříňka nástěnná dveřová, dveře prosklené bez zámku (jedna police), jednodveřová | P | 600 | 350 | 740 | 1 |  | 21 | 0
1 | G61-116A | N107 | G61-116A_N107 | N107 |  | Zásobník papírových ručníků, vyrobeno z leštěné nerezové oceli |  | 229 | 97.5 | 344 | 1 |  | 21 | 0
1 | G61-116A | N138 | G61-116A_N138 | N138 |  | Dávkovač mýdla |  | 106 | 102 | 260 | 1 |  | 21 | 0
1 | G61-116A | N139 | G61-116A_N139 | N139 |  | Dávkovač |  | 106 | 102 | 260 | 1 |  | 21 | 0
1 | G61-116A | 1 | G61-116A_1 | KO1 |  | Koš odpadkový vestavný na tříděný odpad, 2 nádoby o objemu 8 litrů |  | 376 | 199 | 399 | 1 |  | 21 | 0
1 | G61-116A | T113 | G61-116A_T113 |  | . | Laminární box |  | 1350 | 855 |  | 1 | NENÍ předmětem dodávky
1 | G61-116A | T11 | G61-116A_T11 |  | . | Laminární box |  | 1655 | 855 |  | 1 | NENÍ předmětem dodávky
1 | G61-116A | N25 | G61-116A_N25 |  | . | Stůl přístrojový |  | 1500 | 900 | 900 | 2
1 | G61-116A | N25 | G61-116A_N25 | N01 |  | Konstrukce tvaru C (montovaná), pro práci ve stoje, bez pracovní desky |  | 1500 | 845 | 870 | 2 |  | 21 | 0
1 | G61-116A | N25 | G61-116A_N25 | PD1 |  | Deska pracovní, laminát vysokotlaký, tl. 30 mm + hrana, tl. 35 mm |  | 1000 | 900 | 35 | 1.5 |  | 21 | 0
1 | G61-116A | N25 | G61-116A_N25 | PD1 |  | Deska pracovní, laminát vysokotlaký, tl. 30 mm + hrana, tl. 35 mm |  | 1000 | 900 | 35 | 1.5 |  | 21 | 0
1 | G61-116A | N185 | G61-116A_N09 | N185 |  | Kontejner zásuvkový na kolečkách (2 s brzdou), čtyři zásuvky s plnovýsuvem, dotahem a tlumením (bez tužkovníku, 4 mělké), bez zámku, bez blokace |  | 450 | 530 | 620 | 4 |  | 21 | 0
1 | G61-116A | N256 | G61-116A_N256 |  | . | Koš odpadkový |  |  |  |  | 3
1 | G61-116A | N256 | G61-116A_N256 | N70 |  | Koš plastový odpadkový S (na 20 l) |  | 170 | 270 | 300 | 3 |  | 21 | 0
1 | G61-116A | N249 | G61-116A_N249 |  | . | Skříň úložná |  | 500 | 520 | 900 | 1
1 | G61-116A | N249 | G61-116A_N249 | N249 |  | Skříň laboratorní dveřová na soklu, dveře plné bez zámku), jednodveřová | P | 500 | 520 | 900 | 1 |  | 21 | 0
1 | G61-116A | 2 | G61-116A_2 |  | . | Stůl laboratorní |  | 1800 | 750 | 900 | 1
1 | G61-116A | 2 | G61-116A_2 | P21 |  | Skříňka laboratorní servisní kombinovaná na soklu s odnímatelnými zády, pro práci ve stoje, dveře bez zámku (jedna police), horní zásuvka bez zámku, jednodveřová | L | 600 | 570 | 870 | 1 |  | 21 | 0
1 | G61-116A | 2 | G61-116A_2 | P21 |  | Skříňka laboratorní servisní kombinovaná na soklu s odnímatelnými zády, pro práci ve stoje, dveře bez zámku (jedna police), horní zásuvka bez zámku, jednodveřová | P | 600 | 570 | 870 | 1 |  | 21 | 0
1 | G61-116A | 2 | G61-116A_2 | PD1 |  | Deska pracovní, laminát vysokotlaký, tl. 30 mm + hrana, tl. 35 mm |  | 1000 | 750 | 35 | 1.8 |  | 21 | 0
1 | G61-116A | 2 | G61-116A_2 | SN3 |  | Skříňka nástěnná dveřová, dveře prosklené bez zámku (jedna police), jednodveřová | L | 600 | 350 | 740 | 2 |  | 21 | 0
1 | G61-116A | 2 | G61-116A_2 | SN3 |  | Skříňka nástěnná dveřová, dveře prosklené bez zámku (jedna police), jednodveřová | P | 600 | 350 | 740 | 1 |  | 21 | 0
1 | G61-345 | N151 | G61-345_N151 |  | . | Vozík nerezový |  | 800 | 600 | 750 | 1
1 | G61-345 | N151 | G61-345_N151 | N151 |  | Vozík nerezový servírovací třípatrový 800x600x750 mm |  | 800 | 600 | 750 | 1 |  | 21 | 0
1 | G61-116A | T05 | G61-116A_T05 | T05 | . | Lednice + mrazák |  | 600 | 615 | 2000 | 2
1 | G61-116A | T05 | G61-116A_T05 | T05 |  | chladnička kombinovaná laboratorní |  | 600 | 615 | 2000 | 2 |  | 21 | 0
1 | G61-116A | N255 | G61-116A_N255 |  | . | Židle |  |  |  |  | 6
1 | G61-116A | N255 | G61-116A_N255 | N255 |  | Sedák laboratorní zvýšený, sedák ergonomický PUR, plastový kříž černý, kolečka pro tvrdý povrch |  | 0 | 0 | 0 | 6 |  | 21 | 0
| G61-116A | N09 | G61-116A_N09 |  | . | Kontejner zásuvkový |  | 450 | 530 | 620 | 2
1 | G61-116A | N09 | G61-116A_N09 | N09 |  | Kontejner zásuvkový na kolečkách (2 s brzdou), čtyři zásuvky s plnovýsuvem, dotahem a tlumením (bez tužkovníku, 4 mělké), bez zámku, bez blokace |  | 450 | 530 | 620 | 2 |  | 21 | 0
1 | G61-116A | G1 |  |  | . | Germicidní lampa |  |  |  |  | 2
1 | G61-116A | G1 |  | G1 |  | Germicidní lampa kombinovaná pro přímé a nepřímé ozařování. Dálkové ovládání |  | 0 | 0 | 0 | 2 |  | 21 | 0
1 | G61-117 |  |  |  | m | G61-117 Laboratoř - změna dispozice !
1 | G61-117 | 1 | G61-117_1 |  | . | Stůl oboustranný mycí |  | 3000 | 1500 | 900 | 1
1 | G61-117 | 1 | G61-117_1 | P17 |  | Skříňka laboratorní instalační dveřová na soklu, pro práci ve stoje, dveře bez zámku (bez police), jednodveřová | L | 600 | 570 | 870 | 1 |  | 21 | 0
1 | G61-117 | 1 | G61-117_1 | P8 |  | Skříňka laboratorní zásuvková na soklu, pro práci ve stoje, čtyři zásuvky, horní zásuvka se zámkem |  | 600 | 570 | 870 | 1 |  | 21 | 0
1 | G61-117 | 1 | G61-117_1 | P21 |  | Skříňka laboratorní servisní kombinovaná na soklu s odnímatelnými zády, pro práci ve stoje, dveře bez zámku (jedna police), horní zásuvka bez zámku, jednodveřová | L | 600 | 570 | 870 | 1 |  | 21 | 0
1 | G61-117 | 1 | G61-117_1 | P8 |  | Skříňka laboratorní zásuvková na soklu, pro práci ve stoje, čtyři zásuvky, horní zásuvka se zámkem |  | 600 | 570 | 870 | 1 |  | 21 | 0
1 | G61-117 | 1 | G61-117_1 | P21 |  | Skříňka laboratorní servisní kombinovaná na soklu s odnímatelnými zády, pro práci ve stoje, dveře bez zámku (jedna police), horní zásuvka bez zámku, jednodveřová | L | 600 | 570 | 870 | 1 |  | 21 | 0
1 | G61-117 | 1 | G61-117_1 | P21 |  | Skříňka laboratorní servisní kombinovaná na soklu s odnímatelnými zády, pro práci ve stoje, dveře bez zámku (jedna police), horní zásuvka bez zámku, jednodveřová | P | 600 | 570 | 870 | 1 |  | 21 | 0
1 | G61-117 | 1 | G61-117_1 | P8 |  | Skříňka laboratorní zásuvková na soklu, pro práci ve stoje, čtyři zásuvky, horní zásuvka se zámkem |  | 600 | 570 | 870 | 1 |  | 21 | 0
1 | G61-117 | 1 | G61-117_1 | P3 |  | Skříňka laboratorní kombinovaná na soklu, pro práci ve stoje, dveře se zámkem (jedna police), horní zásuvka bez zámku, jednodveřová | P | 600 | 570 | 870 | 1 |  | 21 | 0
1 | G61-117 | 1 | G61-117_1 | P8 |  | Skříňka laboratorní zásuvková na soklu, pro práci ve stoje, čtyři zásuvky, horní zásuvka se zámkem |  | 600 | 570 | 870 | 1 |  | 21 | 0
1 | G61-117 | 1 | G61-117_1 | P14 |  | Skříňka laboratorní výlevková dveřová na soklu s podpěrou pod výlevku, pro práci ve stoje, dveře bez zámku (bez police), jednodveřová | P | 600 | 570 | 870 | 1 |  | 21 | 0
1 | G61-117 | 1 | G61-117_1 | PD1 |  | Deska pracovní, laminát vysokotlaký, tl. 30 mm + hrana, tl. 35 mm |  | 1000 | 600 | 35 | 4.8 |  | 21 | 0
1 | G61-117 | 1 | G61-117_1 | PD1 |  | Deska pracovní, laminát vysokotlaký, tl. 30 mm + hrana, tl. 35 mm |  | 1000 | 750 | 35 | 1.22 |  | 21 | 0
1 | G61-117 | 1 | G61-117_1 | V3 |  | Výlevka kameninová pro zabudování | bílá | 445 | 445 | 265 | 1 |  | 21 | 0
1 | G61-117 | 1 | G61-117_1 | V3 |  | Sifon k výlevce PP bez odbočky |  | 0 | 0 | 0 | 1 |  | 21 | 0
1 | G61-117 | 1 | G61-117_1 | V2 |  | Dřez nerez AISI 316 (chemický) | AISI 316 | 450 | 450 | 250 | 1 |  | 21 | 0
1 | G61-117 | 1 | G61-117_1 | BS6 |  | Armatura laboratorní stojánková - SMĚŠOVACÍ, VODA, s klinickou pákou, vysoká |  | 0 | 250 | 300 | 2 |  | 21 | 0
1 | G61-117 | 1 | G61-117_1 | MS |  | Stěna pro rozvod médií - sloupová, jednostranná, stojící na podlaze, bez odpadní vaničky, kovová, 2 police (HPL) hloubky 126+300 mm |  | 1200 | 300 | 1620 | 2 |  | 21 | 0
1 | G61-117 | 1 | G61-117_1 | MS |  | Panel elektro zásuvek (2x230V) - do médiové stěny (typ sloupová) |  |  |  |  | 6 |  | 21 | 0
1 | G61-117 | 1 | G61-117_1 | MS |  | Panel datových zásuvek (2xRJ45, CAT 6) - do médiové stěny (typ sloupová) |  |  |  |  | 2 |  | 21 | 0
1 | G61-117 | 1 | G61-117_1 | MS |  | Armatura laboratorní nástěnná - VAKUUM, s přírubou, 45°, G1/2" |  |  |  |  | 1 |  | 21 | 0
1 | G61-117 | 1 | G61-117_1 | MS |  | Stěna pro rozvod médií - sloupová, jednostranná, stojící na podlaze, bez odpadní vaničky, kovová, 2 police (HPL) hloubky 126+300 mm |  | 1200 | 300 | 1620 | 2 |  | 21 | 0
1 | G61-117 | 1 | G61-117_1 | MS |  | Panel elektro zásuvek (2x230V) - do médiové stěny (typ sloupová) |  |  |  |  | 6 |  | 21 | 0
1 | G61-117 | 1 | G61-117_1 | MS |  | Armatura laboratorní nástěnná - VAKUUM, s přírubou, 45°, G1/2" |  |  |  |  | 2 |  | 21 | 0
3 | G61-117 | T40 | G61-117_T40 |  | . | Digestoř - chemicky odolná vč. odtahu |  | 1200 | 900 | 2500 | 1
3 | G61-117 | T40 | G61-117_T40 | T40 |  | Digestoř - plechová, umístění médií na pravém sloupku, výška pracovní desky 900 mm, 2x 230 V / IP 44 (vnitřní), světlo 36 W, příprava pro ovládací jednotku, dvě okna manuálně vertikálně posuvná - spodní i horizontálně posuvné, bezpečnostní sklo, - Vyložení digestoře – vysokotlaký laminát | 0 | 1200 | 900 | 2500 | 1 |  | 21 | 0
3 | G61-117 | T40 | G61-117_T40 | T40 |  | Instalace pro digestoře - ovládání - rozšířená řídící jednotka pro manuální ovládání okna s ALARMY (nedostatečný průtok vzduchu, nadlimitní otevření okna nad 500mm a kontrola zavřeného okna pro MaR) – typ B2 | 0 | 0 | 0 | 0 | 1 |  | 21 | 0
3 | G61-117 | T40 | G61-117_T40 | T40 |  | Deska pracovní digestoře , dlažba keramická kyselinovzdorná | 0 | 1200 | 0 | 0 | 1 |  | 21 | 0
1 | G61-117 | N173 | G61-117_N173 |  | . | Skříň bezpečnostní |  | 1197 | 617 | 1969 | 2
3 | G61-117 | N189 | G61-117_N189 | N189 |  | Skříň plechová se zabudovaným boxem (odolnost 30 minut), dvoukřídlá, 3 police, záchytná vana Barva : korpus RAL 5010, dveře RAL 3004 |  | 950 | 500 | 1950 | 2 |  | 21 | 0
3 | G61-117 | N189 | G61-117_N189 | N189 |  | Flexibilní hadice pro laboratorní použití, průměr 75 mm - pro propojení skříňky pod digestoří, bezpečnostní skříně, ... s vyústěním vzduchotechniky |  | 1000 | 75 | 0 | 2 |  | 21 | 0
1 | G61-117 | T05 | G61-117_T05 |  | . | Lednice + mrazák |  | 600 | 615 | 2000 | 2
1 | G61-117 | T05 | G61-117_T05 | T05 |  | chladnička kombinovaná laboratorní |  | 600 | 615 | 2000 | 2 |  | 21 | 0
1 | G61-117 | N22 | G61-108A_N22 |  | . | Skříně úložné |  | 900 | 450 | 1960 | 2
1 | G61-117 | N22 | G61-108A_N22 | N90 |  | Skříň laboratorní dveřová na soklu, dveře plné se zámkem (čtyři police), dvoudveřová |  | 900 | 450 | 1960 | 2 |  | 21 | 0
1 | G61-117 | N106 | G61-117_N106 |  | . | Židle |  |  |  |  | 2
1 | G61-117 | N106 | G61-117_N106 | N106 |  | Židle laboratorní zvýšená, sedák ergonomický PUR, výškově stavitelná ergonomická opěra, nastavitelný úhel opěráku, nastavitelná hloubka sedáku, stavitelný opěrný kruh na nohy, plastový kříž černý, kolečka pro tvrdý povrch |  | 0 | 0 | 0 | 2 |  | 21 | 0
1 | G61-117 | SM | G61-117_SM |  | . | Sloup pro vedení médií |  |  |  |  | 1
1 | G61-117 | SM | G61-117_SM | SM |  | Svod pro vedení médií včetně dokrytování plech, revizní dvířka (uvnitř kabelový drátěný žebřík pro uchycení kabelů, elektro 230V, datového kabelu, studené a teplé vody, demivody a požadovaných médií) včetně zaregulování plynů |  | 300 | 150 | 1990 | 1 |  | 21 | 0
3 | G61-117 | T40 | G61-117_T40 | T40 |  | Flexibilní hadice chem. Odolná pro laboratorní použití, průměr 250 mm - pro propojení digestoře, odtahového dílu, ... s vyústěním vzduchotechniky |  | 1000 | 250 | 0 | 2 |  | 21 | 0
1 | G61-117A |  |  |  | m | G61-117A Laboratoř
1 | G61-117A | 1 | G61-117A_1 |  | . | Stůl laboratorní oboustranný mycí |  | 2400 | 1500 | 900 | 1
1 | G61-117A | 1 | G61-117A_1 | P17 |  | Skříňka laboratorní instalační dveřová na soklu, pro práci ve stoje, dveře bez zámku (bez police), jednodveřová | L | 600 | 570 | 870 | 1 |  | 21 | 0
1 | G61-117A | 1 | G61-117A_1 | P21 |  | Skříňka laboratorní servisní kombinovaná na soklu s odnímatelnými zády, pro práci ve stoje, dveře bez zámku (jedna police), horní zásuvka bez zámku, jednodveřová | L | 600 | 570 | 870 | 1 |  | 21 | 0
1 | G61-117A | 1 | G61-117A_1 | P8 |  | Skříňka laboratorní zásuvková na soklu, pro práci ve stoje, čtyři zásuvky, horní zásuvka se zámkem |  | 600 | 570 | 870 | 1 |  | 21 | 0
1 | G61-117A | 1 | G61-117A_1 | P21 |  | Skříňka laboratorní servisní kombinovaná na soklu s odnímatelnými zády, pro práci ve stoje, dveře bez zámku (jedna police), horní zásuvka bez zámku, jednodveřová | P | 600 | 570 | 870 | 1 |  | 21 | 0
1 | G61-117A | 1 | G61-117A_1 | P3 |  | Skříňka laboratorní kombinovaná na soklu, pro práci ve stoje, dveře bez zámku (jedna police), horní zásuvka bez zámku, jednodveřová | L | 600 | 570 | 870 | 1 |  | 21 | 0
1 | G61-117A | 1 | G61-117A_1 | P8 |  | Skříňka laboratorní zásuvková na soklu, pro práci ve stoje, čtyři zásuvky, horní zásuvka se zámkem |  | 600 | 570 | 870 | 1 |  | 21 | 0
1 | G61-117A | 1 | G61-117A_1 | P3 |  | Skříňka laboratorní kombinovaná na soklu, pro práci ve stoje, dveře se zámkem (jedna police), horní zásuvka bez zámku, jednodveřová | P | 600 | 570 | 870 | 1 |  | 21 | 0
1 | G61-117A | 1 | G61-117A_1 | P14 |  | Skříňka laboratorní výlevková dveřová na soklu s podpěrou pod výlevku, pro práci ve stoje, dveře bez zámku (bez police), jednodveřová | P | 600 | 570 | 870 | 1 |  | 21 | 0
1 | G61-117A | 1 | G61-117A_1 | PD1 |  | Deska pracovní, laminát vysokotlaký, tl. 30 mm + hrana, tl. 35 mm |  | 1000 | 750 | 35 | 4.8 |  | 21 | 0
1 | G61-117A | 1 | G61-117A_1 | V3 |  | Výlevka kameninová pro zabudování | bílá | 445 | 445 | 265 | 1 |  | 21 | 0
1 | G61-117A | 1 | G61-117A_1 | V3 |  | Sifon k výlevce PP bez odbočky | odpad chemický | 0 | 0 | 0 | 1 |  | 21 | 0
1 | G61-117A | 1 | G61-117A_1 | V2 |  | Dřez nerez AISI 316 (chemický) | AISI 316 | 450 | 450 | 250 | 1 |  | 21 | 0
1 | G61-117A | 1 | G61-117A_1 | BS6 |  | Armatura laboratorní stojánková - SMĚŠOVACÍ, VODA, s klinickou pákou, vysoká |  | 0 | 250 | 300 | 2 |  | 21 | 0
1 | G61-117A | 1 | G61-117A_1 | BS3 |  | Armatura laboratorní stojánková - DEMINERALIZOVANÁ VODA |  | 0 | 150 | 300 | 2 |  | 21 | 0
1 | G61-117A | 1 | G61-117A_1 | N196 |  | Sprcha bezpečnostní obličejová s jednoduchou úhlovou oční/obličejovou tryskou, varianta pro uchycení do pracovní desky stolu |  | 0 | 0 | 0 | 1 |  | 21 | 0
1 | G61-117A | 1 | G61-117A_1 | MS |  | Stěna pro rozvod médií - sloupová, jednostranná, stojící na podlaze, bez odpadní vaničky, kovová, 2 police (HPL) hloubky 126+300 mm |  | 900 | 300 | 1620 | 4 |  | 21 | 0
1 | G61-117A | 1 | G61-117A_1 | MS |  | Panel elektro zásuvek (2x230V) - do médiové stěny (typ sloupová) |  |  |  |  | 12 |  | 21 | 0
1 | G61-117A | 1 | G61-117A_1 | MS |  | Panel datových zásuvek (2xRJ45, CAT 6) - do médiové stěny (typ sloupová) |  |  |  |  | 2 |  | 21 | 0
1 | G61-117A | 1 | G61-117A_1 | MS |  | Armatura laboratorní nástěnná - VAKUUM, s přírubou, 45°, G1/2" |  |  |  |  | 2 |  | 21 | 0
1 | G61-117A | 2 | G61-117A_2 |  | . | Stůl laboratorní |  | 3600 | 600 | 900 | 1
1 | G61-117A | 2 | G61-117A_2 | P8 |  | Skříňka laboratorní zásuvková na soklu, pro práci ve stoje, čtyři zásuvky, horní zásuvka se zámkem |  | 600 | 570 | 870 | 1 |  | 21 | 0
1 | G61-117A | 2 | G61-117A_2 | P21 |  | Skříňka laboratorní servisní kombinovaná na soklu s odnímatelnými zády, pro práci ve stoje, dveře bez zámku (jedna police), horní zásuvka bez zámku, jednodveřová | L | 600 | 570 | 870 | 1 |  | 21 | 0
1 | G61-117A | 2 | G61-117A_2 | P8 |  | Skříňka laboratorní zásuvková na soklu, pro práci ve stoje, čtyři zásuvky, horní zásuvka se zámkem |  | 600 | 570 | 870 | 1 |  | 21 | 0
1 | G61-117A | 2 | G61-117A_2 | P21 |  | Skříňka laboratorní servisní kombinovaná na soklu s odnímatelnými zády, pro práci ve stoje, dveře bez zámku (jedna police), horní zásuvka bez zámku, jednodveřová | L | 600 | 570 | 870 | 1 |  | 21 | 0
1 | G61-117A | 2 | G61-117A_2 | P8 |  | Skříňka laboratorní zásuvková na soklu, pro práci ve stoje, čtyři zásuvky, horní zásuvka se zámkem |  | 600 | 570 | 870 | 1 |  | 21 | 0
1 | G61-117A | 2 | G61-117A_2 | P21 |  | Skříňka laboratorní servisní kombinovaná na soklu s odnímatelnými zády, pro práci ve stoje, dveře bez zámku (jedna police), horní zásuvka bez zámku, jednodveřová | L | 600 | 570 | 870 | 1 |  | 21 | 0
1 | G61-117A | 2 | G61-117A_2 | PD1 |  | Deska pracovní, laminát vysokotlaký, tl. 30 mm + hrana, tl. 35 mm |  | 1000 | 600 | 35 | 3.6 |  | 21 | 0
1 | G61-117A | 2 | G61-117A_2 | MS |  | Stěna pro rozvod médií - sloupová, jednostranná, stojící na podlaze, bez odpadní vaničky, kovová, 2 police (HPL) hloubky 126+300 mm |  | 1200 | 300 | 1620 | 1 |  | 21 | 0
1 | G61-117A | 2 | G61-117A_2 | MS |  | Panel elektro zásuvek (2x230V) - do médiové stěny (typ sloupová) |  |  |  |  | 4 |  | 21 | 0
1 | G61-117A | 2 | G61-117A_2 | MS |  | Stěna pro rozvod médií - sloupová, jednostranná, stojící na podlaze, bez odpadní vaničky, kovová, 2 police (HPL) hloubky 126+300 mm |  | 1200 | 300 | 1620 | 1 |  | 21 | 0
1 | G61-117A | 2 | G61-117A_2 | MS |  | Panel elektro zásuvek (2x230V) - do médiové stěny (typ sloupová) |  |  |  |  | 4 |  | 21 | 0
1 | G61-117A | 2 | G61-117A_2 | MS |  | Stěna pro rozvod médií - sloupová, jednostranná, stojící na podlaze, bez odpadní vaničky, kovová, 2 police (HPL) hloubky 126+300 mm |  | 1200 | 300 | 1620 | 1 |  | 21 | 0
1 | G61-117A | 2 | G61-117A_2 | MS |  | Panel elektro zásuvek (2x230V) - do médiové stěny (typ sloupová) |  |  |  |  | 4 |  | 21 | 0
1 | G61-117A | 2 | G61-117A_2 | MS |  | Panel datových zásuvek (2xRJ45, CAT 6) - do médiové stěny (typ sloupová) |  |  |  |  | 2 |  | 21 | 0
1 | G61-117A | 3 | G61-117A_3 |  | . | Stůl laboratorní |  | 2400 | 750 | 900 | 1
1 | G61-117A | 3 | G61-117A_3 | P8 |  | Skříňka laboratorní zásuvková na soklu, pro práci ve stoje, čtyři zásuvky, horní zásuvka se zámkem |  | 600 | 570 | 870 | 1 |  | 21 | 0
1 | G61-117A | 3 | G61-117A_3 | P21 |  | Skříňka laboratorní servisní kombinovaná na soklu s odnímatelnými zády, pro práci ve stoje, dveře bez zámku (jedna police), horní zásuvka bez zámku, jednodveřová | P | 600 | 570 | 870 | 1 |  | 21 | 0
1 | G61-117A | 3 | G61-117A_3 | P8 |  | Skříňka laboratorní zásuvková na soklu, pro práci ve stoje, čtyři zásuvky, horní zásuvka se zámkem |  | 600 | 570 | 870 | 1 |  | 21 | 0
1 | G61-117A | 3 | G61-117A_3 | P21 |  | Skříňka laboratorní servisní kombinovaná na soklu s odnímatelnými zády, pro práci ve stoje, dveře bez zámku (jedna police), horní zásuvka bez zámku, jednodveřová | P | 600 | 570 | 870 | 1 |  | 21 | 0
1 | G61-117A | 3 | G61-117A_3 | PD1 |  | Deska pracovní, laminát vysokotlaký, tl. 30 mm + hrana, tl. 35 mm |  | 1000 | 600 | 35 | 2.4 |  | 21 | 0
1 | G61-117A | 3 | G61-117A_3 | MS |  | Stěna pro rozvod médií - sloupová, jednostranná, stojící na podlaze, bez odpadní vaničky, kovová, 2 police (HPL) hloubky 126+300 mm |  | 1200 | 300 | 1620 | 2 |  | 21 | 0
1 | G61-117A | 3 | G61-117A_3 | MS |  | Panel elektro zásuvek (2x230V) - do médiové stěny (typ sloupová) |  |  |  |  | 1 |  | 21 | 0
1 | G61-117A | 3 | G61-117A_3 | MS |  | Panel elektro zásuvek do médiové stěny sloupové - 3x230V / IP 44 |  | 0 | 0 | 0 | 2 |  | 21 | 0
1 | G61-117A | 3 | G61-117A_3 | MS |  | Panel datových zásuvek (2xRJ45, CAT 6) - do médiové stěny (typ sloupová) |  |  |  |  | 1 |  | 21 | 0
1 | G61-117A | N19 | G61-117A_N19 |  | . | Skříně úložné |  | 900 | 450 | 1960 | 1
1 | G61-117A | N19 | G61-117A_N19 | N90 |  | Skříň laboratorní dveřová na soklu, dveře plné se zámkem (čtyři police), dvoudveřová |  | 900 | 450 | 1960 | 1 |  | 21 | 0
1 | G61-117A | N03 | G61-117A_N03 |  | . | Stůl pracovní |  | 1500 | 600 | 750 | 1
1 | G61-117A | N03 | G62-117A_N03 | N01 |  | Konstrukce tvaru C (montovaná), pro práci v sedě, bez pracovní desky |  | 1500 | 545 | 720 | 1 |  | 21 | 0
1 | G61-117A | N03 | G62-117A_N03 | PD1 |  | Deska pracovní, laminát vysokotlaký, tl. 30 mm + hrana, tl. 35 mm |  | 1000 | 600 | 35 | 1.5 |  | 21 | 0
1 | G61-117A | N21 | G62-117A_N21 |  | . | Skříně úložné |  | 900 | 600 | 1960 | 1
1 | G61-117A | N21 | G62-117A_N21 | N90 |  | Skříň laboratorní dveřová na soklu, dveře plné se zámkem (čtyři police), dvoudveřová |  | 900 | 600 | 1960 | 1 |  | 21 | 0
1 | G61-115A | N20 | G61-117A_N20 | N26 |  | Skříň laboratorní dveřová na soklu, dveře plné bez zámku (čtyři police), jednodveřová | P | 450 | 600 | 1960 | 1 |  | 21 | 0
1 | G61-117A | N106 | G61-117A_N106 |  | . | Židle |  |  |  |  | 9
1 | G61-117A | N106 | G61-117A_N106 | N106 |  | Židle laboratorní zvýšená, sedák ergonomický PUR, výškově stavitelná ergonomická opěra, nastavitelný úhel opěráku, nastavitelná hloubka sedáku, stavitelný opěrný kruh na nohy, plastový kříž černý, kolečka pro tvrdý povrch |  | 0 | 0 | 0 | 8 |  | 21 | 0
1 | G61-117A | N109 | G61-117A_N109 | N109 |  | Židle kancelářská kolečková, šedý síťovaný opěrák, područky PP, kolečka (MP) |  | 0 | 0 | 0 | 1 |  | 21 | 0
1 | G61-117A | SM | G61-117A_SM |  | . | Sloup pro vedení médií |  |  |  |  | 4
1 | G61-117A | SM | G61-117A_SM | SM |  | Svod pro vedení médií včetně dokrytování plech, revizní dvířka (uvnitř kabelový drátěný žebřík pro uchycení kabelů, elektro 230V, datového kabelu, studené a teplé vody, demivody a požadovaných médií) včetně zaregulování plynů |  | 300 | 150 | 1990 | 4 |  | 21 | 0
1 | G61-118 |  |  |  | m | G61-118 Umývárna + sterilizace
1 | G61-118 | 1 | G61-118_1 |  | . | Stůl laboratorní mycí |  | 2400 | 750 | 900 | 1
1 | G61-118 | 1 | G61-118_1 | P3 |  | Skříňka laboratorní kombinovaná na soklu, pro práci ve stoje, dveře se zámkem (jedna police), horní zásuvka bez zámku, jednodveřová | P | 600 | 570 | 870 | 1 |  | 21 | 0
1 | G61-118 | 1 | G61-118_1 | P8 |  | Skříňka laboratorní zásuvková na soklu, pro práci ve stoje, čtyři zásuvky, horní zásuvka se zámkem |  | 600 | 570 | 870 | 1 |  | 21 | 0
1 | G61-118 | 1 | G61-118_1 | P21 |  | Skříňka laboratorní servisní kombinovaná na soklu s odnímatelnými zády, pro práci ve stoje, dveře bez zámku (jedna police), horní zásuvka bez zámku, jednodveřová | L | 600 | 570 | 870 | 1 |  | 21 | 0
1 | G61-118 | 1 | G61-118_1 | P8 |  | Skříňka laboratorní zásuvková na soklu, pro práci ve stoje, čtyři zásuvky, horní zásuvka se zámkem |  | 600 | 570 | 870 | 1 |  | 21 | 0
1 | G61-118 | 1 | G61-118_1 | PD1 |  | Deska pracovní, laminát vysokotlaký, tl. 30 mm + hrana, tl. 35 mm |  | 1000 | 750 | 35 | 2.4 |  | 21 | 0
1 | G61-118 | 1 | G61-118_1 | SN3 |  | Skříňka nástěnná dveřová, dveře prosklené bez zámku (jedna police), jednodveřová | L | 600 | 350 | 740 | 2 |  | 21 | 0
1 | G61-118 | 1 | G61-118_1 | SN3 |  | Skříňka nástěnná dveřová, dveře prosklené bez zámku (jedna police), jednodveřová | P | 600 | 350 | 740 | 2 |  | 21 | 0
1 | G61-118 | N38 | G61-118_N38 |  | . | Stůl váhový |  | 900 | 750 | 900 | 1
1 | G61-118 | N38 | G61-118_N38 | N11 |  | Stůl váhový pro práci ve stoje, 1x žulová deska (450x500 mm) |  | 900 | 750 | 900 | 1 |  | 21 | 0
1 | G61-118 | N40 | G61-118_N40 |  | . | Regál |  | 1000 | 400 | 2500 | 4
1 | G61-118 | N40 | G61-118_N40 | N31 |  | Regál nerezový AISI 316, výškově stavitelné police, 6 polic, stavitelné nožky |  | 1000 | 400 | 2500 | 4 |  | 21 | 0
1 | G61-118 | N243 | G61-118_N243 |  | . | Stůl nerezový |  | 700 | 900 | 900 | 1
1 | G61-118 | N243 | G61-118_N243 | N01 |  | Konstrukce tvaru C (svařovaná), pro práci v sedě, bez pracovní desky |  | 700 | 845 | 870 | 1 |  | 21 | 0
| G61-118 | N243 | G61-118_N243 | PD3 |  | Deska pracovní, nerez AISI 316, tl. 30 mm (chemický) | AISI 316 | 1000 | 900 | 30 | 0.7 |  | 21 | 0
1 | G61-118 | N242 | G61-118_N242 |  | . | Stůl nerezový |  | 1400 | 750 | 900 | 1
1 | G61-118 | N242 | G61-118_N242 | N01 |  | Konstrukce tvaru C (montovaná), pro práci v sedě, bez pracovní desky |  | 1400 | 695 | 870 | 1 |  | 21 | 0
1 | G61-118 | N242 | G61-118_N242 | PD3 |  | Deska pracovní, nerez AISI 316, tl. 30 mm (chemický) | AISI 316 | 1000 | 750 | 30 | 1.4 |  | 21 | 0
1 | G61-118 | N77 | G61-118_N77 |  | . | Stůl mycí |  | 1800 | 700 | 900 | 1
1 | G61-118 | N77 | G61-118_N77 | NV3 |  | Nerezová vana, chemická AISI 316 |  | 1800 | 700 | 900 | 1 |  | 21 | 0
1 | G61-118 | N77 | G61-118_N77 | BS6 |  | Armatura laboratorní stojánková - SMĚŠOVACÍ, VODA, s klinickou pákou, vysoká |  | 0 | 250 | 300 | 1 |  | 21 | 0
1 | G61-118 | N77 | G61-118_N77 | BS3 |  | Armatura laboratorní stojánková - DEMINERALIZOVANÁ VODA |  | 0 | 150 | 300 | 1 |  | 21 | 0
1 | G61-118 | N77 | G61-118_N77 | OV2 |  | Odkapávač-sušák na sklo nástěnný, 72pozic | 0 | 450 | 0 | 630 | 1 |  | 21 | 0
1 | G61-118 | T34 | G61-118_T34 |  | . | Autokláv |  | 900 | 900 |  | 2 | NENÍ předmětem dodávky
1 | G61-118 | T33 | G61-118_T33 |  | . | Myčka prokládací |  |  |  |  | 1 | NENÍ předmětem dodávky
1 | G61-118 | T32 | G61-118_T32 |  | . | Sušička |  |  |  |  | 1 | NENÍ předmětem dodávky
1 | G61-118 | N106 | G61-118_N106 |  | . | Židle |  |  |  |  | 2
1 | G61-118 | N106 | G61-118_N106 | N106 |  | Židle laboratorní zvýšená, sedák ergonomický PUR, výškově stavitelná ergonomická opěra, nastavitelný úhel opěráku, nastavitelná hloubka sedáku, stavitelný opěrný kruh na nohy, plastový kříž černý, kolečka pro tvrdý povrch |  | 0 | 0 | 0 | 1 |  | 21 | 0
1 | G61-118 | N51 | G61-118_N51 | N51 |  | Sedák laboratorní zvýšený, sedák ergonomický PUR, výškově stavitelný, opěrný kruh na nohy, plastový kříž černý, kolečka pro tvrdý povrch |  | 0 | 0 | 0 | 1 |  | 21 | 0
1 | G61-118 | N70 | G61-118_N70 |  |  | Koš |  | 170 | 226 | 246 | 1
1 | G61-118 | N170 | G61-118_N170 | N170 |  | Koš odpadkový 60l, nerezová ocel, pedalovy |  | 175 | 226 | 246 | 1 |  | 21 | 0
1 | G61-119 |  |  |  | m | G61-119 Přístroje
1 | G61-119 | N35 | G61-119_N35 |  | . | Regál |  | 1000 | 600 | 2500 | 14
1 | G61-119 | N35 | G61-119_N35 | N31 |  | Regál pozinkovaný, výškově stavitelné police, 6 polic, stavitelné nožky |  | 1000 | 600 | 2500 | 14 |  | 21 | 0
1 | G61-119 | T06 | G61-119_T06 |  | . | Mrazák |  | 600 | 615 | 1840 | 3
1 | G61-119 | T06 | G61-119_T06 | T06 |  | mraznička |  | 600 | 615 | 1840 | 3 |  | 21 | 0
1 | G61-119 | N234 | G61-119_N234 |  | . | Stupátko |  |  |  |  | 1
1 | G61-119 | N234 | G61-119_N234 | N234 |  | Plastové posuvné stupátko, černé |  |  |  |  | 1 |  | 21 | 0
1 | G61-119 | N170 | G61-119_N170 |  |  | Koš |  | 175 | 226 | 246 | 2
1 | G61-119 | N170 | G61-119_N170 | N170 |  | Koš odpadkový 60l, nerezová ocel, pedalovy |  | 175 | 226 | 246 | 2 |  | 21 | 0
1 | G61-120 |  |  |  | m | G61-120 Mrazáky
1 | G61-120 | T23 | G61-120_T23 |  | . | Mrazáky -80°C |  | 1030 | 880 |  | 3 | NENÍ předmětem dodávky
1 | G61-120 | T39 | G61-120_T39 |  | . | Mrazáky -80°C |  | 1030 | 880 |  | 4 | NENÍ předmětem dodávky
1 | G61-121 |  |  |  | m | G61-121 Sklad chlad +4
1 | G61-121 | N245 | G61-121_N245 |  | . | Stůl laboratorní nerezový |  | 1800 | 750 | 900 | 1
1 | G61-121 | N245 | G61-121_N245 | N01 |  | Konstrukce tvaru C (montovaná), pro práci ve stoje, bez pracovní desky |  | 1800 | 695 | 870 | 1 |  | 21 | 0
1 | G61-121 | N245 | G61-121_N245 | PD3 |  | Deska pracovní, nerez AISI 316, tl. 30 mm (chemický) | AISI 316 | 1000 | 750 | 30 | 1.8 |  | 21 | 0
1 | G61-121 | N216 | G61-121_N216 |  | . | Regály |  |  | 600 | 2500 | 6
1 | G61-121 | N216 | G61-121_N216 | N31 |  | Regál nerezový AISI 316, výškově stavitelné police, 6 polic, stavitelné nožky |  | 800 | 600 | 2500 | 1 |  | 21 | 0
1 | G61-121 | N93 | G61-121_N93 | N31 |  | Regál nerezový AISI 316, výškově stavitelné police, 6 polic, stavitelné nožky |  | 1000 | 600 | 2500 | 4 |  | 21 | 0
1 | G61-121 | N244 | G61-121_N244 | N31 |  | Regál nerezový AISI 316, výškově stavitelné police, 6 polic, stavitelné nožky |  | 900 | 600 | 2500 | 1 |  | 21 | 0
1 | G61-122 |  |  |  | m | G61-122 Šatna
1 | G61-122 | N33 | G61-122_N33 |  | . | Věšák nástěnný |  | 800 | 200 | 2000 | 4
1 | G61-122 | N33 | G61-122_N33 | N33 |  | Stěna věšáková s policí, 5 kovových háčků |  | 800 | 200 | 2000 | 4 |  | 21 | 0
1 | G61-122 | N34 | G61-122_N34 |  | . | Lavice + police |  | 800 | 400 | 400 | 4
1 | G61-122 | N34 | G61-122_N34 | N34 |  | Lavice jednostranná s policí |  | 800 | 400 | 400 | 4 |  | 21 | 0
1 | G61-123 |  |  |  | m | G61-123 Mikroskopovna
1 | G61-123 | N49 | G61-123_N49 |  | . | Stůl antivibrační |  | 1500 | 750 | 900 | 4
1 | G61-123 | N49 | G61-122_N49 | N128 |  | Stůl antivibrační, svařovaná konstrukce s žulovou deskou přes celou konstrukci |  | 1500 | 750 | 900 | 4 |  | 21 | 0
1 | G61-123 | N82 | G61-123_N82 |  | . | Zástěna |  |  |  |  | 2
1 | G61-123 | N82 | G61-122_N82 | N208 |  | Zástěna zatemňovací |  |  |  |  | 2 |  | 21 | 0
1 | G61-123 | N51 | G61-123_N51 |  | . | Židle |  |  |  |  | 4
1 | G61-123 | N51 | G61-122_N51 | N51 |  | Sedák laboratorní zvýšený, sedák ergonomický PUR, výškově stavitelný, opěrný kruh na nohy, plastový kříž černý, kolečka pro tvrdý povrch |  | 0 | 0 | 0 | 1 |  | 21 | 0
1 | G61-123 | N106 | G62-123_N106 | N106 |  | Židle laboratorní zvýšená, sedák ergonomický PUR, výškově stavitelná ergonomická opěra, nastavitelný úhel opěráku, nastavitelná hloubka sedáku, stavitelný opěrný kruh na nohy, plastový kříž černý, kolečka pro tvrdý povrch |  | 0 | 0 | 0 | 3 |  | 21 | 0
1 | G61-123 | N246 | G61-123_N246 |  | . | Skříň úložná |  | 900 | 450 | 1960 | 1
1 | G61-123 | N246 | G61-123_N246 | N28 |  | Skříň laboratorní dveřová na soklu, dveře plné se zámkem (čtyři police), dvoudveřová |  | 900 | 450 | 1960 | 1 |  | 21 | 0
1 | G61-123 | p | G61-123_p |  | . | Konfokální mikroskop |  |  |  |  | 1 | NENÍ předmětem dodávky
1 | G61-123 | p | G61-123_p |  | . | Fluorescenční mikroskop |  |  |  |  | 1 | NENÍ předmětem dodávky
1 | G61-124 |  |  |  | m | G61-124 Přístroje
1 | G61-124 | 1 | G61-124_1 |  | . | Stůl laboratorní tvaru "L" |  | 3000 +1950 | 750 / 600 | 900 | 1
1 | G61-124 | 2 | G61-124_1 | P8 |  | Skříňka laboratorní zásuvková na soklu, pro práci ve stoje, čtyři zásuvky, horní zásuvka se zámkem |  | 600 | 570 | 870 | 1 |  | 21 | 0
1 | G61-124 | 1 | G61-124_1 | P3 |  | Skříňka laboratorní kombinovaná na soklu, pro práci ve stoje, dveře bez zámku (jedna police), horní zásuvka bez zámku, jednodveřová | L | 450 | 570 | 870 | 2 |  | 21 | 0
1 | G61-124 | 1 | G61-124_1 | P3 |  | Skříňka laboratorní kombinovaná na soklu, pro práci ve stoje, dveře bez zámku (jedna police), horní zásuvka bez zámku, jednodveřová | P | 450 | 570 | 870 | 2 |  | 21 | 0
| G61-124 | 1 | G61-124_1 |  |  | Doměr rohový |  | 224+79 | 18 | 870 | 1 |  | 21 | 0
1 | G61-124 | 1 | G61-124_1 | PD1 |  | Deska pracovní, laminát vysokotlaký, tl. 30 mm + hrana, tl. 35 mm |  | 1000 | 600 | 35 | 1.95 |  | 21 | 0
1 | G61-124 | 1 | G61-124_1 | PD1 |  | Deska pracovní, laminát vysokotlaký, tl. 30 mm + hrana, tl. 35 mm |  | 1000 | 750 | 35 | 3 |  | 21 | 0
1 | G61-124 | 1 | G61-124_1 | SN3 |  | Skříňka nástěnná dveřová, dveře prosklené bez zámku (jedna police), jednodveřová | L | 600 | 350 | 740 | 1 |  | 21 | 0
1 | G61-124 | 1 | G61-124_1 | SN3 |  | Skříňka nástěnná dveřová, dveře prosklené bez zámku (jedna police), jednodveřová | P | 600 | 350 | 740 | 1 |  | 21 | 0
1 | G61-124 | N218 | G61-124_N218 |  | . | Skříň úložná |  | 600 | 450 | 1960 | 1
1 | G61-124 | N218 | G61-124_N218 | SV5 |  | Skříň laboratorní dveřová na soklu, horní dveře plné bez zámku (dvě police), spodní plné bez zámku (jedna police), dvoudveřová | L | 600 | 450 | 1960 | 1 |  | 21 | 0
1 | G61-124 | N70 | G61-124_N70 |  |  | Koš |  | 170 | 270 | 300 | 1
1 | G61-124 | N70 | G61-124_N70 | N70 |  | Koš plastový odpadkový S (na 10 l) |  | 170 | 270 | 300 | 1 |  | 21 | 0
1 | G61-124 | N51 | G61-124_N51 |  | . | Židle |  |  |  |  | 1
1 | G61-124 | N51 | G61-124_N51 | N51 |  | Sedák laboratorní zvýšený, sedák ergonomický PUR, výškově stavitelný, opěrný kruh na nohy, plastový kříž černý, kolečka pro tvrdý povrch |  | 0 | 0 | 0 | 1 |  | 21 | 0
1 | G61-132 |  |  |  | m | G61-132 Cytometry
1 | G61-132 | 1 | G61-132_1 |  | . | Stůl laboratorní |  | 2100 | 750 | 900 | 1
1 | G61-132 | 1 | G61-132_1 | P3 |  | Skříňka laboratorní kombinovaná na soklu, pro práci ve stoje, dveře bez zámku (jedna police), horní zásuvka bez zámku, jednodveřová | L | 450 | 570 | 870 | 1 |  | 21 | 0
1 | G61-132 | 1 | G61-132_1 | P21 |  | Skříňka laboratorní servisní kombinovaná na soklu s odnímatelnými zády, pro práci ve stoje, dveře bez zámku (jedna police), horní zásuvka bez zámku, jednodveřová | P | 450 | 570 | 870 | 1 |  | 21 | 0
1 | G61-132 | 1 | G61-132_1 | P14 |  | Skříňka laboratorní výlevková dveřová na soklu s podpěrou pod výlevku, pro práci ve stoje, dveře bez zámku (bez police), jednodveřová | P | 600 | 570 | 870 | 1 |  | 21 | 0
1 | G61-132 | 1 | G61-132_1 | PD1 |  | Deska pracovní, laminát vysokotlaký, tl. 30 mm + hrana, tl. 35 mm |  | 1000 | 750 | 35 | 2.1 |  | 21 | 0
1 | G61-132 | 1 | G61-132_1 | V3 |  | Výlevka kameninová pro zabudování | bílá | 445 | 445 | 265 | 1 |  | 21 | 0
1 | G61-132 | 1 | G61-132_1 | V3 |  | Sifon k výlevce PP bez odbočky | odpad splaškový | 0 | 0 | 0 | 1 |  | 21 | 0
1 | G61-132 | 1 | G61-132_1 | BS6 |  | Armatura laboratorní stojánková - SMĚŠOVACÍ, VODA, s klinickou pákou, vysoká |  | 0 | 250 | 300 | 1 |  | 21 | 0
1 | G61-132 | 1 | G61-132_1 | BS3 |  | Armatura laboratorní stojánková - DEMINERALIZOVANÁ VODA |  | 0 | 150 | 300 | 1 |  | 21 | 0
1 | G61-132 | 1 | G61-132_1 | OV2 |  | Odkapávač-sušák na sklo nástěnný, 72pozic | 0 | 450 | 0 | 630 | 1 |  | 21 | 0
1 | G61-132 | 1 | G61-132_1 | N196 |  | Sprcha bezpečnostní obličejová s jednoduchou úhlovou oční/obličejovou tryskou, varianta pro uchycení do pracovní desky stolu |  | 0 | 0 | 0 | 1 |  | 21 | 0
1 | G61-132 | 1 | G61-107_3 | SN3 |  | Skříňka nástěnná dveřová, dveře prosklené bez zámku (jedna police), jednodveřová | L | 600 | 350 | 740 | 2 |  | 21 | 0
1 | G61-132 | 1 | G61-107_3 | SN3 |  | Skříňka nástěnná dveřová, dveře prosklené bez zámku (jedna police), jednodveřová | P | 600 | 350 | 740 | 1 |  | 21 | 0
1 | G61-132 | 2 | G61-132_2 |  | . | Stůl laboratorní |  | 2400 | 600 | 900 | 1
1 | G61-132 | 2 | G61-132_2 | P8 |  | Skříňka laboratorní zásuvková na soklu, pro práci ve stoje, čtyři zásuvky, horní zásuvka se zámkem |  | 600 | 570 | 870 | 1 |  | 21 | 0
1 | G61-132 | 2 | G61-132_2 | N01 |  | Konstrukce tvaru C (montovaná), pro práci ve stoje, bez pracovní desky |  | 1200 | 545 | 870 | 1 |  | 21 | 0
1 | G61-132 | 2 | G61-132_2 | P3 |  | Skříňka laboratorní kombinovaná na soklu, pro práci ve stoje, dveře se zámkem (jedna police), horní zásuvka bez zámku, jednodveřová | P | 600 | 570 | 870 | 1 |  | 21 | 0
1 | G61-132 | 2 | G61-132_2 | PD1 |  | Deska pracovní, laminát vysokotlaký, tl. 30 mm + hrana, tl. 35 mm |  | 1000 | 600 | 35 | 2.4 |  | 21 | 0
1 | G61-132 | 2 | G61-132_2 | SN5 |  | Skříňka nástěnná otevřená, jedna police |  | 600 | 330 | 740 | 4 |  | 21 | 0
1 | G61-132 | 3 | G61-132_3 |  | . | Stůl laboratorní |  | 3000 | 750 | 900 | 1
1 | G61-132 | 3 | G61-132_3 | P8 |  | Skříňka laboratorní zásuvková na soklu, pro práci ve stoje, čtyři zásuvky, horní zásuvka se zámkem |  | 600 | 570 | 870 | 1 |  | 21 | 0
1 | G61-132 | 3 | G61-132_3 |  |  | Volný prostor 600 mm |  | 600
1 | G61-132 | 3 | G61-132_3 | P3 |  | Skříňka laboratorní kombinovaná na soklu, pro práci ve stoje, dveře bez zámku (jedna police), horní zásuvka bez zámku, jednodveřová | P | 450 | 570 | 870 | 2 |  | 21 | 0
1 | G61-132 | 3 | G61-132_3 |  |  | Volný prostor 600 mm |  | 600
1 | G61-132 | 3 | G61-132_3 | PD1 |  | Deska pracovní, laminát vysokotlaký, tl. 30 mm + hrana, tl. 35 mm |  | 1000 | 600 | 35 | 3 |  | 21 | 0
1 | G61-132 | N240 | G61-132_N240 |  | . | Stůl přístrojový | centrifuga | 1200 | 750 | 900 | 1
1 | G61-132 | N240 | G61-132_N240 | N01 |  | Konstrukce tvaru C (montovaná), pro práci ve stoje, bez pracovní desky |  | 1200 | 695 | 870 | 1 |  | 21 | 0
1 | G61-132 | N240 | G61-132_N240 | PD1 |  | Deska pracovní, laminát vysokotlaký, tl. 30 mm + hrana, tl. 35 mm |  | 1000 | 750 | 35 | 1.2 |  | 21 | 0
1 | G61-132 | N55 | G61-132_N55 |  |  | Stůl pracovní | sušárna | 900 | 750 | 900 | 1
1 | G61-132 | N55 | G61-132_N55 | N01 |  | Konstrukce tvaru C (svařovaná), pro práci ve stoje, bez pracovní desky |  | 900 | 695 | 870 | 1 |  | 21 | 0
1 | G61-132 | N55 | G61-132_N55 | PD1 |  | Deska pracovní, laminát vysokotlaký, tl. 30 mm + hrana, tl. 35 mm |  | 1000 | 750 | 35 | 0.9 |  | 21 | 0
1 | G61-132 | N247 | G61-132_N247 |  |  | Skříň úložná |  | 600 | 450 | 1960 | 2
1 | G61-132 | N247 | G61-132_N247 | SV2 |  | Skříň laboratorní dveřová na soklu, horní dveře prosklené bez zámku (dvě police), spodní plné bez zámku (jedna police), dvoudveřová |  | 600 | 450 | 1960 | 2 |  | 21 | 0
1 | G61-132 | T05 | G61-132_T05 |  | . | Lednice + mrazák |  | 600 | 615 | 2000 | 1
1 | G61-132 | T05 | G61-132_T05 | T05 |  | chladnička kombinovaná laboratorní |  | 600 | 615 | 2000 | 1 |  | 21 | 0
1 | G61-132 | N170 | G61-132_N170 |  |  | Koš |  | 175 | 226 | 246 | 2
1 | G61-132 | N170 | G61-132_N170 | N170 |  | Koš odpadkový 60l, nerezová ocel, pedalovy |  | 175 | 226 | 246 | 2 |  | 21 | 0
1 | G61-132 | N106 | G62-132_N106 |  | . | Židle |  |  |  |  | 4
1 | G61-132 | N106 | G62-132_N106 | N106 |  | Židle laboratorní zvýšená, sedák ergonomický PUR, výškově stavitelná ergonomická opěra, nastavitelný úhel opěráku, nastavitelná hloubka sedáku, stavitelný opěrný kruh na nohy, plastový kříž černý, kolečka pro tvrdý povrch |  | 0 | 0 | 0 | 3 |  | 21 | 0
1 | G61-132 | N51 | G61-123_N51 | N51 |  | Sedák laboratorní zvýšený, sedák ergonomický PUR, výškově stavitelný, opěrný kruh na nohy, plastový kříž černý, kolečka pro tvrdý povrch |  | 0 | 0 | 0 | 1 |  | 21 | 0
[6 empty] | Cena celkem bez DPH | [7 empty] | 0
[6 empty] | Cena 21% DPH | [7 empty] | 0
[6 empty] | Cena celkem s DPH | [7 empty] | 0
Doplňující informace:
POZOR: Sazba DPH bude řešena při fakturaci!
Barevné provedení: standardní dle vzorníku - je potřeba upřesnit při objednání
Kombinace: (A)
Korpus - Lamino: bílá 113 PE White
Korpus - Hrany: bílá 113 PE White
Sokl: černá
Dveře + Čela Spodní - Lamino: bílá 113 PE White
Dveře + Čela Spodní - Hrany: bílá 113 PE White
Dveře + Čela Spodní - Úchytka: alu elox
Čela Horní - Lamino: bílá 113 PE White
Čela Horní - Hrany: bílá 113 PE White
Čela Horní - Úchytka: alu elox
Dlažba: 300x300 bílá
HPL - Vysokotlaký laminát: bílá
Konstrukce ocelové: bílá RAL 9010
Digestoře + MS (plechy) - Korpus: bílá RAL 9010
Digestoře + MS (plechy) - Doplňky: bílá RAL 9010