## 2NP
NP | míst | pozice ve výkresu | celková pozice | č. standardu |  | Název | Kat.číslo | Šířka | Hloubka | Výška | KS | Cena/ks | Sazba DPH | Celkem bez DPH
• NEDÍLNOU SOUČÁSTÍ VÝKAZU VÝMĚR JSOU STANDARDYINTERIÉROVÉHO VYBAVENÍ, PŮDORYSY, LABORATORNÍ SESTAVY, TECHNICKÁ ZPRÁVA • V PŘÍPADĚ ROZPORU MEZI VÝKRESOVOU ČÁSTÍ PROJEKTOVÉ DOKUMENTACE A VÝKAZU VÝMĚR PLATÍ VŽDY ÚDAJE UVEDENÉ VE VÝKAZU VÝMĚR!! • Veškeré položky na přípomoce, dopravu, montáž, zpevněné montážní plochy, vyhotovení výrobní nebo dílenské dokumentace či grafických návrhů atd. zahrnout do jednotlivých jednotkových cen. • Součástí jednotkových cen jsou i náklady související s realizací v zimním období, průběžný úklid, likvidací odpadů. • Součástí prací jsou veškeré zkoušky, potřebná zaměření skutečného stavu, uvedení zařízení do provozu, zaškolení obsluhy, provozní řády, manuály a revize v českém jazyce • Součástí dodávky je zpracování veškeré dílenské nebo výrobní dokumentace. • Součástí rozsahu prací zhotovitele jsou rovněž jakékoli prvky, zařízení, práce a pomocné materiály, neuvedené v tomto soupisu výkonů, které jsou ale nezbytně nutné k dodání, instalaci, dokončení a provozování díla, vč. ztratného a prořezů. • Součástí dodávky jsou i náklady na případná ochranná opatření související s ochrannou součástí stavby (např. podlahovin, výmaleb stěn apod.). • Pokud se v dokumentaci vyskytují obchodní názvy, jedná se pouze o vymezení min. požadovaných standardů výrobku, technologie či materiálu, a zadavatel připouští použití i jiného, kvalitativně či technologicky obdobného řešení, které minimálně splňuje.
2NP
2 | G62-204 |  |  |  | m | G62-204 Laboratoř
2 | G62-204 | 1 | G62-204_1 |  | . | Stůl laboratorní mycí |  | 6650 | 750 | 900 | 1
2 | G62-204 | 1 | G62-204_1 | N01 |  | Konstrukce tvaru C (montovaná), pro práci ve stoje, bez pracovní desky |  | 1800 | 695 | 870 | 3 |  | 21 | 0
2 | G62-204 | 1 | G62-204_1 | P20 |  | Doměr rovný se soklem | L | 18 | 150 | 867 | 1 |  | 21 | 0
2 | G62-204 | 1 | G62-204_1 | P14 |  | Skříňka laboratorní výlevková dveřová na soklu s podpěrou pod výlevku, pro práci ve stoje, dveře bez zámku (bez police), jednodveřová | P | 600 | 570 | 870 | 1 |  | 21 | 0
2 | G62-204 | 1 | G62-204_1 | P20 |  | Doměr rovný se soklem | P | 18 | 150 | 867 | 1 |  | 21 | 0
2 | G62-204 | 1 | G62-204_1 | PD1 |  | Deska pracovní, laminát vysokotlaký, tl. 30 mm + hrana, tl. 35 mm |  | 1000 | 750 | 35 | 6.65 |  | 21 | 0
2 | G62-204 | 1 | G62-204_1 | V3 |  | Výlevka kameninová pro zabudování | bílá | 445 | 445 | 265 | 1 |  | 21 | 0
2 | G62-204 | 1 | G62-204_1 | V3 |  | Sifon k výlevce PP bez odbočky |  | 0 | 0 | 0 | 1 |  | 21 | 0
2 | G62-204 | 1 | G62-204_1 | BS6 |  | Armatura laboratorní stojánková - SMĚŠOVACÍ, VODA, s klinickou pákou, vysoká |  | 0 | 250 | 300 | 1 |  | 21 | 0
2 | G62-204 | 1 | G62-204_1 | N09 |  | Kontejner zásuvkový na kolečkách (2 s brzdou), čtyři zásuvky s částečným výsuvem, bez dotahu a tlumení (bez tužkovníku, 4 mělké), s centrálním zámkem s blokací |  | 450 | 530 | 620 | 4 |  | 21 | 0
2 | G62-204 | 1 | G62-204_1 | N186 |  | Kontejner dveřový na kolečkách (2 s brzdou), dveře se zámkem (jedna police), jednodveřový | P | 450 | 530 | 620 | 1 |  | 21 | 0
2 | G62-204 | N28 | G62-204_N28 |  | . | Skříně úložné |  | 800 | 500 | 1960 | 4
2 | G62-204 | N28 | G62-204_N28 | N28 |  | Skříň laboratorní dveřová na soklu, dveře plné se zámkem (čtyři police), dvoudveřová |  | 800 | 500 | 1960 | 4 |  | 21 | 0
3 | G62-338 | N142 | G62-338_N142 | N162 |  | Skříň laboratorní dveřová na soklu, dveře plné bez zámku (čtyři police), jednodveřová | L | 400 | 500 | 1960 | 1 |  | 21 | 0
2 | G62-204 | N128 | G62-204_N128 |  |  | Stůl antivibrační |  | 900 | 750 | 900 | 1
2 | G62-204 | N128 | G62-204_N128 | N128 |  | Stůl antivibrační, svařovaná konstrukce s žulovou deskou přes celou konstrukci |  | 900 | 750 | 900 | 1 |  | 21 | 0
2 | G62-204 | N15 | G62-204_N15 |  |  | Stůl mycí |  | 610 | 750 | 900 | 1
2 | G62-204 | N15 | G62-204_N15 | P20 |  | Doměr rovný se soklem | L | 18 | 150 | 867 | 1 |  | 21 | 0
2 | G62-204 | N15 | G62-204_N15 | P17 |  | Skříňka laboratorní instalační dveřová na soklu, pro práci ve stoje, dveře bez zámku (bez police), jednodveřová | L | 600 | 570 | 870 | 1 |  | 21 | 0
2 | G62-204 | N15 | G62-204_N15 | P20 |  | Doměr rovný se soklem | P | 18 | 150 | 867 | 1 |  | 21 | 0
2 | G62-204 | N15 | G62-204_N15 | PD1 |  | Deska pracovní, laminát vysokotlaký, tl. 30 mm + hrana, tl. 35 mm |  | 1000 | 750 | 35 | 0.61 |  | 21 | 0
2 | G62-204 | N15 | G62-204_N15 | V2 |  | Dřez nerez AISI 316 (chemický) | AISI 316 | 450 | 450 | 250 | 1 |  | 21 | 0
2 | G62-204 | N15 | G62-204_N15 | V3 |  | Sifon k výlevce PP bez odbočky |  | 0 | 0 | 0 | 1 |  | 21 | 0
2 | G62-204 | N15 | G62-204_N15 | BS6 |  | Armatura laboratorní stojánková - SMĚŠOVACÍ, VODA, s klinickou pákou, vysoká |  | 0 | 250 | 300 | 1 |  | 21 | 0
2 | G62-204 | N15 | G62-204_N15 | N196 |  | Sprcha bezpečnostní obličejová s jednoduchou úhlovou oční/obličejovou tryskou, varianta pro uchycení do pracovní desky stolu |  | 0 | 0 | 0 | 1 |  | 21 | 0
2 | G62-204 | N107 | G62-204_N107 | N107 |  | Zásobník papírových ručníků, vyrobeno z leštěné nerezové oceli |  | 229 | 97.5 | 344 | 1 |  | 21 | 0
2 | G62-204 | N138 | G62-204_N138 | N138 |  | Dávkovač mýdla |  | 106 | 102 | 260 | 1 |  | 21 | 0
2 | G62-204 | N139 | G62-204_N139 | N139 |  | Dávkovač |  | 106 | 102 | 260 | 1 |  | 21 | 0
2 | G62-204 | N15 | G62-204_N15 | KO1 |  | Koš odpadkový vestavný na tříděný odpad, 2 nádoby o objemu 8 litrů |  | 376 | 199 | 399 | 1 |  | 21 | 0
2 | G62-204 | N106 | G62-204_N106 |  | . | Židle |  |  |  |  | 4
2 | G62-204 | N106 | G62-204_N106 | N106 |  | Židle laboratorní zvýšená, sedák ergonomický PUR, výškově stavitelná ergonomická opěra, nastavitelný úhel opěráku, nastavitelná hloubka sedáku, stavitelný opěrný kruh na nohy, plastový kříž černý, kolečka pro tvrdý povrch |  | 0 | 0 | 0 | 4 |  | 21 | 0
2 | G62-205 |  |  |  | m | G62-205 Laboratoř
2 | G62-205 | 1 | G62-205_1 |  | . | Stůl laboratorní oboustranný mycí |  | 4800 | 1500 | 900 | 1
2 | G62-205 | 1 | G62-205_1 | P20 |  | Doměr rovný se soklem | L | 18 | 150 | 867 | 1 |  | 21 | 0
2 | G62-205 | 1 | G62-205_1 | P3 |  | Skříňka laboratorní kombinovaná na soklu, pro práci ve stoje, dveře se zámkem (jedna police), horní zásuvka bez zámku, jednodveřová | L | 600 | 570 | 870 | 1 |  | 21 | 0
2 | G62-205 | 1 | G62-205_1 | P20 |  | Doměr rovný se soklem | P | 18 | 150 | 867 | 1 |  | 21 | 0
2 | G62-205 | 1 | G62-205_1 |  |  | Volný prostor 600 mm |  | 600
2 | G62-205 | 1 | G62-205_1 | P20 |  | Doměr rovný se soklem | L | 18 | 150 | 867 | 1 |  | 21 | 0
2 | G62-205 | 1 | G62-205_1 | P8 |  | Skříňka laboratorní zásuvková na soklu, pro práci ve stoje, čtyři zásuvky, horní zásuvka se zámkem |  | 600 | 570 | 870 | 1 |  | 21 | 0
2 | G62-205 | 1 | G62-205_1 | P20 |  | Doměr rovný se soklem | P | 18 | 150 | 867 | 1 |  | 21 | 0
2 | G62-205 | 1 | G62-205_1 |  |  | Volný prostor 600 mm |  | 600
2 | G62-205 | 1 | G62-205_1 | P20 |  | Doměr rovný se soklem | L | 18 | 150 | 867 | 1 |  | 21 | 0
2 | G62-205 | 1 | G62-205_1 | P8 |  | Skříňka laboratorní zásuvková na soklu, pro práci ve stoje, čtyři zásuvky, horní zásuvka se zámkem |  | 600 | 570 | 870 | 1 |  | 21 | 0
2 | G62-205 | 1 | G62-205_1 | P20 |  | Doměr rovný se soklem | P | 18 | 150 | 867 | 1 |  | 21 | 0
2 | G62-205 | 1 | G62-205_1 |  |  | Volný prostor 600 mm |  | 600
2 | G62-205 | 1 | G62-205_1 | P20 |  | Doměr rovný se soklem | L | 18 | 150 | 867 | 1 |  | 21 | 0
2 | G62-205 | 1 | G62-205_1 | P3 |  | Skříňka laboratorní kombinovaná na soklu, pro práci ve stoje, dveře se zámkem (jedna police), horní zásuvka bez zámku, jednodveřová | L | 600 | 570 | 870 | 1 |  | 21 | 0
2 | G62-205 | 1 | G62-205_1 | P17 |  | Skříňka laboratorní instalační dveřová na soklu, pro práci ve stoje, dveře bez zámku (bez police), jednodveřová | P | 600 | 570 | 870 | 1 |  | 21 | 0
2 | G62-205 | 1 | G62-205_1 | P20 |  | Doměr rovný se soklem | P | 18 | 150 | 867 | 1 |  | 21 | 0
2 | G62-205 | 1 | G62-205_1 | P14 |  | Skříňka laboratorní výlevková dveřová na soklu s podpěrou pod výlevku, pro práci ve stoje, dveře bez zámku (bez police), jednodveřová | L | 600 | 570 | 870 | 1 |  | 21 | 0
2 | G62-205 | 1 | G62-205_1 | P3 |  | Skříňka laboratorní kombinovaná na soklu, pro práci ve stoje, dveře bez zámku (jedna police), horní zásuvka bez zámku, jednodveřová | P | 600 | 570 | 870 | 1 |  | 21 | 0
2 | G62-205 | 1 | G62-205_1 | P20 |  | Doměr rovný se soklem | P | 18 | 150 | 867 | 1 |  | 21 | 0
2 | G62-205 | 1 | G62-205_1 |  |  | Volný prostor 600 mm |  | 600
2 | G62-205 | 1 | G62-205_1 | P20 |  | Doměr rovný se soklem | L | 18 | 150 | 867 | 1 |  | 21 | 0
2 | G62-205 | 1 | G62-205_1 | P8 |  | Skříňka laboratorní zásuvková na soklu, pro práci ve stoje, čtyři zásuvky, horní zásuvka se zámkem |  | 600 | 570 | 870 | 1 |  | 21 | 0
2 | G62-205 | 1 | G62-205_1 | P20 |  | Doměr rovný se soklem | P | 18 | 150 | 867 | 1 |  | 21 | 0
2 | G62-205 | 1 | G62-205_1 |  |  | Volný prostor 600 mm |  | 600
2 | G62-205 | 1 | G62-205_1 | P20 |  | Doměr rovný se soklem | L | 18 | 150 | 867 | 1 |  | 21 | 0
2 | G62-205 | 1 | G62-205_1 | P8 |  | Skříňka laboratorní zásuvková na soklu, pro práci ve stoje, čtyři zásuvky, horní zásuvka se zámkem |  | 600 | 570 | 870 | 1 |  | 21 | 0
2 | G62-205 | 1 | G62-205_1 | P20 |  | Doměr rovný se soklem | P | 18 | 150 | 867 | 1 |  | 21 | 0
2 | G62-205 | 1 | G62-205_1 |  |  | Volný prostor 600 mm |  | 600
2 | G62-205 | 1 | G62-205_1 | P20 |  | Doměr rovný se soklem | L | 18 | 150 | 867 | 1 |  | 21 | 0
2 | G62-205 | 1 | G62-205_1 | P3 |  | Skříňka laboratorní kombinovaná na soklu, pro práci ve stoje, dveře bez zámku (jedna police), horní zásuvka bez zámku, jednodveřová | P | 600 | 570 | 870 | 1 |  | 21 | 0
2 | G62-205 | 1 | G62-205_1 | P20 |  | Doměr rovný se soklem | P | 18 | 150 | 867 | 1 |  | 21 | 0
2 | G62-205 | 1 | G62-205_1 | PD1 |  | Deska pracovní, laminát vysokotlaký, tl. 30 mm + hrana, tl. 35 mm |  | 1000 | 750 | 35 | 9.6 |  | 21 | 0
2 | G62-205 | 1 | G62-205_1 | V3 |  | Výlevka kameninová pro zabudování | bílá | 445 | 445 | 265 | 1 |  | 21 | 0
2 | G62-205 | 1 | G62-205_1 | V2 |  | Dřez nerez AISI 316 (chemický) | AISI 316 | 450 | 450 | 250 | 1 |  | 21 | 0
2 | G62-205 | 1 | G62-205_1 | V3 |  | Sifon k výlevce PP bez odbočky |  | 0 | 0 | 0 | 1 |  | 21 | 0
2 | G62-205 | 1 | G62-205_1 | BS6 |  | Armatura laboratorní stojánková - SMĚŠOVACÍ, VODA, s klinickou pákou, vysoká |  | 0 | 250 | 300 | 2 |  | 21 | 0
2 | G62-205 | 1 | G62-205_1 | N196 |  | Sprcha bezpečnostní obličejová s jednoduchou úhlovou oční/obličejovou tryskou, varianta pro uchycení do pracovní desky stolu |  | 0 | 0 | 0 | 1 |  | 21 | 0
2 | G62-205 | 1 | G62-205_1 | BS10 |  | Armatura laboratorní stojánková, 2x zásuvka, 230 V / 16 A - jednostranná | elektro 230 | 0 | 0 | 0 | 24 |  | 21 | 0
2 | G62-205 | 1 | G62-205_1 | BS11 |  | Armatura laboratorní stojánková, 2x Datová zásuvka, RJ 45 CAT 6 - jednostranná | elektro 230 | 0 | 0 | 0 | 4 |  | 21 | 0
2 | G62-205 | 2 | G62-205_2 |  | . | Stůl laboratorní oboustranný |  | 1800 | 1500 | 900 | 1
2 | G62-205 | 2 | G62-205_2 | P20 |  | Doměr rovný se soklem | L | 18 | 150 | 867 | 2 |  | 21 | 0
2 | G62-205 | 2 | G62-205_2 | P8 |  | Skříňka laboratorní zásuvková na soklu, pro práci ve stoje, čtyři zásuvky, horní zásuvka se zámkem |  | 600 | 570 | 870 | 2 |  | 21 | 0
2 | G62-205 | 2 | G62-205_2 | P20 |  | Doměr rovný se soklem | P | 18 | 150 | 867 | 2 |  | 21 | 0
2 | G62-205 | 2 | G62-205_2 |  |  | Volný prostor 600 mm |  | 600
2 | G62-205 | 2 | G62-205_2 | P20 |  | Doměr rovný se soklem | L | 18 | 150 | 867 | 2 |  | 21 | 0
2 | G62-205 | 2 | G62-205_2 | P8 |  | Skříňka laboratorní zásuvková na soklu, pro práci ve stoje, čtyři zásuvky, horní zásuvka se zámkem |  | 600 | 570 | 870 | 2 |  | 21 | 0
2 | G62-205 | 2 | G62-205_2 | P20 |  | Doměr rovný se soklem | P | 18 | 150 | 867 | 2 |  | 21 | 0
2 | G62-205 | 2 | G62-205_2 | PD1 |  | Deska pracovní, laminát vysokotlaký, tl. 30 mm + hrana, tl. 35 mm |  | 1000 | 750 | 35 | 3.6 |  | 21 | 0
2 | G62-205 | 2 | G62-205_2 | BS10 |  | Armatura laboratorní stojánková, 2x zásuvka, 230 V / 16 A - jednostranná | elektro 230 | 0 | 0 | 0 | 12 |  | 21 | 0
2 | G62-205 | 2 | G62-205_2 | BS11 |  | Armatura laboratorní stojánková, 2x Datová zásuvka, RJ 45 CAT 6 - jednostranná | elektro 230 | 0 | 0 | 0 | 2 |  | 21 | 0
2 | G62-205 | 6 | G62-205_6 |  | . | Stůl laboratorní oboustranný mycí |  | 2400 | 1500 | 900 | 2
2 | G62-205 | 6 | G62-205_6 | P8 |  | Skříňka laboratorní zásuvková na soklu, pro práci ve stoje, čtyři zásuvky, horní zásuvka se zámkem |  | 600 | 570 | 870 | 2 |  | 21 | 0
2 | G62-205 | 6 | G62-205_6 |  |  | Volný prostor 600 mm |  | 600
2 | G62-205 | 6 | G62-205_6 | P3 |  | Skříňka laboratorní kombinovaná na soklu, pro práci ve stoje, dveře se zámkem (jedna police), horní zásuvka bez zámku, jednodveřová | L | 600 | 570 | 870 | 2 |  | 21 | 0
2 | G62-205 | 6 | G62-205_6 | P3 |  | Skříňka laboratorní kombinovaná na soklu, pro práci ve stoje, dveře bez zámku (jedna police), horní zásuvka bez zámku, jednodveřová | P | 600 | 570 | 870 | 2 |  | 21 | 0
2 | G62-205 | 6 | G62-205_6 | P20 |  | Doměr rovný se soklem | P | 18 | 300 | 867 | 2 |  | 21 | 0
2 | G62-205 | 6 | G62-205_6 | P14 |  | Skříňka laboratorní výlevková dveřová na soklu s podpěrou pod výlevku, pro práci ve stoje, dveře bez zámku (bez police), jednodveřová | L | 600 | 570 | 870 | 2 |  | 21 | 0
2 | G62-205 | 6 | G62-205_6 | P3 |  | Skříňka laboratorní kombinovaná na soklu, pro práci ve stoje, dveře se zámkem (jedna police), horní zásuvka bez zámku, jednodveřová | L | 600 | 570 | 870 | 2 |  | 21 | 0
2 | G62-205 | 6 | G62-205_6 |  |  | Volný prostor 600 mm |  | 600
2 | G62-205 | 6 | G62-205_6 | P8 |  | Skříňka laboratorní zásuvková na soklu, pro práci ve stoje, čtyři zásuvky, horní zásuvka se zámkem |  | 600 | 570 | 870 | 2 |  | 21 | 0
2 | G62-205 | 6 | G62-205_6 | PD1 |  | Deska pracovní, laminát vysokotlaký, tl. 30 mm + hrana, tl. 35 mm |  | 1000 | 750 | 35 | 4.8 |  | 21 | 0
2 | G62-205 | 6 | G62-205_6 | PD1 |  | Deska pracovní, laminát vysokotlaký, tl. 30 mm + hrana, tl. 35 mm |  | 1000 | 750 | 35 | 4.8 |  | 21 | 0
2 | G62-205 | 6 | G62-205_6 | V3 |  | Výlevka kameninová pro zabudování | bílá | 445 | 445 | 265 | 2 |  | 21 | 0
2 | G62-205 | 6 | G62-205_6 | V3 |  | Sifon k výlevce PP bez odbočky |  | 0 | 0 | 0 | 2 |  | 21 | 0
2 | G62-205 | 6 | G62-205_6 | BS6 |  | Armatura laboratorní stojánková - SMĚŠOVACÍ, VODA, s klinickou pákou, vysoká |  | 0 | 250 | 300 | 2 |  | 21 | 0
2 | G62-205 | 6 | G62-205_6 | N196 |  | Sprcha bezpečnostní obličejová s jednoduchou úhlovou oční/obličejovou tryskou, varianta pro uchycení do pracovní desky stolu |  | 0 | 0 | 0 | 2 |  | 21 | 0
2 | G62-205 | 6 | G62-205_6 | BS10 |  | Armatura laboratorní stojánková, 2x zásuvka, 230 V / 16 A - jednostranná | elektro 230 | 0 | 0 | 0 | 24 |  | 21 | 0
2 | G62-205 | 6 | G62-205_6 | BS11 |  | Armatura laboratorní stojánková, 2x Datová zásuvka, RJ 45 CAT 6 - jednostranná | elektro 230 | 0 | 0 | 0 | 4 |  | 21 | 0
2 | G62-205 | 3 | G62-205_3 |  | . | Stůl laboratorní mycí |  | 2400 | 750 | 900 | 1
2 | G62-205 | 3 | G62-205_3 | P20 |  | Doměr rovný se soklem | L | 18 | 150 | 867 | 1 |  | 21 | 0
2 | G62-205 | 3 | G62-205_3 | P14 |  | Skříňka laboratorní výlevková dveřová na soklu s podpěrou pod výlevku, pro práci ve stoje, dveře bez zámku (bez police), jednodveřová | L | 600 | 570 | 870 | 1 |  | 21 | 0
2 | G62-205 | 3 | G62-205_3 | P3 |  | Skříňka laboratorní kombinovaná na soklu, pro práci ve stoje, dveře bez zámku (jedna police), horní zásuvka bez zámku, jednodveřová | P | 600 | 570 | 870 | 1 |  | 21 | 0
2 | G62-205 | 3 | G62-205_3 |  |  | Volný prostor 600 mm |  | 600
2 | G62-205 | 3 | G62-205_3 | P8 |  | Skříňka laboratorní zásuvková na soklu, pro práci ve stoje, čtyři zásuvky, horní zásuvka se zámkem |  | 600 | 570 | 870 | 1 |  | 21 | 0
2 | G62-205 | 3 | G62-205_3 | PD1 |  | Deska pracovní, laminát vysokotlaký, tl. 30 mm + hrana, tl. 35 mm |  | 1000 | 750 | 35 | 2.4 |  | 21 | 0
2 | G62-205 | 3 | G62-205_3 | V3 |  | Výlevka kameninová pro zabudování | bílá | 445 | 445 | 265 | 1 |  | 21 | 0
2 | G62-205 | 3 | G62-205_3 | V3 |  | Sifon k výlevce PP bez odbočky |  | 0 | 0 | 0 | 1 |  | 21 | 0
2 | G62-205 | 3 | G62-205_3 | BS6 |  | Armatura laboratorní stojánková - SMĚŠOVACÍ, VODA, s klinickou pákou, vysoká |  | 0 | 250 | 300 | 1 |  | 21 | 0
2 | G62-205 | 3 | G62-205_3 | N196 |  | Sprcha bezpečnostní obličejová s jednoduchou úhlovou oční/obličejovou tryskou, varianta pro uchycení do pracovní desky stolu |  | 0 | 0 | 0 | 1 |  | 21 | 0
2 | G62-205 | 3 | G62-205_3 | MS |  | Stěna pro rozvod médií - sloupová, jednostranná, stojící na podlaze, bez odpadní vaničky, kovová, 2 police (HPL) hloubky 126+300 mm |  | 900 | 300 | 1620 | 2 |  | 21 | 0
2 | G62-205 | 3 | G62-205_3 | MS |  | Panel elektro zásuvek do médiové stěny sloupové - 3x230V / IP 44 |  | 0 | 0 | 0 | 4 |  | 21 | 0
2 | G62-205 | 3 | G62-205_3 | MS |  | Panel datových zásuvek (2xRJ45, CAT 6) - do médiové stěny (typ sloupová) |  |  |  |  | 2 |  | 21 | 0
2 | G62-205 | 5 | G62-205_5 |  | . | Stůl laboratorní mycí |  | 4200 | 750 | 900 | 1
2 | G62-205 | 5 | G62-205_5 | P8 |  | Skříňka laboratorní zásuvková na soklu, pro práci ve stoje, čtyři zásuvky, horní zásuvka se zámkem |  | 600 | 570 | 870 | 1 |  | 21 | 0
2 | G62-205 | 5 | G62-205_5 |  |  | Volný prostor 600 mm |  | 600
2 | G62-205 | 5 | G62-205_5 | P3 |  | Skříňka laboratorní kombinovaná na soklu, pro práci ve stoje, dveře bez zámku (jedna police), horní zásuvka bez zámku, jednodveřová | P | 600 | 570 | 870 | 1 |  | 21 | 0
2 | G62-205 | 5 | G62-205_5 | P14 |  | Skříňka laboratorní výlevková dveřová na soklu s podpěrou pod výlevku, pro práci ve stoje, dveře bez zámku (bez police), jednodveřová | L | 600 | 570 | 870 | 1 |  | 21 | 0
2 | G62-205 | 5 | G62-205_5 | P3 |  | Skříňka laboratorní kombinovaná na soklu, pro práci ve stoje, dveře se zámkem (jedna police), horní zásuvka bez zámku, jednodveřová | L | 600 | 570 | 870 | 1 |  | 21 | 0
2 | G62-205 | 5 | G62-205_5 |  |  | Volný prostor 600 mm |  | 600
2 | G62-205 | 5 | G62-205_5 | P8 |  | Skříňka laboratorní zásuvková na soklu, pro práci ve stoje, čtyři zásuvky, horní zásuvka se zámkem |  | 600 | 570 | 870 | 1 |  | 21 | 0
2 | G62-205 | 5 | G62-205_5 | PD1 |  | Deska pracovní, laminát vysokotlaký, tl. 30 mm + hrana, tl. 35 mm |  | 1000 | 750 | 35 | 4.2 |  | 21 | 0
2 | G62-205 | 5 | G62-205_5 | V3 |  | Výlevka kameninová pro zabudování | bílá | 445 | 445 | 265 | 1 |  | 21 | 0
2 | G62-205 | 5 | G62-205_5 | V3 |  | Sifon k výlevce PP bez odbočky |  | 0 | 0 | 0 | 1 |  | 21 | 0
2 | G62-205 | 5 | G62-205_5 | BS6 |  | Armatura laboratorní stojánková - SMĚŠOVACÍ, VODA, s klinickou pákou, vysoká |  | 0 | 250 | 300 | 1 |  | 21 | 0
2 | G62-205 | 5 | G62-205_5 | N196 |  | Sprcha bezpečnostní obličejová s jednoduchou úhlovou oční/obličejovou tryskou, varianta pro uchycení do pracovní desky stolu |  | 0 | 0 | 0 | 1 |  | 21 | 0
2 | G62-205 | 5 | G62-205_5 | MS |  | Stěna pro rozvod médií - sloupová, jednostranná, stojící na podlaze, bez odpadní vaničky, kovová, 2 police (HPL) hloubky 126+300 mm |  | 1800 | 300 | 1620 | 1 |  | 21 | 0
2 | G62-205 | 5 | G62-205_5 | MS |  | Panel elektro zásuvek do médiové stěny sloupové - 3x230V / IP 44 |  | 0 | 0 | 0 | 3 |  | 21 | 0
2 | G62-205 | 5 | G62-205_5 | MS |  | Panel elektro a datových zásuvek do médiové stěny sloupové - 2x 230 V/IP44, 2x LAN (RJ45CAT6) |  | 0 | 0 | 0 | 1 |  | 21 | 0
2 | G62-205 | 5 | G62-205_5 | MS |  | Stěna pro rozvod médií - sloupová, jednostranná, stojící na podlaze, bez odpadní vaničky, kovová, 2 police (HPL) hloubky 126+300 mm |  | 1800 | 300 | 1620 | 1 |  | 21 | 0
2 | G62-205 | 5 | G62-205_5 | MS |  | Panel elektro zásuvek do médiové stěny sloupové - 3x230V / IP 44 |  | 0 | 0 | 0 | 3 |  | 21 | 0
2 | G62-205 | 5 | G62-205_5 | MS |  | Panel elektro a datových zásuvek do médiové stěny sloupové - 2x 230 V/IP44, 2x LAN (RJ45CAT6) |  | 0 | 0 | 0 | 1 |  | 21 | 0
2 | G62-205 | 4 | G62-205_4 |  | . | Stůl laboratorní |  | 2400 | 750 | 900 | 1
2 | G62-205 | 4 | G62-205_4 | P8 |  | Skříňka laboratorní zásuvková na soklu, pro práci ve stoje, čtyři zásuvky, horní zásuvka se zámkem |  | 600 | 570 | 870 | 1 |  | 21 | 0
2 | G62-205 | 4 | G62-205_4 |  |  | Volný prostor 600 mm |  | 600
2 | G62-205 | 4 | G62-205_4 | P8 |  | Skříňka laboratorní zásuvková na soklu, pro práci ve stoje, čtyři zásuvky, horní zásuvka se zámkem |  | 600 | 570 | 870 | 1 |  | 21 | 0
2 | G62-205 | 4 | G62-205_4 | P3 |  | Skříňka laboratorní kombinovaná na soklu, pro práci ve stoje, dveře bez zámku (jedna police), horní zásuvka bez zámku, jednodveřová | P | 600 | 570 | 870 | 1 |  | 21 | 0
2 | G62-205 | 4 | G62-205_4 | PD1 |  | Deska pracovní, laminát vysokotlaký, tl. 30 mm + hrana, tl. 35 mm |  | 1000 | 600 | 35 | 2.4 |  | 21 | 0
2 | G62-205 | 7 | G62-205_7 |  | . | Stůl laboratorní mycí pro imobilní |  | 2400 | 600 | 750 | 1
2 | G62-205 | 7 | G62-205_7 | EL1 |  | Stůl výškově stavitelný s elektrickým dvouomotorovým pohonem |  | 1800 | 600 | 720 | 1 |  | 21 | 0
2 | G62-205 | 7 | G62-205_7 | P20 |  | Doměr rovný se soklem | L | 18 | 150 | 717 | 1 |  | 21 | 0
2 | G62-205 | 7 | G62-205_7 | P17 |  | Skříňka laboratorní instalační dveřová na soklu, pro práci v sedě, dveře bez zámku (bez police), jednodveřová | L | 600 | 570 | 720 | 1 |  | 21 | 0
2 | G62-205 | 7 | G62-205_7 | P20 |  | Doměr rovný se soklem | P | 18 | 150 | 717 | 1 |  | 21 | 0
2 | G62-205 | 7 | G62-205_7 | PD1 |  | Deska pracovní, laminát vysokotlaký, tl. 30 mm + hrana, tl. 35 mm |  | 1000 | 600 | 35 | 1.8 |  | 21 | 0
2 | G62-205 | 7 | G62-205_7 | PD1 |  | Deska pracovní, laminát vysokotlaký, tl. 30 mm + hrana, tl. 35 mm |  | 1000 | 600 | 35 | 0.6 |  | 21 | 0
2 | G62-205 | 7 | G62-205_7 | V2 |  | Dřez nerez AISI 316 (chemický) | AISI 316 | 450 | 450 | 250 | 1 |  | 21 | 0
2 | G62-205 | 7 | G62-205_7 | BS6 |  | Armatura laboratorní stojánková - SMĚŠOVACÍ, VODA, s klinickou pákou, vysoká |  | 0 | 250 | 300 | 1 |  | 21 | 0
2 | G62-205 | 7 | G62-205_7 | N196 |  | Sprcha bezpečnostní obličejová s jednoduchou úhlovou oční/obličejovou tryskou, varianta pro uchycení do pracovní desky stolu |  | 0 | 0 | 0 | 1 |  | 21 | 0
2 | G62-205 | 7 | G62-205_7 | MS |  | Stěna pro rozvod médií - sloupová, jednostranná, stojící na podlaze, bez odpadní vaničky, kovová, 2 police (HPL) hloubky 126+300 mm,jedna police ve výšce 750 mm v úrovní pracovní desky pro imobilní |  | 1800 | 300 | 1620 | 1 |  | 21 | 0
2 | G62-205 | 7 | G62-205_7 | MS |  | Panel elektro zásuvek do médiové stěny sloupové - 3x230V / IP 44 |  | 0 | 0 | 0 | 2 |  | 21 | 0
2 | G62-205 | 7 | G62-205_7 | N09 |  | Kontejner zásuvkový na kolečkách (2 s brzdou), čtyři zásuvky s částečným výsuvem, bez dotahu a tlumení (bez tužkovníku, 4 mělké), s centrálním zámkem s blokací |  | 450 | 530 | 620 | 1 |  | 21 | 0
2 | G62-205 | 7 | G62-205_7 | N107 |  | Zásobník papírových ručníků, vyrobeno z leštěné nerezové oceli |  | 229 | 97.5 | 344 | 1 |  | 21 | 0
2 | G62-205 | N138 | G62-205_N138 | N138 |  | Dávkovač mýdla |  | 106 | 102 | 260 | 1 |  | 21 | 0
2 | G62-205 | N139 | G62-205_N139 | N139 |  | Dávkovač |  | 106 | 102 | 260 | 1 |  | 21 | 0
2 | G62-205 | N107 | G62-205_N107 | KO1 |  | Koš odpadkový vestavný na tříděný odpad, 2 nádoby o objemu 8 litrů |  | 376 | 199 | 399 | 1 |  | 21 | 0
2 | G62-205 | N45 | G62-205_N45 |  | . | Katedra |  | 1220 | 750 | 900 | 1 |  | 21 | 0
2 | G62-205 | N90 | G62-205_N90 |  | . | Skříně úložné |  | 900 | 600 | 2500 | 2
2 | G62-205 | N90 | G62-205_N90 | N90 |  | Skříň laboratorní dveřová na soklu, dveře plné se zámkem (čtyři police), dvoudveřová |  | 900 | 600 | 1960 | 2 |  | 21 | 0
2 | G62-205 | N195 | G62-205_N195 |  | . | Bezpečnostní sprcha |  | 500 | 565 | 150 | 1
2 | G62-205 | N195 | G62-205_N195 | N195 |  | Sprcha bezpečnostní celotělová s přívodem ze zdi, vhodná pro montáž nad dveře |  | 500 | 565 | 150 | 1 |  | 21 | 0
2 | G62-205 | N106 | G62-205_N106 |  | . | Židle |  |  |  |  | 27
2 | G62-205 | N106 | G62-205_N106 | N106 |  | Židle laboratorní zvýšená, sedák ergonomický PUR, výškově stavitelná ergonomická opěra, nastavitelný úhel opěráku, nastavitelná hloubka sedáku, stavitelný opěrný kruh na nohy, plastový kříž černý, kolečka pro tvrdý povrch |  | 0 | 0 | 0 | 27 |  | 21 | 0
2 | G62-205 | SM | G62-205_SM |  | . | Sloup pro vedení médií |  |  |  |  | 11
2 | G62-205 | SM | G62-205_SM | SM |  | Svod pro vedení médií včetně dokrytování plech, revizní dvířka (uvnitř kabelový drátěný žebřík pro uchycení kabelů, elektro 230V, datového kabelu, studené a teplé vody, demivody a požadovaných médií) včetně zaregulování plynů, bude kotven do stropu |  | 300 | 150 | 1990 | 11 |  | 21 | 0
2 | G62-206 |  |  |  | m | G62-206 Laboratoř
2 | G62-206 | 1 | G62-206_1 |  | . | Stůl laboratorní mycí |  | 5420 | 750 | 900 | 1
2 | G62-206 | 1 | G62-206_1 | P3 |  | Skříňka laboratorní kombinovaná na soklu, pro práci ve stoje, dveře se zámkem (jedna police), horní zásuvka bez zámku, jednodveřová | L | 600 | 570 | 870 | 1 |  | 21 | 0
2 | G62-206 | 1 | G62-206_1 | P8 |  | Skříňka laboratorní zásuvková na soklu, pro práci ve stoje, čtyři zásuvky, horní zásuvka se zámkem |  | 600 | 570 | 870 | 1 |  | 21 | 0
2 | G62-206 | 1 | G62-206_1 | P3 |  | Skříňka laboratorní kombinovaná na soklu, pro práci ve stoje, dveře se zámkem (jedna police), horní zásuvka bez zámku, jednodveřová | L | 600 | 570 | 870 | 1 |  | 21 | 0
2 | G62-206 | 1 | G62-206_1 | P8 |  | Skříňka laboratorní zásuvková na soklu, pro práci ve stoje, čtyři zásuvky, horní zásuvka se zámkem |  | 600 | 570 | 870 | 1 |  | 21 | 0
2 | G62-206 | 1 | G62-206_1 | P8 |  | Skříňka laboratorní zásuvková na soklu, pro práci ve stoje, čtyři zásuvky, horní zásuvka se zámkem |  | 600 | 570 | 870 | 1 |  | 21 | 0
2 | G62-206 | 1 | G62-206_1 | P3 |  | Skříňka laboratorní kombinovaná na soklu, pro práci ve stoje, dveře se zámkem (jedna police), horní zásuvka bez zámku, jednodveřová | L | 600 | 570 | 870 | 1 |  | 21 | 0
2 | G62-206 | 1 | G62-206_1 | P8 |  | Skříňka laboratorní zásuvková na soklu, pro práci ve stoje, čtyři zásuvky, horní zásuvka se zámkem |  | 600 | 570 | 870 | 1 |  | 21 | 0
2 | G62-206 | 1 | G62-206_1 | P14 |  | Skříňka laboratorní výlevková dveřová na soklu s podpěrou pod výlevku, pro práci ve stoje, dveře bez zámku (bez police), jednodveřová | L | 600 | 570 | 870 | 1 |  | 21 | 0
2 | G62-206 | 1 | G62-206_1 | P17 |  | Skříňka laboratorní instalační dveřová na soklu, pro práci ve stoje, dveře bez zámku (bez police), jednodveřová | P | 600 | 570 | 870 | 1 |  | 21 | 0
2 | G62-206 | 1 | G62-206_1 | PD1 |  | Deska pracovní, laminát vysokotlaký, tl. 30 mm + hrana, tl. 35 mm |  | 1000 | 600 | 35 | 4.21 |  | 21 | 0
2 | G62-206 | 1 | G62-206_1 | PD1 |  | Deska pracovní, laminát vysokotlaký, tl. 30 mm + hrana, tl. 35 mm |  | 1000 | 750 | 35 | 1.21 |  | 21 | 0
2 | G62-206 | 1 | G62-206_1 | V3 |  | Výlevka kameninová pro zabudování | bílá | 445 | 445 | 265 | 1 |  | 21 | 0
2 | G62-206 | 1 | G62-206_1 | V2 |  | Dřez nerez AISI 316 (chemický) | AISI 316 | 450 | 450 | 250 | 1 |  | 21 | 0
2 | G62-206 | 1 | G62-206_1 | V3 |  | Sifon k výlevce PP bez odbočky |  | 0 | 0 | 0 | 1 |  | 21 | 0
2 | G62-206 | 1 | G62-206_1 | BS6 |  | Armatura laboratorní stojánková - SMĚŠOVACÍ, VODA, s klinickou pákou, vysoká |  | 0 | 250 | 300 | 2 |  | 21 | 0
2 | G62-206 | 1 | G62-206_1 | N196 |  | Sprcha bezpečnostní obličejová s jednoduchou úhlovou oční/obličejovou tryskou, varianta pro uchycení do pracovní desky stolu |  | 0 | 0 | 0 | 1 |  | 21 | 0
2 | G62-206 | N107 | G62-206_N107 | N107 |  | Zásobník papírových ručníků, vyrobeno z leštěné nerezové oceli |  | 229 | 97.5 | 344 | 1 |  | 21 | 0
2 | G62-206 | N138 | G62-206_N138 | N138 |  | Dávkovač mýdla |  | 106 | 102 | 260 | 1 |  | 21 | 0
2 | G62-206 | N139 | G62-206_N139 | N139 |  | Dávkovač |  | 106 | 102 | 260 | 1 |  | 21 | 0
2 | G62-206 | N70 | G62-206_N70 | N70 |  | Koš odpadkový vestavný na tříděný odpad, 2 nádoby o objemu 8 litrů |  | 376 | 199 | 399 | 1 |  | 21 | 0
2 | G62-206 | 1 | G62-206_1 | MS |  | Stěna pro rozvod médií - sloupová, jednostranná, stojící na podlaze, bez odpadní vaničky, kovová, 2 police (HPL) hloubky 126+300 mm |  | 1200 | 300 | 1620 | 2 |  | 21 | 0
2 | G62-206 | 1 | G62-206_1 | MS |  | Panel elektro zásuvek do médiové stěny sloupové - 3x230V / IP 44 |  | 0 | 0 | 0 | 4 |  | 21 | 0
2 | G62-206 | 1 | G62-206_1 | MS |  | Panel datových zásuvek (2xRJ45, CAT 6) - do médiové stěny (typ sloupová) |  |  |  |  | 1 |  | 21 | 0
2 | G62-206 | 1 | G62-206_1 | MS |  | Stěna pro rozvod médií - sloupová, jednostranná, stojící na podlaze, bez odpadní vaničky, kovová, 2 police (HPL) hloubky 126+300 mm |  | 1800 | 300 | 1620 | 1 |  | 21 | 0
2 | G62-206 | 1 | G62-206_1 | MS |  | Panel elektro zásuvek do médiové stěny sloupové - 3x230V / IP 44 |  | 0 | 0 | 0 | 4 |  | 21 | 0
2 | G62-206 | 1 | G62-206_1 | MS |  | Panel datových zásuvek (2xRJ45, CAT 6) - do médiové stěny (typ sloupová) |  |  |  |  | 1 |  | 21 | 0
2 | G62-206 | 2 | G62-206_2 |  | . | Stůl mycí |  | 4810 | 750 | 900 | 1
2 | G62-206 | 2 | G62-206_2 | P14 |  | Skříňka laboratorní výlevková dveřová na soklu s podpěrou pod výlevku, pro práci ve stoje, dveře bez zámku (bez police), jednodveřová | L | 600 | 570 | 870 | 1 |  | 21 | 0
2 | G62-206 | 2 | G62-206_2 | P8 |  | Skříňka laboratorní zásuvková na soklu, pro práci ve stoje, čtyři zásuvky, horní zásuvka se zámkem |  | 600 | 570 | 870 | 1 |  | 21 | 0
2 | G62-206 | 2 | G62-206_2 | P20 |  | Doměr rovný se soklem | P | 18 | 150 | 867 | 1 |  | 21 | 0
2 | G62-206 | 2 | G62-206_2 |  |  | Volný prostor 600 mm |  | 600
2 | G62-206 | 2 | G62-206_2 | P20 |  | Doměr rovný se soklem | L | 18 | 150 | 867 | 1 |  | 21 | 0
2 | G62-206 | 2 | G62-206_2 | P3 |  | Skříňka laboratorní kombinovaná na soklu, pro práci ve stoje, dveře bez zámku (jedna police), horní zásuvka bez zámku, jednodveřová | P | 600 | 570 | 870 | 1 |  | 21 | 0
2 | G62-206 | 2 | G62-206_2 | P8 |  | Skříňka laboratorní zásuvková na soklu, pro práci ve stoje, čtyři zásuvky, horní zásuvka se zámkem |  | 600 | 570 | 870 | 1 |  | 21 | 0
2 | G62-206 | 2 | G62-206_2 | P3 |  | Skříňka laboratorní kombinovaná na soklu, pro práci ve stoje, dveře bez zámku (jedna police), horní zásuvka bez zámku, jednodveřová | P | 600 | 570 | 870 | 1 |  | 21 | 0
2 | G62-206 | 2 | G62-206_2 | P20 |  | Doměr rovný se soklem | P | 18 | 150 | 867 | 1 |  | 21 | 0
2 | G62-206 | 2 | G62-206_2 |  |  | Volný prostor 600 mm |  | 600
2 | G62-206 | 2 | G62-206_2 | P20 |  | Doměr rovný se soklem | L | 18 | 150 | 867 | 1 |  | 21 | 0
2 | G62-206 | 2 | G62-206_2 | P8 |  | Skříňka laboratorní zásuvková na soklu, pro práci ve stoje, čtyři zásuvky, horní zásuvka se zámkem |  | 600 | 570 | 870 | 1 |  | 21 | 0
2 | G62-206 | 2 | G62-206_2 | P20 |  | Doměr rovný se soklem | P | 18 | 150 | 867 | 1 |  | 21 | 0
2 | G62-206 | 2 | G62-206_2 | PD1 |  | Deska pracovní, laminát vysokotlaký, tl. 30 mm + hrana, tl. 35 mm |  | 1000 | 750 | 35 | 4.81 |  | 21 | 0
2 | G62-206 | 2 | G62-206_2 | V3 |  | Výlevka kameninová pro zabudování | bílá | 445 | 445 | 265 | 1 |  | 21 | 0
2 | G62-206 | 2 | G62-206_2 | V3 |  | Sifon k výlevce PP bez odbočky |  | 0 | 0 | 0 | 1 |  | 21 | 0
2 | G62-206 | 2 | G62-206_2 | BS6 |  | Armatura laboratorní stojánková - SMĚŠOVACÍ, VODA, s klinickou pákou, vysoká |  | 0 | 250 | 300 | 1 |  | 21 | 0
2 | G62-206 | 2 | G62-206_2 | N196 |  | Sprcha bezpečnostní obličejová s jednoduchou úhlovou oční/obličejovou tryskou, varianta pro uchycení do pracovní desky stolu |  | 0 | 0 | 0 | 1 |  | 21 | 0
2 | G62-206 | N72 | G62-206_N72 |  | . | Stůl pracovní |  | 1800 | 750 | 900 | 3
2 | G62-206 | N72 | G62-206_N72 | N01 |  | Konstrukce tvaru C (montovaná), pro práci ve stoje, bez pracovní desky |  | 1800 | 695 | 870 | 3 |  | 21 | 0
2 | G62-206 | N72 | G62-206_N72 | PD1 |  | Deska pracovní, laminát vysokotlaký, tl. 30 mm + hrana, tl. 35 mm |  | 1000 | 750 | 35 | 1.8 |  | 21 | 0
2 | G62-206 | N72 | G62-206_N72 | PD1 |  | Deska pracovní, laminát vysokotlaký, tl. 30 mm + hrana, tl. 35 mm |  | 1000 | 750 | 35 | 1.8 |  | 21 | 0
2 | G62-206 | N72 | G62-206_N72 | PD1 |  | Deska pracovní, laminát vysokotlaký, tl. 30 mm + hrana, tl. 35 mm |  | 1000 | 750 | 35 | 1.8 |  | 21 | 0
2 | G62-206 | N09 | G62-206_N09 | N09 |  | Kontejner zásuvkový na kolečkách (2 s brzdou), čtyři zásuvky s částečným výsuvem, bez dotahu a tlumení (bez tužkovníku, 4 mělké), s centrálním zámkem s blokací |  | 450 | 530 | 620 | 3 |  | 21 | 0
2 | G62-206 | N72 | G62-206_N72 | VM |  | Větrací mřížka 60/800mm hliník elox |  | 800 | 60 |  | 2 |  | 21 | 0
2 | G62-206 | N90 | G62-206_N90 |  | . | Skříň úložná |  | 900 | 600 | 1960 | 1
2 | G62-206 | N90 | G62-206_N90 | N90 |  | Skříň laboratorní dveřová na soklu, dveře plné se zámkem (čtyři police), dvoudveřová |  | 900 | 600 | 1960 | 1 |  | 21 | 0
2 | G62-206 | N52 | G62-206_N52 |  | . | Skříň úložná |  | 800 | 600 | 1960 | 1
2 | G62-206 | N52 | G62-206_N52 | N52 |  | Skříň laboratorní dveřová na soklu, dveře plné bez zámku (čtyři police), dvoudveřová |  | 800 | 600 | 1960 | 1 |  | 21 | 0
2 | G62-206 | N142 | G62-206_N142 |  | . | Skříň šatní |  | 450 | 600 | 1960 | 1
2 | G62-206 | N142 | G62-206_N142 | SV6 |  | Skříň šatní dveřová na soklu, dveře bez zámku (dvě police, pevná věšáková tyč), jednodveřová | L | 450 | 600 | 1960 | 1 |  | 21 | 0
2 | G62-206 | T05 | G62-206_T05 | T05 | . | Lednice + mrazák |  | 600 | 615 | 2000 | 1
2 | G62-206 | T05 | G62-206_T05 | T05 |  | chladnička kombinovaná laboratorní |  | 600 | 615 | 2000 | 1 |  | 21 | 0
2 | G62-206 | N106 | G62-206_N106 |  | . | Židle |  |  |  |  | 6
2 | G62-206 | N106 | G62-206_N106 | N106 |  | Židle laboratorní zvýšená, sedák ergonomický PUR, výškově stavitelná ergonomická opěra, nastavitelný úhel opěráku, nastavitelná hloubka sedáku, stavitelný opěrný kruh na nohy, plastový kříž černý, kolečka pro tvrdý povrch |  | 0 | 0 | 0 | 4 |  | 21 | 0
2 | G62-206 | N51 | G62-206_N51 | N51 |  | Sedák laboratorní zvýšený, sedák ergonomický PUR, výškově stavitelný, opěrný kruh na nohy, plastový kříž černý, kolečka pro tvrdý povrch |  | 0 | 0 | 0 | 2 |  | 21 | 0
2 | G62-206 | SM | G62-206_SM |  | . | Sloup pro vedení médií |  |  |  |  | 2
2 | G62-206 | SM | G62-206_SM | SM |  | Svod pro vedení médií včetně dokrytování plech, revizní dvířka (uvnitř kabelový drátěný žebřík pro uchycení kabelů, elektro 230V, datového kabelu, studené a teplé vody, demivody a požadovaných médií) včetně zaregulování plynů, bude kotven do stropu |  | 300 | 150 | 1990 | 2 |  | 21 | 0
2 | G62-207 |  |  |  | m | G62-207 Laboratoř
2 | G62-207 | N173 | G62-207_N173 |  | . | Skříň bezpečnostní |  | 1200 | 520 | 1920 | 1
2 | G62-207 | N173 | G62-207_N173 | N173 |  | Skříň kovová na chemikálie s ventilátorem, dvoudveřová - 4 police |  | 1200 | 520 | 1920 | 1 |  | 21 | 0
2 | G62-207 | N173 | G62-207_N173 | N173 |  | Flexibilní hadice pro laboratorní použití, průměr 75 mm - pro propojení skříňky pod digestoří, bezpečnostní skříně, ... s vyústěním vzduchotechniky |  | 1000 | 75 | 0 | 4 |  | 21 | 0
2 | G62-207 | N47 | G62-207_N47 |  | . | Vana mycí |  | 1200 | 750 | 900 | 1
2 | G62-207 | N47 | G62-207_N47 | N47 |  | Nerezová vana, chemická AISI 316 |  | 1200 | 750 | 900 | 1 |  | 21 | 0
2 | G62-207 | N47 | G62-207_N47 | N47 |  | Nástěnná směšovací baterie ze zdi | STAVBA |  |  |  |  | NENÍ předmětem dodávky
2 | G62-207 | N157 | G62-207_N157 |  | . | Stůl pracovní nerez |  | 1800 | 700 | 900 | 1
2 | G62-207 | N157 | G62-207_N157 | N01 |  | Konstrukce tvaru C (montovaná), pro práci ve stoje, bez pracovní desky |  | 1800 | 545 | 870 | 1 |  | 21 | 0
2 | G62-207 | N157 | G62-207_N157 | PD3 |  | Deska pracovní, nerez AISI 316, tl. 30 mm (chemický) | AISI 316 | 1000 | 700 | 30 | 1.2 |  | 21 | 0
2 | G62-207 | T28 | G62-207_T28 |  | . | Myčka |  | 600 | 600 | 835 | 1
2 | G62-207 | T28 | G62-207_T28 | T28 |  | Mycí a dezinfekční automat četně příslušenství |  | 600 | 600 | 835 | 1 |  | 21 | 0
2 | G62-207 | T28 | G62-207_T28 |  | . | Myčka |  | 600 | 600 | 835 | 1
2 | G62-207 | T28 | G62-207_T28 | T28 |  | Mycí a dezinfekční automat včetně příslušenství |  | 600 | 600 | 835 | 1 |  | 21 | 0
2 | G62-207 | N78 | G62-207_N78 |  | . | Stůl pracovní nerezový |  | 1200 | 750 | 900 | 1
2 | G62-207 | N78 | G62-207_N78 | N01 |  | Konstrukce tvaru C (montovaná), pro práci ve stoje, bez pracovní desky |  | 1200 | 695 | 870 | 1 |  | 21 | 0
2 | G62-207 | N78 | G62-207_N78 | PD3 |  | Deska pracovní, nerez AISI 316, tl. 30 mm (chemický) | AISI 316 | 1000 | 750 | 30 | 1.2 |  | 21 | 0
2 | G62-207 | T94 | G62-207_T94 |  | . | Horkovzdušná sušárna |  | 810 | 780 |  | 1 | NENÍ předmětem dodávky
2 | G62-207 | N90 | G62-207_N90 |  | . | Skříň úložná |  | 800 | 600 | 1960 | 1
2 | G62-207 | N90 | G62-207_N90 | N90 |  | Skříň laboratorní dveřová na soklu, dveře plné bez zámku (čtyři police), dvoudveřová |  | 800 | 600 | 1960 | 1 |  | 21 | 0
2 | G62-207 | T112 | G62-207_T112 |  | . | Myčka IVC boxů |  | 1200 | 1000 |  | 1 | NENÍ předmětem dodávky
2 | G62-207 | N01 | G62-207_N01 |  | . | Stůl pracovní nerezový | výrobník ledu | 1100 | 650 | 900 | 1
2 | G62-207 | N01 | G62-207_N01 | N01 |  | Konstrukce tvaru C (svařovaná), pro práci ve stoje, bez pracovní desky |  | 1000 | 545 | 870 | 1 |  | 21 | 0
2 | G62-207 | N01 | G62-207_N01 | PD3 |  | Deska pracovní, nerez AISI 316, tl. 30 mm (chemický) | AISI 316 | 1000 | 650 | 30 | 1.1 |  | 21 | 0
2 | G62-207 | N50 | G62-207_N50 |  | . | Stůl mycí se 2 dřezy |  | 1200 | 650 | 900 | 2
2 | G62-207 | N50 | G62-207_N50 | N50 |  | Nerezový stůl se 2 dřezy, každý dřez o rozměrech 500x440/250 mm, otvor pro směšovací stojánkovou baterii |  | 1200 | 650 | 900 | 2 |  | 21 | 0
2 | G62-207 | N50 | G62-207_N50 | BS6 |  | Armatura laboratorní stojánková - SMĚŠOVACÍ, VODA, s klinickou pákou, vysoká |  | 0 | 250 | 300 | 2 |  | 21 | 0
2 | G62-207 | N132 | G62-207_N132 |  | . | Stůl mycí |  | 620 | 650 | 900 | 1
2 | G62-207 | N132 | G62-207_N132 | P20 |  | Doměr rovný se soklem | L | 18 | 50 | 867 | 1 |  | 21 | 0
2 | G62-207 | N132 | G62-207_N132 | P17 |  | Skříňka laboratorní instalační dveřová na soklu, pro práci ve stoje, dveře bez zámku (bez police), jednodveřová | L | 600 | 570 | 870 | 1 |  | 21 | 0
2 | G62-207 | N132 | G62-207_N132 | P20 |  | Doměr rovný se soklem | P | 18 | 50 | 867 | 1 |  | 21 | 0
2 | G62-207 | N132 | G62-207_N132 | PD1 |  | Deska pracovní, laminát vysokotlaký, tl. 30 mm + hrana, tl. 35 mm |  | 1000 | 750 | 35 | 0.62 |  | 21 | 0
2 | G62-207 | N132 | G62-207_N132 | V2 |  | Dřez nerez AISI 316 (chemický) | AISI 316 | 450 | 450 | 250 | 1 |  | 21 | 0
2 | G62-207 | N132 | G62-207_N132 | BS6 |  | Armatura laboratorní stojánková - SMĚŠOVACÍ, VODA, s klinickou pákou, vysoká |  | 0 | 250 | 300 | 1 |  | 21 | 0
2 | G62-207 | N107 | G62-207_N107 | N107 |  | Zásobník papírových ručníků, vyrobeno z leštěné nerezové oceli |  | 229 | 97.5 | 344 | 1 |  | 21 | 0
2 | G62-207 | N138 | G62-207_N138 | N138 |  | Dávkovač mýdla |  | 106 | 102 | 260 | 1 |  | 21 | 0
2 | G62-207 | N139 | G62-207_N139 | N139 |  | Dávkovač |  | 106 | 102 | 260 | 1 |  | 21 | 0
2 | G62-207 | N15 | G62-207_N15 | KO1 |  | Koš odpadkový vestavný na tříděný odpad, 2 nádoby o objemu 8 litrů |  | 376 | 199 | 399 | 1 |  | 21 | 0
2 | G62-207 | N229 | G62-207_N229 |  | . | Nástěnné skříňky |  |  |  |  | 5
2 | G62-207 | N229 | G62-207_N229 | SN2 |  | Skříňka nástěnná dveřová, dveře plné bez zámku (jedna police), dvoudveřová |  | 800 | 350 | 740 | 5 |  | 21 | 0
2 | G62-211 | T128 | G62-211_T128 |  | . | UV lampa |  | 0 | 0 | 0 | 1
2 | G62-211 | T128 | G62-211_T128 | T128 |  | Otevřená germicidní lampa v průmyslovém provedení s vysokou odolností vůči chemikáliím. Lampa zajišťuje přímé záření pro sterilizaci povrchů v nepřítomnosti osob. Vysoký stupeň krytí proti vlhku i stříkající vodě, min. IP 65 dle mezinárodní stupnice. |  | 0 | 0 | 0 | 1 |  | 21 | 0
2 | G62-208a |  |  |  | m | G62-208a Laboratoř
2 | G62-208a | N15 | G62-208a_N15 |  | . | Stůl mycí |  | 600 | 750 | 900 | 1
2 | G62-208a | N15 | G62-208a_N15 | P20 |  | Doměr rovný se soklem | L | 18 | 150 | 867 | 1 |  | 21 | 0
2 | G62-208a | N15 | G62-208a_N15 | P17 |  | Skříňka laboratorní instalační dveřová na soklu, pro práci ve stoje, dveře bez zámku (bez police), jednodveřová | P | 600 | 570 | 870 | 1 |  | 21 | 0
2 | G62-208a | N15 | G62-208a_N15 | P20 |  | Doměr rovný se soklem | P | 18 | 150 | 867 | 1 |  | 21 | 0
2 | G62-208a | N15 | G62-208a_N15 | PD1 |  | Deska pracovní, laminát vysokotlaký, tl. 30 mm + hrana, tl. 35 mm |  | 1000 | 750 | 35 | 0.6 |  | 21 | 0
2 | G62-208a | N15 | G62-208a_N15 | V2 |  | Dřez nerez AISI 316 (chemický) | AISI 316 | 450 | 450 | 250 | 1 |  | 21 | 0
2 | G62-208a | N15 | G62-208a_N15 | BS6 |  | Armatura laboratorní stojánková - SMĚŠOVACÍ, VODA, s klinickou pákou, vysoká |  | 0 | 250 | 300 | 1 |  | 21 | 0
2 | G62-208a | N15 | G62-208a_N15 | N196 |  | Sprcha bezpečnostní obličejová s jednoduchou úhlovou oční/obličejovou tryskou, varianta pro uchycení do pracovní desky stolu |  | 0 | 0 | 0 | 1 |  | 21 | 0
2 | G62-208a | N107 | G62-208a_N107 | N107 |  | Zásobník papírových ručníků, vyrobeno z leštěné nerezové oceli |  | 229 | 97.5 | 344 | 1 |  | 21 | 0
2 | G62-208a | N138 | G62-208a_N138 | N138 |  | Dávkovač mýdla |  | 106 | 102 | 260 | 1 |  | 21 | 0
2 | G62-208a | N139 | G62-208a_N139 | N139 |  | Dávkovač |  | 106 | 102 | 260 | 1 |  | 21 | 0
2 | G62-208a | N15 | G62-208a_N15 | KO1 |  | Koš odpadkový vestavný na tříděný odpad, 2 nádoby o objemu 8 litrů |  | 376 | 199 | 399 | 1 |  | 21 | 0
2 | G62-208a | N55 | G62-208a_N55 |  | . | Stůl pracovní |  | 900 | 750 | 900 | 1
2 | G62-208a | N55 | G62-208a_N55 | N01 |  | Konstrukce tvaru C (montovaná), pro práci ve stoje, bez pracovní desky |  | 900 | 695 | 870 | 1 |  | 21 | 0
2 | G62-208a | N55 | G62-208a_N55 | PD1 |  | Deska pracovní, laminát vysokotlaký, tl. 30 mm + hrana, tl. 35 mm |  | 1000 | 750 | 35 | 0.9 |  | 21 | 0
2 | G62-208a | T39 | G62-208a_T39 |  | . | Mrazák -80°C |  | 1030 | 880 |  | 2 | NENÍ předmětem dodávky
2 | G62-208a | T38 | G62-208a_T38 |  | . | Mrazák -20°C |  | 1805 | 850 |  | 1
| G62-208a | T38 | G62-208a_T_38 | T38 |  | Mraznička truhlicová |  | 1805 | 850 | 70.2 | 1 |  | 21 | 0
2 | G62-208a | N173 | G62-208a_N173 |  | . | Bezpečnostní skříň |  | 1200 | 520 | 1920 | 1
2 | G62-208a | N173 | G62-208a_N173 | N173 |  | Skříň kovová na chemikálie s ventilátorem, dvoudveřová - 4 police |  | 1200 | 520 | 1920 | 1 |  | 21 | 0
2 | G62-208a | N173 | G62-208a_N173 | N173 |  | Flexibilní hadice pro laboratorní použití, průměr 75 mm - pro propojení skříňky pod digestoří, bezpečnostní skříně, ... s vyústěním vzduchotechniky |  | 1000 | 75 | 0 | 4 |  | 21 | 0
2 | G62-208a | N156 | G62-208a_N156 |  | . | Skříň vysoká |  | 600 | 600 | 1960 | 3
2 | G62-208a | N156 | G62-208a_N156 | N156 |  | Skříň laboratorní dveřová na soklu, dveře plné se zámkem (čtyři police), jednodveřová | L | 600 | 600 | 1960 | 2 |  | 21 | 0
2 | G62-208a | N156 | G62-208a_N156 | N156 |  | Skříň laboratorní dveřová na soklu, dveře plné bez zámku (čtyři police), jednodveřová | P | 600 | 600 | 1960 | 1 |  | 21 | 0
2 | G62-208a | N183 | G62-208a_N183 |  | . | Skříň bezpečnostní |  | 896 | 616 | 1968 | 2
2 | G62-208a | N183 | G62-208a_N183 | N189 |  | Skříň bezpečnostní na hořlaviny, typ 90, 3 police, 1 záchytná vana, dvoudveřová |  | 896 | 616 | 1968 | 2 |  | 21 | 0
2 | G62-208a | N183 | G62-208a_N183 | N189 |  | Flexibilní hadice pro laboratorní použití, průměr 75 mm - pro propojení skříňky pod digestoří, bezpečnostní skříně, ... s vyústěním vzduchotechniky |  | 1000 | 75 | 0 | 8 |  | 21 | 0
2 | G62-208a | T35 | G62-208a_T35 |  | . | Výrobník ledu |  |  |  |  | 1 | NENÍ předmětem dodávky
2 | G62-208b |  |  |  | m | G62-208b Laboratoř
2 | G62-208a | N11 | G62-208a_N11 |  | . | Stůl váhový |  | 900 | 750 | 900 | 3
2 | G62-208b | N11 | G62-208b_N11 | N11 |  | Stůl váhový pro práci ve stoje, 1x žulová deska (450x500 mm) |  | 900 | 750 | 900 | 3 |  | 21 | 0
2 | G62-208b | 1 | G62-208b_1 |  | . | Stůl laboratorní mycí |  | 3000 | 750 | 900 | 1
2 | G62-208b | 1 | G62-208b_1 | P14 |  | Skříňka laboratorní výlevková dveřová na soklu s podpěrou pod výlevku, pro práci ve stoje, dveře bez zámku (bez police), jednodveřová | L | 600 | 570 | 870 | 1 |  | 21 | 0
2 | G62-208b | 1 | G62-208b_1 | P8 |  | Skříňka laboratorní zásuvková na soklu, pro práci ve stoje, čtyři zásuvky, horní zásuvka se zámkem |  | 600 | 570 | 870 | 1 |  | 21 | 0
2 | G62-208b | 1 | G62-208b_1 | P3 |  | Skříňka laboratorní kombinovaná na soklu, pro práci ve stoje, dveře bez zámku (jedna police), horní zásuvka bez zámku, jednodveřová | P | 600 | 570 | 870 | 1 |  | 21 | 0
2 | G62-208b | 1 | G62-208b_1 | P8 |  | Skříňka laboratorní zásuvková na soklu, pro práci ve stoje, čtyři zásuvky, horní zásuvka se zámkem |  | 600 | 570 | 870 | 1 |  | 21 | 0
2 | G62-208b | 1 | G62-208b_1 | P3 |  | Skříňka laboratorní kombinovaná na soklu, pro práci ve stoje, dveře bez zámku (jedna police), horní zásuvka bez zámku, jednodveřová | P | 600 | 570 | 870 | 1 |  | 21 | 0
2 | G62-208b | 1 | G62-208b_1 | PD1 |  | Deska pracovní, laminát vysokotlaký, tl. 30 mm + hrana, tl. 35 mm |  | 1000 | 750 | 35 | 3 |  | 21 | 0
2 | G62-208b | 1 | G62-208b_1 | V3 |  | Výlevka kameninová pro zabudování | bílá | 445 | 445 | 265 | 1 |  | 21 | 0
2 | G62-208b | 1 | G62-208b_1 | V3 |  | Sifon k výlevce PP bez odbočky |  | 0 | 0 | 0 | 1 |  | 21 | 0
2 | G62-208b | 1 | G62-208b_1 | BS6 |  | Armatura laboratorní stojánková - SMĚŠOVACÍ, VODA, s klinickou pákou, vysoká |  | 0 | 250 | 300 | 1 |  | 21 | 0
2 | G62-208b | 1 | G62-208b_1 | MS |  | Stěna pro rozvod médií - sloupová, jednostranná, stojící na podlaze, bez odpadní vaničky, kovová, 2 police (HPL) hloubky 126+300 mm |  | 1200 | 300 | 1620 | 2 |  | 21 | 0
2 | G62-208b | 1 | G62-208b_1 | MS |  | Panel elektro zásuvek (2x230V) - do médiové stěny (typ sloupová) |  |  |  |  | 6 |  | 21 | 0
2 | G62-208b | N106 | G62-208b_N106 |  | . | Židle |  |  |  |  | 3
2 | G62-208b | N106 | G62-208b_N106 | N106 |  | Židle laboratorní zvýšená, sedák ergonomický PUR, výškově stavitelná ergonomická opěra, nastavitelný úhel opěráku, nastavitelná hloubka sedáku, stavitelný opěrný kruh na nohy, plastový kříž černý, kolečka pro tvrdý povrch |  | 0 | 0 | 0 | 3 |  | 21 | 0
2 | G62-208b | SM | G62-208b_SM |  | . | Sloup pro vedení médií |  |  |  |  | 1
2 | G62-208b | SM | G62-208b_SM | SM |  | Svod pro vedení médií včetně dokrytování plech, revizní dvířka (uvnitř kabelový drátěný žebřík pro uchycení kabelů, elektro 230V, datového kabelu, studené a teplé vody, demivody a požadovaných médií) včetně zaregulování plynů, bude kotven do stropu |  | 300 | 150 | 1990 | 1 |  | 21 | 0
2 | G62-209 |  |  |  | m | G62-209 Laboratoř
2 | G62-209 | 1 | G62-209_1 |  | . | Stůl laboratorní mycí |  | 4200 | 750 | 900 | 1
2 | G62-209 | 1 | G62-209_1 | P8 |  | Skříňka laboratorní zásuvková na soklu, pro práci ve stoje, čtyři zásuvky, horní zásuvka se zámkem |  | 600 | 570 | 870 | 1 |  | 21 | 0
2 | G62-209 | 1 | G62-209_1 |  |  | Volný prostor 600 mm |  | 600
2 | G62-209 | 1 | G62-209_1 | P8 |  | Skříňka laboratorní zásuvková na soklu, pro práci ve stoje, čtyři zásuvky, horní zásuvka se zámkem |  | 600 | 570 | 870 | 1 |  | 21 | 0
2 | G62-209 | 1 | G62-209_1 | P3 |  | Skříňka laboratorní kombinovaná na soklu, pro práci ve stoje, dveře se zámkem (jedna police), horní zásuvka bez zámku, jednodveřová | L | 600 | 570 | 870 | 1 |  | 21 | 0
2 | G62-209 | 1 | G62-209_1 |  |  | Volný prostor 600 mm |  | 600
2 | G62-209 | 1 | G62-209_1 | P3 |  | Skříňka laboratorní kombinovaná na soklu, pro práci ve stoje, dveře se zámkem (jedna police), horní zásuvka bez zámku, jednodveřová | L | 600 | 570 | 870 | 1 |  | 21 | 0
2 | G62-209 | 1 | G62-209_1 | P14 |  | Skříňka laboratorní výlevková dveřová na soklu s podpěrou pod výlevku, pro práci ve stoje, dveře bez zámku (bez police), jednodveřová | P | 600 | 570 | 870 | 1 |  | 21 | 0
2 | G62-209 | 1 | G62-209_1 | PD1 |  | Deska pracovní, laminát vysokotlaký, tl. 30 mm + hrana, tl. 35 mm |  | 1000 | 600 | 35 | 3.6 |  | 21 | 0
2 | G62-209 | 1 | G62-209_1 | PD1 |  | Deska pracovní, laminát vysokotlaký, tl. 30 mm + hrana, tl. 35 mm |  | 1000 | 750 | 35 | 0.6 |  | 21 | 0
2 | G62-209 | 1 | G62-209_1 | V3 |  | Výlevka kameninová pro zabudování | bílá | 445 | 445 | 265 | 1 |  | 21 | 0
2 | G62-209 | 1 | G62-209_1 | V3 |  | Sifon k výlevce PP bez odbočky |  | 0 | 0 | 0 | 1 |  | 21 | 0
2 | G62-209 | 1 | G62-209_1 | BS6 |  | Armatura laboratorní stojánková - SMĚŠOVACÍ, VODA, s klinickou pákou, vysoká |  | 0 | 250 | 300 | 1 |  | 21 | 0
2 | G62-209 | 1 | G62-209_1 | N196 |  | Sprcha bezpečnostní obličejová s jednoduchou úhlovou oční/obličejovou tryskou, varianta pro uchycení do pracovní desky stolu |  | 0 | 0 | 0 | 1 |  | 21 | 0
2 | G62-209 | 1 | G62-209_1 | MS |  | Stěna pro rozvod médií - sloupová, jednostranná, stojící na podlaze, bez odpadní vaničky, kovová, 2 police (HPL) hloubky 126+300 mm |  | 1800 | 300 | 1620 | 1 |  | 21 | 0
2 | G62-209 | 1 | G62-209_1 | MS |  | Panel elektro zásuvek do médiové stěny sloupové - 3x230V / IP 44 |  | 0 | 0 | 0 | 4 |  | 21 | 0
2 | G62-209 | 1 | G62-209_1 | MS |  | Stěna pro rozvod médií - sloupová, jednostranná, stojící na podlaze, bez odpadní vaničky, kovová, 2 police (HPL) hloubky 126+300 mm |  | 1800 | 300 | 1620 | 1 |  | 21 | 0
2 | G62-209 | 1 | G62-209_1 | MS |  | Panel elektro zásuvek do médiové stěny sloupové - 3x230V / IP 44 |  | 0 | 0 | 0 | 4 |  | 21 | 0
2 | G62-209 | 2 | G62-209_2 |  | . | Stůl laboratorní mycí |  | 4800 | 750 | 900 | 1
2 | G62-209 | 2 | G62-209_2 | P8 |  | Skříňka laboratorní zásuvková na soklu, pro práci ve stoje, čtyři zásuvky, horní zásuvka se zámkem |  | 600 | 570 | 870 | 1 |  | 21 | 0
2 | G62-209 | 2 | G62-209_2 |  |  | Volný prostor 600 mm |  | 600
2 | G62-209 | 2 | G62-209_2 | P3 |  | Skříňka laboratorní kombinovaná na soklu, pro práci ve stoje, dveře bez zámku (jedna police), horní zásuvka bez zámku, jednodveřová | P | 600 | 570 | 870 | 1 |  | 21 | 0
2 | G62-209 | 2 | G62-209_2 | P8 |  | Skříňka laboratorní zásuvková na soklu, pro práci ve stoje, čtyři zásuvky, horní zásuvka se zámkem |  | 600 | 570 | 870 | 1 |  | 21 | 0
2 | G62-209 | 2 | G62-209_2 |  |  | Volný prostor 600 mm |  | 600
2 | G62-209 | 2 | G62-209_2 | P5 |  | Skříňka laboratorní kombinovaná na soklu, pro práci ve stoje, dveře bez zámku (jedna police), dvě horní zásuvky (vedle sebe) bez zámku, dvoudveřová |  | 900 | 570 | 870 | 1 |  | 21 | 0
2 | G62-209 | 2 | G62-209_2 | P19 |  | Skříňka laboratorní instalační dveřová na soklu, pro práci ve stoje, dveře bez zámku (bez police), dvoudveřová |  | 900 | 570 | 870 | 1 |  | 21 | 0
2 | G62-209 | 2 | G62-209_2 | PD1 |  | Deska pracovní, laminát vysokotlaký, tl. 30 mm + hrana, tl. 35 mm |  | 1000 | 750 | 35 | 4.8 |  | 21 | 0
2 | G62-209 | 2 | G62-209_2 | V2 |  | Dřez nerez AISI 316 (chemický) | AISI 316 | 600 | 450 | 250 | 1 |  | 21 | 0
2 | G62-209 | 2 | G62-209_2 | V2 |  | Sifon k výlevce PP bez odbočky |  | 0 | 0 | 0 | 1 |  | 21 | 0
2 | G62-209 | 2 | G62-209_2 | BS6 |  | Armatura laboratorní stojánková - SMĚŠOVACÍ, VODA, s klinickou pákou, vysoká |  | 0 | 250 | 300 | 1 |  | 21 | 0
2 | G62-209 | 2 | G62-209_2 | MS |  | Stěna pro rozvod médií - sloupová, jednostranná, stojící na podlaze, bez odpadní vaničky, kovová, 2 police (HPL) hloubky 126+300 mm |  | 1800 | 300 | 1620 | 1 |  | 21 | 0
2 | G62-209 | 2 | G62-209_2 | MS |  | Panel elektro zásuvek do médiové stěny sloupové - 3x230V / IP 44 |  | 0 | 0 | 0 | 4 |  | 21 | 0
2 | G62-209 | 2 | G62-209_2 | MS |  | Stěna pro rozvod médií - sloupová, jednostranná, stojící na podlaze, bez odpadní vaničky, kovová, 2 police (HPL) hloubky 126+300 mm |  | 1200 | 300 | 1620 | 1 |  | 21 | 0
2 | G62-209 | 2 | G62-209_2 | MS |  | Stěna pro rozvod médií - sloupová, jednostranná, stojící na podlaze, bez odpadní vaničky, kovová, 2 police (HPL) hloubky 126+300 mm |  | 900 | 300 | 1620 | 1 |  | 21 | 0
2 | G62-209 | 2 | G62-209_2 | MS |  | Panel elektro zásuvek do médiové stěny sloupové - 3x230V / IP 44 |  | 0 | 0 | 0 | 4 |  | 21 | 0
2 | G62-209 | 3 | G62-209_3 |  | . | Stůl laboratorní |  | 2850 | 750 | 900 | 1
2 | G62-209 | 3 | G62-209_3 | P8 |  | Skříňka laboratorní zásuvková na soklu, pro práci ve stoje, čtyři zásuvky, horní zásuvka se zámkem |  | 600 | 570 | 870 | 1 |  | 21 | 0
2 | G62-209 | 3 | G62-209_3 |  |  | Volný prostor 600 mm |  | 600
2 | G62-209 | 3 | G62-209_3 | P3 |  | Skříňka laboratorní kombinovaná na soklu, pro práci ve stoje, dveře bez zámku (jedna police), horní zásuvka bez zámku, jednodveřová | P | 450 | 570 | 870 | 1 |  | 21 | 0
2 | G62-209 | 3 | G62-209_3 | P3 |  | Skříňka laboratorní kombinovaná na soklu, pro práci ve stoje, dveře bez zámku (jedna police), horní zásuvka bez zámku, jednodveřová | P | 600 | 570 | 870 | 1 |  | 21 | 0
2 | G62-209 | 3 | G62-209_3 | P8 |  | Skříňka laboratorní zásuvková na soklu, pro práci ve stoje, čtyři zásuvky, horní zásuvka se zámkem |  | 600 | 570 | 870 | 1 |  | 21 | 0
2 | G62-209 | 3 | G62-209_3 | PD1 |  | Deska pracovní, laminát vysokotlaký, tl. 30 mm + hrana, tl. 35 mm |  | 1000 | 750 | 35 | 2.85 |  | 21 | 0
2 | G62-209 | 3 | G62-209_3 | MS |  | Stěna pro rozvod médií - sloupová, jednostranná, stojící na podlaze, bez odpadní vaničky, kovová, 2 police (HPL) hloubky 126+300 mm |  | 1500 | 300 | 1620 | 1 |  | 21 | 0
2 | G62-209 | 3 | G62-209_3 | MS |  | Panel elektro zásuvek (2x230V) - do médiové stěny (typ sloupová) |  |  |  |  | 1 |  | 21 | 0
2 | G62-209 | 3 | G62-209_3 | MS |  | Panel datových zásuvek (2xRJ45, CAT 6) - do médiové stěny (typ sloupová) |  |  |  |  | 1 |  | 21 | 0
2 | G62-209 | 3 | G62-209_3 | MS |  | Stěna pro rozvod médií - sloupová, jednostranná, stojící na podlaze, bez odpadní vaničky, kovová, 2 police (HPL) hloubky 126+300 mm |  | 1200 | 300 | 1620 | 1 |  | 21 | 0
2 | G62-209 | 3 | G62-209_3 | MS |  | Panel elektro zásuvek (2x230V) - do médiové stěny (typ sloupová) |  |  |  |  | 1 |  | 21 | 0
2 | G62-209 | N28 | G62-209_N28 |  | . | Skříň úložná |  | 900 | 600 | 1960 | 2
2 | G62-209 | N28 | G62-209_N28 | N90 |  | Skříň laboratorní dveřová na soklu, dveře plné se zámkem (čtyři police), dvoudveřová |  | 900 | 600 | 1960 | 2 |  | 21 | 0
2 | G62-209 | N56 | G62-209_N56 |  | . | Skříň úložná |  | 600 | 450 | 1960 | 1
2 | G62-209 | N56 | G62-209_N56 | N56 |  | Skříň laboratorní dveřová na soklu, dveře plné bez zámku (čtyři police), jednodveřová | P | 600 | 450 | 1960 | 1 |  | 21 | 0
2 | G62-206 | T05 | G62-206_T05 | T05 | . | Lednice + mrazák |  | 600 | 615 | 2000 | 1
2 | G62-206 | T05 | G62-206_T05 | T05 |  | chladnička kombinovaná laboratorní |  | 600 | 615 | 2000 | 1 |  | 21 | 0
2 | G62-209 | N106 | G62-209_N106 |  | . | Židle |  |  |  |  | 6
2 | G62-209 | N106 | G62-209_N106 | N106 |  | Židle laboratorní zvýšená, sedák ergonomický PUR, výškově stavitelná ergonomická opěra, nastavitelný úhel opěráku, nastavitelná hloubka sedáku, stavitelný opěrný kruh na nohy, plastový kříž černý, kolečka pro tvrdý povrch |  | 0 | 0 | 0 | 6 |  | 21 | 0
2 | G62-209 | SM | G62-209_SM |  | . | Sloup pro vedení médií |  |  |  |  | 5
2 | G62-209 | SM | G62-209_SM | SM |  | Svod pro vedení médií včetně dokrytování plech, revizní dvířka (uvnitř kabelový drátěný žebřík pro uchycení kabelů, elektro 230V, datového kabelu, studené a teplé vody, demivody a požadovaných médií) včetně zaregulování plynů, bude kotven do stropu |  | 300 | 150 | 1990 | 5 |  | 21 | 0
2 | G62-211 | T128 | G62-211_T128 |  | . | UV lampa |  | 0 | 0 | 0 | 1
2 | G62-211 | T128 | G62-211_T128 | T128 |  | Otevřená germicidní lampa v průmyslovém provedení s vysokou odolností vůči chemikáliím. Lampa zajišťuje přímé záření pro sterilizaci povrchů v nepřítomnosti osob. Vysoký stupeň krytí proti vlhku i stříkající vodě, min. IP 65 dle mezinárodní stupnice. |  | 0 | 0 | 0 | 1 |  | 21 | 0
2 | G62-210 |  |  |  | m | G62-210 Laboratoř
2 | G62-210 | 1 | G62-210_1 |  | . | Stůl laboratorní mycí |  | 4200 | 750 | 900 | 1
2 | G62-210 | 1 | G62-210_1 | P8 |  | Skříňka laboratorní zásuvková na soklu, pro práci ve stoje, čtyři zásuvky, horní zásuvka se zámkem |  | 600 | 570 | 870 | 1 |  | 21 | 0
2 | G62-210 | 1 | G62-210_1 |  |  | Volný prostor 600 mm |  | 600
2 | G62-210 | 1 | G62-210_1 | P8 |  | Skříňka laboratorní zásuvková na soklu, pro práci ve stoje, čtyři zásuvky, horní zásuvka se zámkem |  | 600 | 570 | 870 | 1 |  | 21 | 0
2 | G62-210 | 1 | G62-210_1 | P3 |  | Skříňka laboratorní kombinovaná na soklu, pro práci ve stoje, dveře se zámkem (jedna police), horní zásuvka bez zámku, jednodveřová | L | 600 | 570 | 870 | 1 |  | 21 | 0
2 | G62-210 | 1 | G62-210_1 |  |  | Volný prostor 600 mm |  | 600
2 | G62-210 | 1 | G62-210_1 | P3 |  | Skříňka laboratorní kombinovaná na soklu, pro práci ve stoje, dveře se zámkem (jedna police), horní zásuvka bez zámku, jednodveřová | L | 600 | 570 | 870 | 1 |  | 21 | 0
2 | G62-210 | 1 | G62-210_1 | P14 |  | Skříňka laboratorní výlevková dveřová na soklu s podpěrou pod výlevku, pro práci ve stoje, dveře bez zámku (bez police), jednodveřová | P | 600 | 570 | 870 | 1 |  | 21 | 0
2 | G62-210 | 1 | G62-210_1 | PD1 |  | Deska pracovní, laminát vysokotlaký, tl. 30 mm + hrana, tl. 35 mm |  | 1000 | 600 | 35 | 3.6 |  | 21 | 0
2 | G62-210 | 1 | G62-210_1 | PD1 |  | Deska pracovní, laminát vysokotlaký, tl. 30 mm + hrana, tl. 35 mm |  | 1000 | 750 | 35 | 0.6 |  | 21 | 0
2 | G62-210 | 1 | G62-210_1 | V3 |  | Výlevka kameninová pro zabudování | bílá | 445 | 445 | 265 | 1 |  | 21 | 0
2 | G62-210 | 1 | G62-210_1 | V3 |  | Sifon k výlevce PP bez odbočky |  | 0 | 0 | 0 | 1 |  | 21 | 0
2 | G62-210 | 1 | G62-210_1 | BS6 |  | Armatura laboratorní stojánková - SMĚŠOVACÍ, VODA, s klinickou pákou, vysoká |  | 0 | 250 | 300 | 1 |  | 21 | 0
2 | G62-210 | 1 | G62-210_1 | N196 |  | Sprcha bezpečnostní obličejová s jednoduchou úhlovou oční/obličejovou tryskou, varianta pro uchycení do pracovní desky stolu |  | 0 | 0 | 0 | 1 |  | 21 | 0
2 | G62-210 | 1 | G62-210_1 | MS |  | Stěna pro rozvod médií - sloupová, jednostranná, stojící na podlaze, bez odpadní vaničky, kovová, 2 police (HPL) hloubky 126+300 mm |  | 1800 | 300 | 1620 | 1 |  | 21 | 0
2 | G62-210 | 1 | G62-210_1 | MS |  | Panel elektro zásuvek do médiové stěny sloupové - 3x230V / IP 44 |  | 0 | 0 | 0 | 4 |  | 21 | 0
2 | G62-210 | 1 | G62-210_1 | MS |  | Stěna pro rozvod médií - sloupová, jednostranná, stojící na podlaze, bez odpadní vaničky, kovová, 2 police (HPL) hloubky 126+300 mm |  | 1800 | 300 | 1620 | 1 |  | 21 | 0
2 | G62-210 | 1 | G62-210_1 | MS |  | Panel elektro zásuvek do médiové stěny sloupové - 3x230V / IP 44 |  | 0 | 0 | 0 | 4 |  | 21 | 0
2 | G62-210 | N107 | G62-210_N107 | N107 |  | Zásobník papírových ručníků, vyrobeno z leštěné nerezové oceli |  | 229 | 97.5 | 344 | 1 |  | 21 | 0
2 | G62-210 | N138 | G62-210_N138 | N138 |  | Dávkovač mýdla |  | 106 | 102 | 260 | 1 |  | 21 | 0
2 | G62-210 | N139 | G62-210_N139 | N139 |  | Dávkovač |  | 106 | 102 | 260 | 1 |  | 21 | 0
2 | G62-210 | N15 | G62-210_N15 | KO1 |  | Koš odpadkový vestavný na tříděný odpad, 2 nádoby o objemu 8 litrů |  | 376 | 199 | 399 | 1 |  | 21 | 0
2 | G62-210 | 2 | G62-210_2 |  | . | Stůl laboratorní mycí |  | 4800 | 750 | 900 | 1
2 | G62-210 | 2 | G62-210_2 | P8 |  | Skříňka laboratorní zásuvková na soklu, pro práci ve stoje, čtyři zásuvky, horní zásuvka se zámkem |  | 600 | 570 | 870 | 1 |  | 21 | 0
2 | G62-210 | 2 | G62-210_2 |  |  | Volný prostor 600 mm |  | 600
2 | G62-210 | 2 | G62-210_2 | P8 |  | Skříňka laboratorní zásuvková na soklu, pro práci ve stoje, čtyři zásuvky, horní zásuvka se zámkem |  | 600 | 570 | 870 | 1 |  | 21 | 0
2 | G62-210 | 2 | G62-210_2 | P5 |  | Skříňka laboratorní kombinovaná na soklu, pro práci ve stoje, dveře bez zámku (jedna police), dvě horní zásuvky (vedle sebe) bez zámku, dvoudveřová |  | 900 | 570 | 870 | 1 |  | 21 | 0
2 | G62-210 | 2 | G62-210_2 |  |  | Volný prostor 600 mm |  | 600
2 | G62-210 | 2 | G62-210_2 | P8 |  | Skříňka laboratorní zásuvková na soklu, pro práci ve stoje, čtyři zásuvky, horní zásuvka se zámkem |  | 600 | 570 | 870 | 1 |  | 21 | 0
2 | G62-210 | 2 | G62-210_2 | P16 |  | Skříňka laboratorní výlevková dveřová na soklu s podpěrou pod výlevku, pro práci ve stoje, dveře bez zámku (bez police), dvoudveřová |  | 900 | 570 | 870 | 1 |  | 21 | 0
2 | G62-210 | 2 | G62-210_2 | PD1 |  | Deska pracovní, laminát vysokotlaký, tl. 30 mm + hrana, tl. 35 mm |  | 1000 | 750 | 35 | 4.8 |  | 21 | 0
2 | G62-210 | 2 | G62-210_2 | V5 |  | Výlevka kameninová + přepad | bílá 13 Polar | 745 | 445 | 265 | 1 |  | 21 | 0
2 | G62-210 | 2 | G62-210_2 | V5 |  | Sifon k výlevce PP bez odbočky |  | 0 | 0 | 0 | 1 |  | 21 | 0
2 | G62-210 | 2 | G62-210_2 | BS6 |  | Armatura laboratorní stojánková - SMĚŠOVACÍ, VODA, s klinickou pákou, vysoká |  | 0 | 250 | 300 | 1 |  | 21 | 0
2 | G62-210 | 2 | G62-210_2 | MS |  | Stěna pro rozvod médií - sloupová, jednostranná, stojící na podlaze, bez odpadní vaničky, kovová, 2 police (HPL) hloubky 126+300 mm |  | 1200 | 300 | 1620 | 1 |  | 21 | 0
2 | G62-210 | 2 | G62-210_2 | MS |  | Panel elektro zásuvek do médiové stěny sloupové - 3x230V / IP 44 |  | 0 | 0 | 0 | 3 |  | 21 | 0
2 | G62-210 | 2 | G62-210_2 | MS |  | Stěna pro rozvod médií - sloupová, jednostranná, stojící na podlaze, bez odpadní vaničky, kovová, 2 police (HPL) hloubky 126+300 mm |  | 900 | 300 | 1620 | 1 |  | 21 | 0
2 | G62-210 | 2 | G62-210_2 | MS |  | Panel elektro zásuvek do médiové stěny sloupové - 3x230V / IP 44 |  | 0 | 0 | 0 | 3 |  | 21 | 0
2 | G62-210 | 2 | G62-210_2 | MS |  | Panel datových zásuvek (2xRJ45, CAT 6) - do médiové stěny (typ sloupová) |  |  |  |  | 1 |  | 21 | 0
2 | G62-210 | 2 | G62-210_2 | MS |  | Stěna pro rozvod médií - sloupová, jednostranná, stojící na podlaze, bez odpadní vaničky, kovová, 2 police (HPL) hloubky 126+300 mm |  | 1800 | 300 | 1620 | 1 |  | 21 | 0
2 | G62-210 | 2 | G62-210_2 | MS |  | Panel elektro zásuvek do médiové stěny sloupové - 3x230V / IP 44 |  | 0 | 0 | 0 | 2 |  | 21 | 0
2 | G62-210 | 3 | G62-210_3 |  | . | Stůl laboratorní |  | 2850 | 750 | 900 | 1
2 | G62-210 | 3 | G62-210_3 | P8 |  | Skříňka laboratorní zásuvková na soklu, pro práci ve stoje, čtyři zásuvky, horní zásuvka se zámkem |  | 600 | 570 | 870 | 1 |  | 21 | 0
2 | G62-210 | 3 | G62-210_3 | P3 |  | Skříňka laboratorní kombinovaná na soklu, pro práci ve stoje, dveře se zámkem (jedna police), horní zásuvka bez zámku, jednodveřová | L | 600 | 570 | 870 | 1 |  | 21 | 0
2 | G62-210 | 3 | G62-210_3 | P3 |  | Skříňka laboratorní kombinovaná na soklu, pro práci ve stoje, dveře bez zámku (jedna police), horní zásuvka bez zámku, jednodveřová | L | 450 | 570 | 870 | 1 |  | 21 | 0
2 | G62-210 | 3 | G62-210_3 |  |  | Volný prostor 600 mm |  | 600
2 | G62-210 | 3 | G62-210_3 | P8 |  | Skříňka laboratorní zásuvková na soklu, pro práci ve stoje, čtyři zásuvky, horní zásuvka se zámkem |  | 600 | 570 | 870 | 1 |  | 21 | 0
2 | G62-210 | 3 | G62-210_3 | PD1 |  | Deska pracovní, laminát vysokotlaký, tl. 30 mm + hrana, tl. 35 mm |  | 1000 | 750 | 35 | 2.85 |  | 21 | 0
2 | G62-210 | 3 | G62-210_3 | MS |  | Stěna pro rozvod médií - sloupová, jednostranná, stojící na podlaze, bez odpadní vaničky, kovová, 2 police (HPL) hloubky 126+300 mm |  | 1200 | 300 | 1620 | 1 |  | 21 | 0
2 | G62-210 | 3 | G62-210_3 | MS |  | Panel elektro zásuvek (2x230V) - do médiové stěny (typ sloupová) |  |  |  |  | 3 |  | 21 | 0
2 | G62-210 | 3 | G62-210_3 | MS |  | Panel elektro a datových zásuvek do médiové stěny sloupové - 2x 230 V/IP44, 2x LAN (RJ45CAT6) |  | 0 | 0 | 0 | 1 |  | 21 | 0
2 | G62-210 | 3 | G62-210_3 | MS |  | Stěna pro rozvod médií - sloupová, jednostranná, stojící na podlaze, bez odpadní vaničky, kovová, 2 police (HPL) hloubky 126+300 mm |  | 1500 | 300 | 1620 | 1 |  | 21 | 0
2 | G62-210 | T40 | G62-210_T40 |  | . | Digestoř |  | 1200 | 900 | 2500 | 1
2 | G62-210 | T40 | G62-210_T40 | T40 |  | Digestoř - plechová, umístění médií na pravém sloupku, výška pracovní desky 900 mm, 2x 230 V / IP 44 (vnitřní), světlo 36 W, příprava pro ovládací jednotku, dvě okna manuálně vertikálně posuvná - spodní i horizontálně posuvné, bezpečnostní sklo | 0 | 1200 | 900 | 2500 | 1 |  | 21 | 0
2 | G62-210 | T40 | G62-210_T40 | T40 |  | Instalace pro digestoře - ovládání - rozšířená řídící jednotka pro manuální ovládání okna s ALARMY (nedostatečný průtok vzduchu, nadlimitní otevření okna nad 500mm a kontrola zavřeného okna pro MaR) – typ B2 | 0 | 0 | 0 | 0 | 1 |  | 21 | 0
2 | G62-210 | T40 | G62-210_T40 | T40 |  | Deska pracovní digestoře , dlažba keramická kyselinovzdorná | 0 | 1200 | 0 | 0 | 1 |  | 21 | 0
2 | G62-210 | T40 | G62-210_T40 | T40 |  | Mříž nerezová do digestoře 1200/900, 3 vodorovné a 3 svislých tyčí, AISI 316 |  | 0 | 0 | 0 | 1 |  | 21 | 0
2 | G62-210 | T40 | G62-210_T40 | T40 |  | Skříňka na louhy a kyseliny polypropylenová, bez ventilátoru - 4 výjezdné polypropylenové vany, komínek na napojení odtahu - pr.75 mm |  | 900 | 520 | 720 | 1 |  | 21 | 0
2 | G62-210 | T40 | G62-210_T40 | T40 |  | Flexibilní hadice pro laboratorní použití, průměr 51 mm - pro propojení skříňky pod digestoří, bezpečnostní skříně, ... s vyústěním vzduchotechniky |  | 1000 | 51 | 0 | 4 |  | 21 | 0
2 | G62-210 | T40 | G62-210_T40 | T40 |  | Flexibilní hadice pro laboratorní použití, průměr 250 mm - pro propojení digestoře, odtahového dílu, ... s vyústěním vzduchotechniky |  | 1000 | 250 | 0 | 1 |  | 21 | 0
2 | G62-206 | T05 | G62-206_T05 | T05 | . | Lednice + mrazák |  | 600 | 615 | 2000 | 1
2 | G62-206 | T05 | G62-206_T05 | T05 |  | chladnička kombinovaná laboratorní |  | 600 | 615 | 2000 | 1 |  | 21 | 0
2 | G62-210 | N28 | G62-210_N28 |  | . | Skříň úložná |  | 900 | 600 | 1960 | 4
2 | G62-210 | N28 | G62-210_N28 | N90 |  | Skříň laboratorní dveřová na soklu, dveře plné se zámkem (čtyři police), dvoudveřová |  | 900 | 600 | 1960 | 4 |  | 21 | 0
2 | G62-210 | N56 | G62-210_N56 |  | . | Skříň úložná |  | 600 | 450 | 1960 | 1
2 | G62-210 | N56 | G62-210_N56 | N56 |  | Skříň laboratorní dveřová na soklu, dveře plné bez zámku (čtyři police), jednodveřová | P | 600 | 450 | 1960 | 1 |  | 21 | 0
2 | G62-210 | N106 | G62-210_N106 |  | . | Židle |  |  |  |  | 5
2 | G62-210 | N106 | G62-210_N106 | N106 |  | Židle laboratorní zvýšená, sedák ergonomický PUR, výškově stavitelná ergonomická opěra, nastavitelný úhel opěráku, nastavitelná hloubka sedáku, stavitelný opěrný kruh na nohy, plastový kříž černý, kolečka pro tvrdý povrch |  | 0 | 0 | 0 | 5 |  | 21 | 0
2 | G62-210 | SM | G62-210_SM |  | . | Sloup pro vedení médií |  |  |  |  | 5
2 | G62-210 | SM | G62-210_SM | SM |  | Svod pro vedení médií včetně dokrytování plech, revizní dvířka (uvnitř kabelový drátěný žebřík pro uchycení kabelů, elektro 230V, datového kabelu, studené a teplé vody, demivody a požadovaných médií) včetně zaregulování plynů, bude kotven do stropu |  | 300 | 150 | 1990 | 5 |  | 21 | 0
2 | G62-210 | T128 | G62-210_T128 |  | . | UV lampa |  | 0 | 0 | 0 | 1
2 | G62-210 | T128 | G62-210_T128 | T128 |  | Otevřená germicidní lampa v průmyslovém provedení s vysokou odolností vůči chemikáliím. Lampa zajišťuje přímé záření pro sterilizaci povrchů v nepřítomnosti osob. Vysoký stupeň krytí proti vlhku i stříkající vodě, min. IP 65 dle mezinárodní stupnice. |  | 0 | 0 | 0 | 1 |  | 21 | 0
2 | G62-211 |  |  |  | m | G62-211 Laboratoř
2 | G62-211 | N02 | G62-211_N02 |  | . | Umyvadlo obdélníkové |  | 550 | 450 | 250 | 1
2 | G62-211 | N02 | G62-211_N02 | N02 |  | Umyvadlo obdélníkové nástěnné |  | 550 | 450 | 250 | 1 |  | 21 | 0
2 | G62-211 | N02 | G62-211_N02 | N02 |  | Nástěnná směšovací baterie ze zdi | STAVBA |  |  |  |  | NENÍ předmětem dodávky
2 | G62-211 | N71 | G62-211_N71 |  | . | Zrcadlo |  | 600 | 5 | 900 | 1
2 | G62-211 | N71 | G62-211_N71 | N71 |  | Zrcadlo nástěnné |  | 600 | 5 | 900 | 1 |  | 21 | 0
2 | G62-211 | N107 | G62-211_N107 |  | . | Zásobník papírových ručníků |  | 229 | 97.5 | 344 | 1
2 | G62-211 | N107 | G62-211_N107 | N107 |  | Zásobník papírových ručníků, vyrobeno z leštěné nerezové oceli |  | 229 | 97.5 | 344 | 1 |  | 21 | 0
2 | G62-211 | N138 | G62-211_N138 |  | . | Dávkovač mýdla |  | 106 | 102 | 260 | 1
2 | G62-211 | N138 | G62-211_N138 | N138 |  | Dávkovač mýdla |  | 106 | 102 | 260 | 1 |  | 21 | 0
2 | G62-211 | N139 | G62-211_N139 |  | . | Dávkovač |  | 106 | 102 | 260 | 1
2 | G62-211 | N139 | G62-211_N139 | N139 |  | Dávkovač |  | 106 | 102 | 260 | 1 |  | 21 | 0
2 | G62-211 | N70 | G62-211_N70 |  | . | Koš |  | 376 | 199 | 399 | 1
2 | G62-211 | N70 | G62-211_N70 | N70 |  | Koš odpadkový vestavný na tříděný odpad, 2 nádoby o objemu 8 litrů |  | 376 | 199 | 399 | 1 |  | 21 | 0
2 | G62-211 | N89 | G62-211_N89 |  | . | Lavice |  | 800 | 400 | 400 | 2
2 | G62-211 | N89 | G62-211_N89 | N34 |  | Lavice jednostranná s policí |  | 800 | 400 | 400 | 2 |  | 21 | 0
2 | G62-211 | N05 | G62-211_N05 |  | . | Skříň šatní |  | 300 | 500 | 1850 | 7
2 | G62-211 | N05 | G62-211_N05 | N05 |  | Šatní skříňky na soklu, kovová šatní skříň (uzamykatelné dvířka), celosvařovaná, V skříňce polička ve vrchni a spodní části, tyč na šaty + 3 plastové háčky, Kovové dveře s výztuhou, prolis na jmenovku. Dveře uloženy na kovových vnějších pantech (úhel 180°) - zabezpečeno trvanlivé otevírání. Větrací žaluzie ve vrchní i spodní části dvířek. Uzamykání: otočný užávěr pro visací zákem (visací zámek není součástí dodávky), V bocích skříňky otvory pro možné vzájemné propojení skříněk. Povrchová úprava práškovou barvou. Barva korpusu šedá RAL 7035, barva dvířek modrá RAL 5012 |  | 300 | 500 | 1850 | 7 |  | 21 | 0
2 | G62-211 | T128 | G62-211_T128 |  | . | UV lampa |  | 0 | 0 | 0 | 1
2 | G62-211 | T128 | G62-211_T128 | T128 |  | Otevřená germicidní lampa v průmyslovém provedení s vysokou odolností vůči chemikáliím. Lampa zajišťuje přímé záření pro sterilizaci povrchů v nepřítomnosti osob. Vysoký stupeň krytí proti vlhku i stříkající vodě, min. IP 65 dle mezinárodní stupnice. |  | 0 | 0 | 0 | 1 |  | 21 | 0
2 | G62-212 |  |  |  | m | G62-212 Laboratoř
2 | G62-212 | 1 | G62-212_1 |  | . | Stůl laboratorní oboustranný mycí |  | 4800 | 1500 | 900 | 1
2 | G62-212 | 1 | G62-212_1 | P14 |  | Skříňka laboratorní výlevková dveřová na soklu s podpěrou pod výlevku, pro práci ve stoje, dveře bez zámku (bez police), jednodveřová | L | 600 | 570 | 870 | 1 |  | 21 | 0
2 | G62-212 | 1 | G62-212_1 | P8 |  | Skříňka laboratorní zásuvková na soklu, pro práci ve stoje, čtyři zásuvky, horní zásuvka se zámkem |  | 600 | 570 | 870 | 1 |  | 21 | 0
2 | G62-212 | 1 | G62-212_1 | P3 |  | Skříňka laboratorní kombinovaná na soklu, pro práci ve stoje, dveře bez zámku (jedna police), horní zásuvka bez zámku, jednodveřová | P | 600 | 570 | 870 | 1 |  | 21 | 0
2 | G62-212 | 1 | G62-212_1 | P8 |  | Skříňka laboratorní zásuvková na soklu, pro práci ve stoje, čtyři zásuvky, horní zásuvka se zámkem |  | 600 | 570 | 870 | 2 |  | 21 | 0
2 | G62-212 | 1 | G62-212_1 | P3 |  | Skříňka laboratorní kombinovaná na soklu, pro práci ve stoje, dveře se zámkem (jedna police), horní zásuvka bez zámku, jednodveřová | L | 600 | 570 | 870 | 1 |  | 21 | 0
2 | G62-212 | 1 | G62-212_1 | P8 |  | Skříňka laboratorní zásuvková na soklu, pro práci ve stoje, čtyři zásuvky, horní zásuvka se zámkem |  | 600 | 570 | 870 | 1 |  | 21 | 0
2 | G62-212 | 1 | G62-212_1 | P1 |  | Skříňka laboratorní dveřová na soklu, pro práci ve stoje, dveře bez zámku (jedna police), jednodveřová | P | 600 | 570 | 870 | 1 |  | 21 | 0
2 | G62-212 | 1 | G62-212_1 | P20 |  | Doměr rovný se soklem | P | 18 | 300 | 867 | 1 |  | 21 | 0
2 | G62-212 | 1 | G62-212_1 | P17 |  | Skříňka laboratorní instalační dveřová na soklu, pro práci ve stoje, dveře bez zámku (bez police), jednodveřová | L | 600 | 570 | 870 | 1 |  | 21 | 0
2 | G62-212 | 1 | G62-212_1 | P8 |  | Skříňka laboratorní zásuvková na soklu, pro práci ve stoje, čtyři zásuvky, horní zásuvka se zámkem |  | 600 | 570 | 870 | 1 |  | 21 | 0
2 | G62-212 | 1 | G62-212_1 | P3 |  | Skříňka laboratorní kombinovaná na soklu, pro práci ve stoje, dveře bez zámku (jedna police), horní zásuvka bez zámku, jednodveřová | P | 600 | 570 | 870 | 1 |  | 21 | 0
2 | G62-212 | 1 | G62-212_1 | P8 |  | Skříňka laboratorní zásuvková na soklu, pro práci ve stoje, čtyři zásuvky, horní zásuvka se zámkem |  | 600 | 570 | 870 | 2 |  | 21 | 0
2 | G62-212 | 1 | G62-212_1 | P3 |  | Skříňka laboratorní kombinovaná na soklu, pro práci ve stoje, dveře se zámkem (jedna police), horní zásuvka bez zámku, jednodveřová | L | 600 | 570 | 870 | 1 |  | 21 | 0
2 | G62-212 | 1 | G62-212_1 | P8 |  | Skříňka laboratorní zásuvková na soklu, pro práci ve stoje, čtyři zásuvky, horní zásuvka se zámkem |  | 600 | 570 | 870 | 1 |  | 21 | 0
2 | G62-212 | 1 | G62-212_1 | P14 |  | Skříňka laboratorní výlevková dveřová na soklu s podpěrou pod výlevku, pro práci ve stoje, dveře bez zámku (bez police), jednodveřová | P | 600 | 570 | 870 | 1 |  | 21 | 0
2 | G62-212 | 1 | G62-212_1 | PD1 |  | Deska pracovní, laminát vysokotlaký, tl. 30 mm + hrana, tl. 35 mm |  | 1000 | 750 | 35 | 9.6 |  | 21 | 0
2 | G62-212 | 1 | G62-212_1 | V3 |  | Výlevka kameninová pro zabudování | bílá | 445 | 445 | 265 | 2 |  | 21 | 0
2 | G62-212 | 1 | G62-212_1 | V3 |  | Sifon k výlevce PP bez odbočky |  | 0 | 0 | 0 | 2 |  | 21 | 0
2 | G62-212 | 1 | G62-212_1 | V2 |  | Dřez nerez AISI 316 (chemický) | AISI 316 | 450 | 450 | 250 | 1 |  | 21 | 0
2 | G62-212 | 1 | G62-212_1 | BS6 |  | Armatura laboratorní stojánková - SMĚŠOVACÍ, VODA, s klinickou pákou, vysoká |  | 0 | 250 | 300 | 3 |  | 21 | 0
2 | G62-212 | 1 | G62-212_1 | N196 |  | Sprcha bezpečnostní obličejová s jednoduchou úhlovou oční/obličejovou tryskou, varianta pro uchycení do pracovní desky stolu |  | 0 | 0 | 0 | 1 |  | 21 | 0
2 | G62-212 | 1 | G62-212_1 | MS |  | Stěna pro rozvod médií - sloupová, jednostranná, stojící na podlaze, bez odpadní vaničky, kovová, 2 police (HPL) hloubky 126+300 mm |  | 900 | 300 | 1620 | 4 |  | 21 | 0
2 | G62-212 | 1 | G62-212_1 | MS |  | Panel elektro zásuvek do médiové stěny sloupové - 3x230V / IP 44 |  | 0 | 0 | 0 | 4 |  | 21 | 0
2 | G62-212 | 1 | G62-212_1 | MS |  | Panel elektro zásuvek do médiové stěny sloupové - 3x230V / IP 44 |  | 0 | 0 | 0 | 4 |  | 21 | 0
2 | G62-212 | 1 | G62-212_1 | MS |  | Panel datových zásuvek (2xRJ45, CAT 6) - do médiové stěny (typ sloupová) |  |  |  |  | 2 |  | 21 | 0
2 | G62-212 | 1 | G62-212_1 | MS |  | Stěna pro rozvod médií - sloupová, jednostranná, stojící na podlaze, bez odpadní vaničky, kovová, 2 police (HPL) hloubky 126+300 mm |  | 1800 | 300 | 1620 | 2 |  | 21 | 0
2 | G62-212 | 1 | G62-212_1 | MS |  | Panel elektro zásuvek do médiové stěny sloupové - 3x230V / IP 44 |  | 0 | 0 | 0 | 4 |  | 21 | 0
2 | G62-212 | 1 | G62-212_1 | MS |  | Panel elektro zásuvek do médiové stěny sloupové - 3x230V / IP 44 |  | 0 | 0 | 0 | 4 |  | 21 | 0
2 | G62-212 | T40 | G62-212_T40 |  | . | Digestoř |  | 1200 | 900 | 2500 | 2
2 | G62-212 | T40 | G62-212_T40 | T40 |  | Digestoř - plechová, umístění médií na pravém sloupku, výška pracovní desky 900 mm, 2x 230 V / IP 44 (vnitřní), světlo 36 W, příprava pro ovládací jednotku, dvě okna manuálně vertikálně posuvná - spodní i horizontálně posuvné, bezpečnostní sklo | 0 | 1200 | 900 | 2500 | 2 |  | 21 | 0
2 | G62-212 | T40 | G62-212_T40 | T40 |  | Instalace pro digestoře - ovládání - rozšířená řídící jednotka pro manuální ovládání okna s ALARMY (nedostatečný průtok vzduchu, nadlimitní otevření okna nad 500mm a kontrola zavřeného okna pro MaR) – typ B2 | 0 | 0 | 0 | 0 | 2 |  | 21 | 0
2 | G62-212 | T40 | G62-212_T40 | T40 |  | Deska pracovní digestoře , dlažba keramická kyselinovzdorná | 0 | 1200 | 0 | 0 | 2 |  | 21 | 0
2 | G62-212 | T40 | G62-212_T40 | T40 |  | Mříž nerezová do digestoře 1200/900, 3 vodorovné a 3 svislých tyčí, AISI 316 |  | 0 | 0 | 0 | 2 |  | 21 | 0
2 | G62-212 | T40 | G62-212_T40 | T40 |  | Skříňka na louhy a kyseliny polypropylenová, bez ventilátoru - 4 výjezdné polypropylenové vany, komínek na napojení odtahu - pr.75 mm |  | 900 | 520 | 720 | 2 |  | 21 | 0
2 | G62-212 | T40 | G62-212_T40 | T40 |  | Flexibilní hadice pro laboratorní použití, průměr 51 mm - pro propojení skříňky pod digestoří, bezpečnostní skříně, ... s vyústěním vzduchotechniky |  | 1000 | 51 | 0 | 8 |  | 21 | 0
2 | G62-212 | T40 | G62-212_T40 | T40 |  | Flexibilní hadice pro laboratorní použití, průměr 250 mm - pro propojení digestoře, odtahového dílu, ... s vyústěním vzduchotechniky |  | 1000 | 250 | 0 | 2 |  | 21 | 0
2 | G62-212 | N03 | G62-212_N03 |  | . | Stůl pracovní |  | 1500 | 600 | 900 | 1
2 | G62-212 | N03 | G62-212_N03 | N01 |  | Konstrukce tvaru C (montovaná), pro práci ve stoje, bez pracovní desky |  | 1500 | 545 | 870 | 1 |  | 21 | 0
2 | G62-212 | N03 | G62-212_N03 | PD1 |  | Deska pracovní, laminát vysokotlaký, tl. 30 mm + hrana, tl. 35 mm |  | 1000 | 600 | 35 | 1.5 |  | 21 | 0
2 | G62-212 | N04 | G62-212_N04 |  | . | Stůl pracovní |  | 1200 | 600 | 900 | 1
2 | G62-212 | N04 | G62-212_N04 | N01 |  | Konstrukce tvaru C (montovaná), pro práci ve stoje, bez pracovní desky |  | 1200 | 545 | 870 | 1 |  | 21 | 0
2 | G62-212 | N04 | G62-212_N04 | PD1 |  | Deska pracovní, laminát vysokotlaký, tl. 30 mm + hrana, tl. 35 mm |  | 1000 | 600 | 35 | 1.2 |  | 21 | 0
2 | G62-212 | N12 | G62-212_N12 |  | . | Stůl pracovní |  | 1200 | 600 | 900 | 1
2 | G62-212 | N12 | G62-212_N12 | N01 |  | Konstrukce tvaru C (montovaná), pro práci ve stoje, bez pracovní desky |  | 1200 | 545 | 870 | 1 |  | 21 | 0
2 | G62-212 | N12 | G62-212_N12 | PD1 |  | Deska pracovní, laminát vysokotlaký, tl. 30 mm + hrana, tl. 35 mm |  | 1000 | 600 | 35 | 1.5 |  | 21 | 0
2 | G62-212 | N141 | G62-212_N141 |  | . | Skříň bezpečnostní |  | 600 | 600 | 1968 | 1
2 | G62-212 | N141 | G62-212_N141 | N189 |  | Skříň bezpečnostní na hořlaviny, typ 90, 3 police, 1 záchytná vana |  | 596 | 616 | 1968 | 1 |  | 21 | 0
2 | G62-212 | N141 | G62-212_N141 | N189 |  | Flexibilní hadice pro laboratorní použití, průměr 75 mm - pro propojení skříňky pod digestoří, bezpečnostní skříně, ... s vyústěním vzduchotechniky |  | 1000 | 75 | 0 | 4 |  | 21 | 0
2 | G62-212 | N41 | G62-212_N41 |  | . | Stůl pracovní |  | 1800 | 600 | 900 | 1
2 | G62-212 | N41 | G62-212_N41 | N01 |  | Konstrukce tvaru C (montovaná), pro práci ve stoje, bez pracovní desky |  | 1800 | 545 | 870 | 1 |  | 21 | 0
2 | G62-212 | N41 | G62-212_N41 | PD1 |  | Deska pracovní, laminát vysokotlaký, tl. 30 mm + hrana, tl. 35 mm |  | 1000 | 600 | 35 | 1.8 |  | 21 | 0
2 | G62-212 | N19 | G62-212_N19 |  | . | Skříň úlozná |  | 900 | 450 | 1960 | 6
2 | G62-212 | N19 | G62-212_N19 | N19 |  | Skříň laboratorní dveřová na soklu, dveře plné bez zámku (čtyři police), dvoudveřová |  | 900 | 450 | 1960 | 6 |  | 21 | 0
2 | G62-212 | N106 | G62-212_N106 |  | . | Židle |  |  |  |  | 4
2 | G62-212 | N106 | G62-212_N106 | N106 |  | Židle laboratorní zvýšená, sedák ergonomický PUR, výškově stavitelná ergonomická opěra, nastavitelný úhel opěráku, nastavitelná hloubka sedáku, stavitelný opěrný kruh na nohy, plastový kříž černý, kolečka pro tvrdý povrch |  | 0 | 0 | 0 | 4 |  | 21 | 0
2 | G62-212 | SM | G62-212_SM |  | . | Sloup pro vedení médií |  |  |  |  | 2
2 | G62-212 | SM | G62-212_SM | SM |  | Svod pro vedení médií včetně dokrytování plech, revizní dvířka (uvnitř kabelový drátěný žebřík pro uchycení kabelů, elektro 230V, datového kabelu, studené a teplé vody, demivody a požadovaných médií) včetně zaregulování plynů, bude kotven do stropu |  | 300 | 150 | 1990 | 2 |  | 21 | 0
2 | G62-213 |  |  |  | m | G62-213 Laboratoř
2 | G62-213 | 1 | G62-213_1 |  | . | Stůl laboratorní mycí |  | 4800 | 750 | 900 | 1
2 | G62-213 | 1 | G62-213_1 | P8 |  | Skříňka laboratorní zásuvková na soklu, pro práci ve stoje, čtyři zásuvky, horní zásuvka se zámkem |  | 600 | 570 | 870 | 1 |  | 21 | 0
2 | G62-213 | 1 | G62-213_1 | P3 |  | Skříňka laboratorní kombinovaná na soklu, pro práci ve stoje, dveře se zámkem (jedna police), horní zásuvka bez zámku, jednodveřová | L | 600 | 570 | 870 | 1 |  | 21 | 0
2 | G62-213 | 1 | G62-213_1 | P8 |  | Skříňka laboratorní zásuvková na soklu, pro práci ve stoje, čtyři zásuvky, horní zásuvka se zámkem |  | 600 | 570 | 870 | 1 |  | 21 | 0
2 | G62-213 | 1 | G62-213_1 | P14 |  | Skříňka laboratorní výlevková dveřová na soklu s podpěrou pod výlevku, pro práci ve stoje, dveře bez zámku (bez police), jednodveřová | L | 600 | 570 | 870 | 1 |  | 21 | 0
2 | G62-213 | 1 | G62-213_1 | P8 |  | Skříňka laboratorní zásuvková na soklu, pro práci ve stoje, čtyři zásuvky, horní zásuvka se zámkem |  | 600 | 570 | 870 | 1 |  | 21 | 0
2 | G62-213 | 1 | G62-213_1 | P3 |  | Skříňka laboratorní kombinovaná na soklu, pro práci ve stoje, dveře se zámkem (jedna police), horní zásuvka bez zámku, jednodveřová | L | 600 | 570 | 870 | 1 |  | 21 | 0
2 | G62-213 | 1 | G62-213_1 | P8 |  | Skříňka laboratorní zásuvková na soklu, pro práci ve stoje, čtyři zásuvky, horní zásuvka se zámkem |  | 600 | 570 | 870 | 1 |  | 21 | 0
2 | G62-213 | 1 | G62-213_1 | P17 |  | Skříňka laboratorní instalační dveřová na soklu, pro práci ve stoje, dveře bez zámku (bez police), jednodveřová | P | 600 | 570 | 870 | 1 |  | 21 | 0
2 | G62-213 | 1 | G62-213_1 | PD1 |  | Deska pracovní, laminát vysokotlaký, tl. 30 mm + hrana, tl. 35 mm |  | 1000 | 600 | 35 | 3.6 |  | 21 | 0
2 | G62-213 | 1 | G62-213_1 | PD1 |  | Deska pracovní, laminát vysokotlaký, tl. 30 mm + hrana, tl. 35 mm |  | 1000 | 750 | 35 | 1.2 |  | 21 | 0
2 | G62-213 | 1 | G62-213_1 | V3 |  | Výlevka kameninová pro zabudování | bílá | 445 | 445 | 265 | 1 |  | 21 | 0
2 | G62-213 | 1 | G62-213_1 | V3 |  | Sifon k výlevce PP bez odbočky |  | 0 | 0 | 0 | 1 |  | 21 | 0
2 | G62-213 | 1 | G62-213_1 | V2 |  | Dřez nerez AISI 316 (chemický) | AISI 316 | 450 | 450 | 250 | 1 |  | 21 | 0
2 | G62-213 | 1 | G62-213_1 | BS6 |  | Armatura laboratorní stojánková - SMĚŠOVACÍ, VODA, s klinickou pákou, vysoká |  | 0 | 250 | 300 | 2 |  | 21 | 0
2 | G62-213 | 1 | G62-213_1 | N196 |  | Sprcha bezpečnostní obličejová s jednoduchou úhlovou oční/obličejovou tryskou, varianta pro uchycení do pracovní desky stolu |  | 0 | 0 | 0 | 1 |  | 21 | 0
2 | G62-213 | N107 | G62-213_N107 | N107 |  | Zásobník papírových ručníků, vyrobeno z leštěné nerezové oceli |  | 229 | 97.5 | 344 | 1 |  | 21 | 0
2 | G62-213 | N138 | G62-213_N138 | N138 |  | Dávkovač mýdla |  | 106 | 102 | 260 | 1 |  | 21 | 0
2 | G62-213 | N139 | G62-213_N139 | N139 |  | Dávkovač |  | 106 | 102 | 260 | 1 |  | 21 | 0
2 | G62-213 | N15 | G62-213_N15 | KO1 |  | Koš odpadkový vestavný na tříděný odpad, 2 nádoby o objemu 8 litrů |  | 376 | 199 | 399 | 1 |  | 21 | 0
2 | G62-213 | 1 | G62-213_1 | MS |  | Stěna pro rozvod médií - sloupová, jednostranná, stojící na podlaze, bez odpadní vaničky, kovová, 2 police (HPL) hloubky 126+300 mm |  | 1800 | 300 | 1620 | 1 |  | 21 | 0
2 | G62-213 | 1 | G62-213_1 | MS |  | Panel elektro zásuvek do médiové stěny sloupové - 3x230V / IP 44 |  | 0 | 0 | 0 | 3 |  | 21 | 0
2 | G62-213 | 1 | G62-213_1 | MS |  | Panel elektro a datových zásuvek do médiové stěny sloupové - 2x 230 V/IP44, 2x LAN (RJ45CAT6) |  | 0 | 0 | 0 | 1 |  | 21 | 0
2 | G62-213 | 1 | G62-213_1 | MS |  | Stěna pro rozvod médií - sloupová, jednostranná, stojící na podlaze, bez odpadní vaničky, kovová, 2 police (HPL) hloubky 126+300 mm |  | 1800 | 300 | 1620 | 1 |  | 21 | 0
2 | G62-213 | 1 | G62-213_1 | MS |  | Panel elektro zásuvek do médiové stěny sloupové - 3x230V / IP 44 |  | 0 | 0 | 0 | 3 |  | 21 | 0
2 | G62-213 | 1 | G62-213_1 | MS |  | Panel elektro a datových zásuvek do médiové stěny sloupové - 2x 230 V/IP44, 2x LAN (RJ45CAT6) |  | 0 | 0 | 0 | 1 |  | 21 | 0
2 | G62-213 | 2 | G62-213_2 |  | . | Stůl pracovní |  | 4500 | 750 | 900 | 1
2 | G62-213 | 2 | G62-213_2 | N01 |  | Konstrukce tvaru C (montovaná), pro práci ve stoje, bez pracovní desky |  | 1500 | 695 | 870 | 1 |  | 21 | 0
2 | G62-213 | 2 | G62-213_2 | N01 |  | Konstrukce tvaru C (montovaná), pro práci ve stoje, bez pracovní desky |  | 1200 | 695 | 870 | 1 |  | 21 | 0
2 | G62-213 | 2 | G62-213_2 | N01 |  | Konstrukce tvaru C (montovaná), pro práci ve stoje, bez pracovní desky |  | 1800 | 695 | 870 | 1 |  | 21 | 0
2 | G62-213 | 2 | G62-213_2 | PD1 |  | Deska pracovní, laminát vysokotlaký, tl. 30 mm + hrana, tl. 35 mm |  | 1000 | 750 | 35 | 4.5 |  | 21 | 0
2 | G62-213 | 2 | G62-213_2 | N09 |  | Kontejner zásuvkový na kolečkách (2 s brzdou), čtyři zásuvky s částečným výsuvem, bez dotahu a tlumení (bez tužkovníku, 4 mělké), s centrálním zámkem s blokací |  | 450 | 530 | 620 | 4 |  | 21 | 0
2 | G62-213 | N185 | G62-213_N185 | N185 |  | Kontejner kombinovaný na kolečkách (2 s brzdou), dveře bez zámku (jedna police), jednodveřový, horní zásuvka s plnovýsuvem, dotahem a tlumením, bez zámku | P | 450 | 530 | 620 | 1 |  | 21 | 0
2 | G62-213 | N192 | G62-213_N192 |  | . | Stůl pracovní |  | 1200 | 750 | 900 | 1
2 | G62-213 | N192 | G62-213_N192 | N01 |  | Konstrukce tvaru C (montovaná), pro práci ve stoje, bez pracovní desky |  | 1200 | 695 | 870 | 1 |  | 21 | 0
2 | G62-213 | N192 | G62-213_N192 | PD1 |  | Deska pracovní, laminát vysokotlaký, tl. 30 mm + hrana, tl. 35 mm |  | 1000 | 750 | 35 | 1.2 |  | 21 | 0
2 | G62-213 | T06 | G62-213_T06 |  | . | Mrazák |  | 600 | 615 | 1840 | 1
2 | G61-213 | T06 | G61-213_T06 | T06 |  | mraznička |  | 600 | 615 | 1840 | 1 |  | 21 | 0
2 | G62-213 | T03 | G62-213_T03 | T03 | . | Lednice |  | 597 | 615 | 1840 | 1
2 | G62-213 | T03 | G62-213_T03 | T03 |  | chladnička laboratorní |  | 597 | 615 | 1840 | 1 |  | 21 | 0
2 | G62-213 | N106 | G62-213_N106 |  | . | Židle |  |  |  |  | 4
2 | G62-213 | N106 | G62-213_N106 | N106 |  | Židle laboratorní zvýšená, sedák ergonomický PUR, výškově stavitelná ergonomická opěra, nastavitelný úhel opěráku, nastavitelná hloubka sedáku, stavitelný opěrný kruh na nohy, plastový kříž černý, kolečka pro tvrdý povrch |  | 0 | 0 | 0 | 4 |  | 21 | 0
2 | G62-213 | SM | G62-213_SM |  | . | Sloup pro vedení médií |  |  |  |  | 2
2 | G62-213 | SM | G62-213_SM | SM |  | Svod pro vedení médií včetně dokrytování plech, revizní dvířka (uvnitř kabelový drátěný žebřík pro uchycení kabelů, elektro 230V, datového kabelu, studené a teplé vody, demivody a požadovaných médií) včetně zaregulování plynů, bude kotven do stropu |  | 300 | 150 | 1990 | 2 |  | 21 | 0
2 | G62-214 |  |  |  | m | G62-214 Laboratoř
2 | G62-214 | N02 | G62-214_N02 |  | . | Umyvadlo |  | 550 | 450 | 250 | 1
2 | G62-214 | N02 | G62-214_N02 | N02 |  | Umyvadlo obdélníkové nástěnné |  | 550 | 450 | 250 | 1 |  | 21 | 0
2 | G62-214 | N02 | G62-214_N02 | N02 |  | Nástěnná směšovací baterie ze zdi | STAVBA |  |  |  |  | NENÍ předmětem dodávky
2 | G62-214 | N107 | G62-214_N107 | N107 |  | Zásobník papírových ručníků, vyrobeno z leštěné nerezové oceli |  | 229 | 97.5 | 344 | 1 |  | 21 | 0
2 | G62-214 | N138 | G62-214_N138 | N138 |  | Dávkovač mýdla |  | 106 | 102 | 260 | 1 |  | 21 | 0
2 | G62-214 | N139 | G62-214_N139 | N139 |  | Dávkovač |  | 106 | 102 | 260 | 1 |  | 21 | 0
2 | G62-214 | N70 | G62-214_N70 |  | . | Koš |  | 170 | 270 | 300 | 1
2 | G62-214 | N70 | G62-214_N70 | N70 |  | Koš plastový odpadkový S (na 10 l) |  | 170 | 270 | 300 | 1 |  | 21 | 0
2 | G62-214 | N69 | G62-214_N69 |  | . | Lavice |  | 1000 | 400 | 400 | 1
2 | G62-214 | N69 | G62-214_N69 | N34 |  | Lavice jednostranná s policí |  | 1000 | 400 | 400 | 1 |  | 21 | 0
2 | G62-214 | N32 | G62-214_N32 |  | . | Lavice |  | 1200 | 400 | 400 | 1
2 | G62-214 | N32 | G62-214_N32 | N34 |  | Lavice jednostranná s policí |  | 1200 | 400 | 400 | 1 |  | 21 | 0
2 | G62-214 | N05 | G62-214_N05 |  | . | Skříň šatní |  | 300 | 500 | 1800 | 6
| G62-214 | N05 | G62-214_N05 | N05 |  | Šatní skříňky na soklu, kovová šatní jednoskříňka (uzamykatelné dvířka), celosvařovaná.V skříňce polička ve vrchní a spodní části, tyč na šaty + 3 plastové háčky, Kovové dveře s výztuhou, prolis na jmenovku. Dveře uloženy na kovových vnějších pantech (úhel 180°) - zabezpečeno trvanlivé otevírání. Větrací žaluzie ve vrchní i spodní části dvířek. Uzamykání: otočný užávěr pro visací zákem (visací zámek není součástí dodávky), V bocích skříňky otvory pro možné vzájemné propojení skříněk. Povrchová úprava práškovou barvou. Barva korpusu šedá RAL 7035, barva dvířek modrá RAL 5012 |  | 300 | 500 | 1850 | 6 |  | 21 | 0
2 | G62-214 | N71 | G62-214_N71 |  | . | Zrcadlo |  | 600 | 5 | 900 | 1
2 | G62-214 | N71 | G62-214_N71 |  |  | Zrcadlo nástěnné |  | 600 | 5 | 900 | 1 |  | 21 | 0
2 | G62-225 |  |  |  | m | G62-225 Váhovna
2 | G62-225 | 1 | G62-225_1 |  | . | Stůl laboratorní mycí |  | 5400 | 750 | 900 | 1
2 | G62-225 | 1 | G62-225_1 | P17 |  | Skříňka laboratorní instalační dveřová na soklu, pro práci ve stoje, dveře bez zámku (bez police), jednodveřová | L | 600 | 570 | 870 | 1 |  | 21 | 0
2 | G62-225 | 1 | G62-225_1 | P14 |  | Skříňka laboratorní výlevková dveřová na soklu s podpěrou pod výlevku, pro práci ve stoje, dveře bez zámku (bez police), jednodveřová | L | 600 | 570 | 870 | 1 |  | 21 | 0
2 | G62-225 | 1 | G62-225_1 | P1 |  | Skříňka laboratorní dveřová na soklu, pro práci ve stoje, dveře bez zámku (jedna police), jednodveřová | L | 600 | 570 | 870 | 1 |  | 21 | 0
2 | G62-225 | 1 | G62-225_1 |  |  | Volný prostor 600 mm |  | 600
2 | G62-225 | 1 | G62-225_1 | P1 |  | Skříňka laboratorní dveřová na soklu, pro práci ve stoje, dveře bez zámku (jedna police), jednodveřová | L | 600 | 570 | 870 | 1 |  | 21 | 0
2 | G62-225 | 1 | G62-225_1 | P1 |  | Skříňka laboratorní dveřová na soklu, pro práci ve stoje, dveře bez zámku (jedna police), jednodveřová | L | 600 | 570 | 870 | 1 |  | 21 | 0
2 | G62-225 | 1 | G62-225_1 | P1 |  | Skříňka laboratorní dveřová na soklu, pro práci ve stoje, dveře bez zámku (jedna police), jednodveřová | P | 600 | 570 | 870 | 1 |  | 21 | 0
2 | G62-225 | 1 | G62-225_1 |  |  | Volný prostor 600 mm |  | 600
2 | G62-225 | 1 | G62-225_1 | P1 |  | Skříňka laboratorní dveřová na soklu, pro práci ve stoje, dveře bez zámku (jedna police), jednodveřová | P | 600 | 570 | 870 | 1 |  | 21 | 0
2 | G62-225 | 1 | G62-225_1 | PD1 |  | Deska pracovní, laminát vysokotlaký, tl. 30 mm + hrana, tl. 35 mm |  | 1000 | 600 | 35 | 4.2 |  | 21 | 0
2 | G62-225 | 1 | G62-225_1 | PD1 |  | Deska pracovní, laminát vysokotlaký, tl. 30 mm + hrana, tl. 35 mm |  | 1000 | 750 | 35 | 1.2 |  | 21 | 0
2 | G62-225 | 1 | G62-225_1 | V3 |  | Výlevka kameninová pro zabudování | bílá | 445 | 445 | 265 | 1 |  | 21 | 0
2 | G62-225 | 1 | G62-225_1 | V3 |  | Sifon k výlevce PP bez odbočky |  | 0 | 0 | 0 | 1 |  | 21 | 0
2 | G62-225 | 1 | G62-225_1 | V2 |  | Dřez nerez AISI 316 (chemický) | AISI 316 | 450 | 450 | 250 | 1 |  | 21 | 0
2 | G62-225 | 1 | G62-225_1 | BS6 |  | Armatura laboratorní stojánková - SMĚŠOVACÍ, VODA, s klinickou pákou, vysoká |  | 0 | 250 | 300 | 2 |  | 21 | 0
2 | G62-225 | 1 | G62-225_1 | N196 |  | Sprcha bezpečnostní obličejová s jednoduchou úhlovou oční/obličejovou tryskou, varianta pro uchycení do pracovní desky stolu |  | 0 | 0 | 0 | 1 |  | 21 | 0
2 | G62-225 | 1 | G62-225_1 | MS |  | Stěna pro rozvod médií - sloupová, jednostranná, stojící na podlaze, bez odpadní vaničky, kovová, 2 police (HPL) hloubky 126+300 mm |  | 1800 | 300 | 1620 | 1 |  | 21 | 0
2 | G62-225 | 1 | G62-225_1 | MS |  | Panel elektro zásuvek (2x230V) - do médiové stěny (typ sloupová) |  |  |  |  | 4 |  | 21 | 0
2 | G62-225 | 1 | G62-225_1 | MS |  | Stěna pro rozvod médií - sloupová, jednostranná, stojící na podlaze, bez odpadní vaničky, kovová, 2 police (HPL) hloubky 126+300 mm |  | 1200 | 300 | 1620 | 1 |  | 21 | 0
2 | G62-225 | 1 | G62-225_1 | MS |  | Panel elektro zásuvek (2x230V) - do médiové stěny (typ sloupová) |  |  |  |  | 4 |  | 21 | 0
2 | G62-225 | 2 | G62-225_2 |  | . | Stůl pracovní |  | 4800 | 750 | 900 | 1
2 | G62-225 | 2 | G62-225_2 | N01 |  | Konstrukce tvaru C (montovaná), pro práci ve stoje, bez pracovní desky |  | 1200 | 695 | 870 | 4 |  | 21 | 0
2 | G62-225 | 2 | G62-225_2 | PD1 |  | Deska pracovní, laminát vysokotlaký, tl. 30 mm + hrana, tl. 35 mm |  | 1000 | 750 | 35 | 4.8 |  | 21 | 0
2 | G62-225 | 2 | G62-225_2 | N171 |  | Skříňka bezpečnostní na hořlaviny, typ 90, nízká, 1 výjezd, komínek pr. 50 mm. |  | 893 | 574 | 600 | 3 |  | 21 | 0
2 | G62-225 | 2 | G62-225_2 | N171 |  | Flexibilní hadice pro laboratorní použití, průměr 51 mm - pro propojení skříňky pod digestoří, bezpečnostní skříně, ... s vyústěním vzduchotechniky |  | 1000 | 51 | 0 | 12 |  | 21 | 0
2 | G62-225 | 2 | G62-225_2 | N185 |  | Kontejner kombinovaný na kolečkách (2 s brzdou), dveře bez zámku (jedna police), jednodveřový, horní zásuvka s plnovýsuvem, dotahem a tlumením, bez zámku | P | 450 | 530 | 620 | 1 |  | 21 | 0
2 | G62-225 | N145 | G62-225_N145 |  | . | Stůl pracovní |  | 900 | 650 | 900 | 1
2 | G62-225 | N145 | G62-225_N145 | N01 |  | Konstrukce tvaru C (montovaná), pro práci ve stoje, bez pracovní desky |  | 900 | 545 | 870 | 1 |  | 21 | 0
2 | G62-225 | N145 | G62-225_N145 | PD1 |  | Deska pracovní, laminát vysokotlaký, tl. 30 mm + hrana, tl. 35 mm |  | 1000 | 650 | 35 | 0.9 |  | 21 | 0
2 | G62-225 | N11 | G62-225_N11 |  | . | Stůl váhový |  | 900 | 750 | 900
2 | G62-225 | N11 | G62-225_N11 | N11 |  | Stůl váhový pro práci ve stoje, 1x žulová deska (450x500 mm) |  | 900 | 750 | 900 | 1 |  | 21 | 0
2 | G62-206 | T05 | G62-206_T05 | T05 | . | Lednice + mrazák |  | 600 | 615 | 2000 | 1
2 | G62-206 | T05 | G62-206_T05 | T05 |  | chladnička kombinovaná laboratorní |  | 600 | 615 | 2000 | 1 |  | 21 | 0
2 | G62-225 | T42 | G62-225_T42 |  | . | Výrobník ledu |  |  |  |  | 1 | NENÍ předmětem dodávky
2 | G62-225 | N106 | G62-225_N106 |  | . | Židle |  |  |  |  | 4
2 | G62-225 | N106 | G62-225_N106 | N106 |  | Židle laboratorní zvýšená, sedák ergonomický PUR, výškově stavitelná ergonomická opěra, nastavitelný úhel opěráku, nastavitelná hloubka sedáku, stavitelný opěrný kruh na nohy, plastový kříž černý, kolečka pro tvrdý povrch |  | 0 | 0 | 0 | 4 |  | 21 | 0
2
2 | G62-225 | SM | G62-225_SM |  | . | Sloup pro vedení médií |  |  |  |  | 2
2 | G62-225 | SM | G62-225_SM | SM |  | Svod pro vedení médií včetně dokrytování plech, revizní dvířka (uvnitř kabelový drátěný žebřík pro uchycení kabelů, elektro 230V, datového kabelu, studené a teplé vody, demivody a požadovaných médií) včetně zaregulování plynů, bude kotven do stropu |  | 300 | 150 | 1990 | 2 |  | 21 | 0
2 | G62-225 | T128 | G62-225_T128 |  | . | UV lampa |  | 0 | 0 | 0 | 1
2 | G62-225 | T128 | G62-225_T128 | T128 |  | Otevřená germicidní lampa v průmyslovém provedení s vysokou odolností vůči chemikáliím. Lampa zajišťuje přímé záření pro sterilizaci povrchů v nepřítomnosti osob. Vysoký stupeň krytí proti vlhku i stříkající vodě, min. IP 65 dle mezinárodní stupnice. |  | 0 | 0 | 0 | 1 |  | 21 | 0
2 | G62-226 |  |  |  | m | G62-226 Přípravna mikrobiologie
2 | G62-226 | 1 | G62-226_1 |  | . | Stůl laboratorní oboustranný mycí |  | 5850 | 1500 | 900 | 1
2 | G62-226 | 1 | G62-226_1 | P1 |  | Skříňka laboratorní dveřová na soklu, pro práci ve stoje, dveře bez zámku (jedna police), jednodveřová | L | 600 | 570 | 870 | 1 |  | 21 | 0
2 | G62-226 | 1 | G62-226_1 |  |  | Volný prostor 600 mm |  | 600
2 | G62-226 | 1 | G62-226_1 | P1 |  | Skříňka laboratorní dveřová na soklu, pro práci ve stoje, dveře bez zámku (jedna police), jednodveřová | L | 600 | 570 | 870 | 1 |  | 21 | 0
2 | G62-226 | 1 | G62-226_1 |  |  | Volný prostor 600 mm |  | 600
2 | G62-226 | 1 | G62-226_1 | P1 |  | Skříňka laboratorní dveřová na soklu, pro práci ve stoje, dveře bez zámku (jedna police), jednodveřová | L | 600 | 570 | 870 | 1 |  | 21 | 0
2 | G62-226 | 1 | G62-226_1 | P1 |  | Skříňka laboratorní dveřová na soklu, pro práci ve stoje, dveře bez zámku (jedna police), jednodveřová | L | 500 | 570 | 870 | 1 |  | 21 | 0
2 | G62-226 | 1 | G62-226_1 | P1 |  | Skříňka laboratorní dveřová na soklu, pro práci ve stoje, dveře bez zámku (jedna police), jednodveřová | L | 600 | 570 | 870 | 1 |  | 21 | 0
2 | G62-226 | 1 | G62-226_1 |  |  | Volný prostor 600 mm |  | 600
2 | G62-226 | 1 | G62-226_1 | T28 |  | Myčka vestavěná |  | 600 | 615 | 820 | 1 |  | 21 | 0
2 | G62-226 | 1 | G62-226_1 | P14 |  | Skříňka laboratorní výlevková dveřová na soklu s podpěrou pod výlevku, pro práci ve stoje, dveře bez zámku (bez police), jednodveřová | P | 600 | 570 | 870 | 1 |  | 21 | 0
2 | G62-226 | 1 | G62-226_1 | P20 |  | Doměr rovný se soklem | P | 18 | 300 | 867 | 1 |  | 21 | 0
2 | G62-226 | 1 | G62-226_1 | P14 |  | Skříňka laboratorní výlevková dveřová na soklu s podpěrou pod výlevku, pro práci ve stoje, dveře bez zámku (bez police), jednodveřová | L | 600 | 570 | 870 | 1 |  | 21 | 0
2 | G62-226 | 1 | G62-226_1 | P1 |  | Skříňka laboratorní dveřová na soklu, pro práci ve stoje, dveře bez zámku (jedna police), jednodveřová | P | 600 | 570 | 870 | 1 |  | 21 | 0
2 | G62-226 | 1 | G62-226_1 |  |  | Volný prostor 600 mm |  | 600
2 | G62-226 | 1 | G62-226_1 | P1 |  | Skříňka laboratorní dveřová na soklu, pro práci ve stoje, dveře bez zámku (jedna police), jednodveřová | P | 600 | 570 | 870 | 1 |  | 21 | 0
2 | G62-226 | 1 | G62-226_1 | P1 |  | Skříňka laboratorní dveřová na soklu, pro práci ve stoje, dveře bez zámku (jedna police), jednodveřová | P | 600 | 570 | 870 | 1 |  | 21 | 0
2 | G62-226 | 1 | G62-226_1 |  |  | Volný prostor 600 mm |  | 600
2 | G62-226 | 1 | G62-226_1 | P1 |  | Skříňka laboratorní dveřová na soklu, pro práci ve stoje, dveře bez zámku (jedna police), jednodveřová | P | 600 | 570 | 870 | 1 |  | 21 | 0
2 | G62-226 | 1 | G62-226_1 |  |  | Volný prostor 600 mm |  | 600
2 | G62-226 | 1 | G62-226_1 | P1 |  | Skříňka laboratorní dveřová na soklu, pro práci ve stoje, dveře bez zámku (jedna police), jednodveřová | P | 600 | 570 | 870 | 1 |  | 21 | 0
2 | G62-226 | 1 | G62-226_1 | PD1 |  | Deska pracovní, laminát vysokotlaký, tl. 30 mm + hrana, tl. 35 mm |  | 1000 | 750 | 35 | 11.7 |  | 21 | 0
2 | G62-226 | 1 | G62-226_1 | V3 |  | Výlevka kameninová pro zabudování | bílá | 445 | 445 | 265 | 2 |  | 21 | 0
2 | G62-226 | 1 | G62-226_1 | V3 |  | Sifon k výlevce PP bez odbočky |  | 0 | 0 | 0 | 2 |  | 21 | 0
2 | G62-226 | 1 | G62-226_1 | BS6 |  | Armatura laboratorní stojánková - SMĚŠOVACÍ, VODA, s klinickou pákou, vysoká |  | 0 | 250 | 300 | 2 |  | 21 | 0
2 | G62-226 | 1 | G62-226_1 | N196 |  | Sprcha bezpečnostní obličejová s jednoduchou úhlovou oční/obličejovou tryskou, varianta pro uchycení do pracovní desky stolu |  | 0 | 0 | 0 | 2 |  | 21 | 0
2 | G62-226 | 1 | G62-226_1 | MS |  | Stěna pro rozvod médií - sloupová, jednostranná, stojící na podlaze, bez odpadní vaničky, kovová, 2 police (HPL) hloubky 126+300 mm |  | 1500 | 300 | 1620 | 2 |  | 21 | 0
2 | G62-226 | 1 | G62-226_1 | MS |  | Panel elektro zásuvek do médiové stěny sloupové - 3x230V / IP 44 |  | 0 | 0 | 0 | 8 |  | 21 | 0
2 | G62-226 | 1 | G62-226_1 | MS |  | Stěna pro rozvod médií - sloupová, jednostranná, stojící na podlaze, bez odpadní vaničky, kovová, 2 police (HPL) hloubky 126+300 mm |  | 1500 | 300 | 1620 | 2 |  | 21 | 0
2 | G62-226 | 1 | G62-226_1 | MS |  | Panel datových zásuvek (2xRJ45, CAT 6) - do médiové stěny (typ sloupová) |  |  |  |  | 6 |  | 21 | 0
2 | G62-226 | 1 | G62-226_1 | MS |  | Stěna pro rozvod médií - sloupová, jednostranná, stojící na podlaze, bez odpadní vaničky, kovová, 2 police (HPL) hloubky 126+300 mm |  | 1800 | 300 | 1620 | 2 |  | 21 | 0
2 | G62-226 | 1 | G62-226_1 | MS |  | Panel elektro zásuvek do médiové stěny sloupové - 3x230V / IP 44 |  | 0 | 0 | 0 | 8 |  | 21 | 0
2 | G62-226 | N66 | G62-226_N66 |  | . | Stůl pracovní |  | 1400 | 900 | 900 | 2
2 | G62-226 | N66 | G62-226_N66 | N01 |  | Konstrukce tvaru C (montovaná), pro práci ve stoje, bez pracovní desky |  | 1400 | 845 | 870 | 2 |  | 21 | 0
2 | G62-226 | N66 | G62-226_N66 | PD1 |  | Deska pracovní, laminát vysokotlaký, tl. 30 mm + hrana, tl. 35 mm |  | 1000 | 900 | 35 | 1.4 |  | 21 | 0
2 | G62-226 | N66 | G62-226_N66 | PD1 |  | Deska pracovní, laminát vysokotlaký, tl. 30 mm + hrana, tl. 35 mm |  | 1000 | 900 | 35 | 1.4 |  | 21 | 0
2 | G62-226 | N72 | G62-226_N72 |  | . | Stůl pracovní |  | 1800 | 750 | 900 | 2
2 | G62-226 | N72 | G62-226_N72 | N01 |  | Konstrukce tvaru C (montovaná), pro práci ve stoje, bez pracovní desky |  | 1800 | 695 | 870 | 2 |  | 21 | 0
2 | G62-226 | N72 | G62-226_N72 | PD1 |  | Deska pracovní, laminát vysokotlaký, tl. 30 mm + hrana, tl. 35 mm |  | 1000 | 750 | 35 | 1.8 |  | 21 | 0
2 | G62-226 | N72 | G62-226_N72 | PD1 |  | Deska pracovní, laminát vysokotlaký, tl. 30 mm + hrana, tl. 35 mm |  | 1000 | 750 | 35 | 1.8 |  | 21 | 0
2 | G62-226 | N15 | G62-226_N15 |  | . | Stůl mycí |  | 600 | 750 | 900 | 1
2 | G62-226 | N15 | G62-226_N15 | P17 |  | Skříňka laboratorní instalační dveřová na soklu, pro práci ve stoje, dveře bez zámku (bez police), jednodveřová | L | 600 | 570 | 870 | 1 |  | 21 | 0
2 | G62-226 | N15 | G62-226_N15 | P20 |  | Doměr rovný se soklem | P | 18 | 150 | 867 | 1 |  | 21 | 0
2 | G62-226 | N15 | G62-226_N15 | PD1 |  | Deska pracovní, laminát vysokotlaký, tl. 30 mm + hrana, tl. 35 mm |  | 1000 | 750 | 35 | 0.6 |  | 21 | 0
2 | G62-226 | N15 | G62-226_N15 | V2 |  | Dřez nerez AISI 316 (chemický) | AISI 316 | 450 | 450 | 250 | 1 |  | 21 | 0
2 | G62-226 | N15 | G62-226_N15 | BS6 |  | Armatura laboratorní stojánková - SMĚŠOVACÍ, VODA, s klinickou pákou, vysoká |  | 0 | 250 | 300 | 1 |  | 21 | 0
2 | G62-226 | N107 | G62-226_N107 | N107 |  | Zásobník papírových ručníků, vyrobeno z leštěné nerezové oceli |  | 229 | 97.5 | 344 | 1 |  | 21 | 0
2 | G62-226 | N138 | G62-226_N138 | N138 |  | Dávkovač mýdla |  | 106 | 102 | 260 | 1 |  | 21 | 0
2 | G62-226 | N139 | G62-226_N139 | N139 |  | Dávkovač |  | 106 | 102 | 260 | 1 |  | 21 | 0
2 | G62-226 | N15 | G62-226_N15 | KO1 |  | Koš odpadkový vestavný na tříděný odpad, 2 nádoby o objemu 8 litrů |  | 376 | 199 | 399 | 1 |  | 21 | 0
2 | G62-226 | N195 | G62-226_N195 |  | . | Bezpečnostní sprcha |  | 500 | 565 | 150 | 1
2 | G62-226 | N195 | G62-226_N195 | N195 |  | Sprcha bezpečnostní celotělová s přívodem ze zdi, vhodná pro montáž nad dveře |  | 500 | 565 | 150 | 1 |  | 21 | 0
2 | G62-226 | N106 | G62-226_N106 |  | . | Židle |  |  |  |  | 8
2 | G62-226 | N106 | G62-226_N106 | N106 |  | Židle laboratorní zvýšená, sedák ergonomický PUR, výškově stavitelná ergonomická opěra, nastavitelný úhel opěráku, nastavitelná hloubka sedáku, stavitelný opěrný kruh na nohy, plastový kříž černý, kolečka pro tvrdý povrch |  | 0 | 0 | 0 | 8 |  | 21 | 0
2 | G62-226 | SM | G62-226_SM |  | . | Sloup pro vedení médií |  |  |  |  | 3
2 | G62-226 | SM | G62-226_SM | SM |  | Svod pro vedení médií včetně dokrytování plech, revizní dvířka (uvnitř kabelový drátěný žebřík pro uchycení kabelů, elektro 230V, datového kabelu, studené a teplé vody, demivody a požadovaných médií) včetně zaregulování plynů, bude kotven do stropu |  | 300 | 150 | 1990 | 3 |  | 21 | 0
2 | G62-226 | T128 |  |  | . | UV lampa |  | 0 | 0 | 0 | 1
2 | G62-226 | T128 |  | T128 |  | Otevřená germicidní lampa v průmyslovém provedení s vysokou odolností vůči chemikáliím. Lampa zajišťuje přímé záření pro sterilizaci povrchů v nepřítomnosti osob. Vysoký stupeň krytí proti vlhku i stříkající vodě, min. IP 65 dle mezinárodní stupnice. |  | 0 | 0 | 0 | 1 |  | 21 | 0
2 | G62-227 |  |  |  | m | G62-227 Laboratoř Mikrobiologie 1
2 | G62-227 | 1 | G62-227_1 |  | . | Stůl laboratorní mycí |  | 4800 | 750 | 900 | 1
2 | G62-227 | 1 | G62-227_1 | P1 |  | Skříňka laboratorní dveřová na soklu, pro práci ve stoje, dveře bez zámku (jedna police), jednodveřová | L | 600 | 570 | 870 | 1 |  | 21 | 0
2 | G62-227 | 1 | G62-227_1 | P1 |  | Skříňka laboratorní dveřová na soklu, pro práci ve stoje, dveře bez zámku (jedna police), jednodveřová | P | 600 | 570 | 870 | 1 |  | 21 | 0
2 | G62-227 | 1 | G62-227_1 | P1 |  | Skříňka laboratorní dveřová na soklu, pro práci ve stoje, dveře bez zámku (jedna police), jednodveřová | L | 600 | 570 | 870 | 1 |  | 21 | 0
2 | G62-227 | 1 | G62-227_1 | P1 |  | Skříňka laboratorní dveřová na soklu, pro práci ve stoje, dveře bez zámku (jedna police), jednodveřová | P | 600 | 570 | 870 | 1 |  | 21 | 0
2 | G62-227 | 1 | G62-227_1 | P14 |  | Skříňka laboratorní výlevková dveřová na soklu s podpěrou pod výlevku, pro práci ve stoje, dveře bez zámku (bez police), jednodveřová | P | 600 | 570 | 870 | 1 |  | 21 | 0
2 | G62-227 | 1 | G62-227_1 | P1 |  | Skříňka laboratorní dveřová na soklu, pro práci ve stoje, dveře bez zámku (jedna police), jednodveřová | L | 600 | 570 | 870 | 3 |  | 21 | 0
2 | G62-227 | 1 | G62-227_1 | PD1 |  | Deska pracovní, laminát vysokotlaký, tl. 30 mm + hrana, tl. 35 mm |  | 1000 | 750 | 35 | 4.8 |  | 21 | 0
2 | G62-227 | 1 | G62-227_1 | V3 |  | Výlevka kameninová pro zabudování | bílá | 445 | 445 | 265 | 1 |  | 21 | 0
2 | G62-227 | 1 | G62-227_1 | V3 |  | Sifon k výlevce PP bez odbočky |  | 0 | 0 | 0 | 1 |  | 21 | 0
2 | G62-227 | 1 | G62-227_1 | BS6 |  | Armatura laboratorní stojánková - SMĚŠOVACÍ, VODA, s klinickou pákou, vysoká |  | 0 | 250 | 300 | 1 |  | 21 | 0
2 | G62-227 | 1 | G62-227_1 | MS |  | Stěna pro rozvod médií - sloupová, jednostranná, stojící na podlaze, bez odpadní vaničky, kovová, 2 police (HPL) hloubky 126+300 mm |  | 1200 | 300 | 1620 | 2 |  | 21 | 0
2 | G62-227 | 1 | G62-227_1 | MS |  | Panel elektro zásuvek do médiové stěny sloupové - 3x230V / IP 44 |  | 0 | 0 | 0 | 7 |  | 21 | 0
2 | G62-227 | 1 | G62-227_1 | MS |  | Panel datových zásuvek (2xRJ45, CAT 6) - do médiové stěny (typ sloupová) |  |  |  |  | 1 |  | 21 | 0
2 | G62-227 | 1 | G62-227_1 | MS |  | Stěna pro rozvod médií - sloupová, jednostranná, stojící na podlaze, bez odpadní vaničky, kovová, 2 police (HPL) hloubky 126+300 mm |  | 1800 | 300 | 1620 | 1 |  | 21 | 0
2 | G62-227 | 1 | G62-227_1 | MS |  | Panel elektro zásuvek do médiové stěny sloupové - 3x230V / IP 44 |  | 0 | 0 | 0 | 3 |  | 21 | 0
2 | G62-227 | 1 | G62-227_1 | MS |  | Panel datových zásuvek (2xRJ45, CAT 6) - do médiové stěny (typ sloupová) |  |  |  |  | 1 |  | 21 | 0
2 | G62-227 | N130 | G62-227_N130 |  | . | Stůl pracovní |  | 1400 | 750 | 900 | 2
2 | G62-227 | N130 | G62-227_N130 | N01 |  | Konstrukce tvaru C (montovaná), pro práci ve stoje, bez pracovní desky |  | 1400 | 695 | 870 | 2 |  | 21 | 0
2 | G62-227 | N130 | G62-227_N130 | PD1 |  | Deska pracovní, laminát vysokotlaký, tl. 30 mm + hrana, tl. 35 mm |  | 1000 | 750 | 35 | 1.4 |  | 21 | 0
2 | G62-227 | N130 | G62-227_N130 | PD1 |  | Deska pracovní, laminát vysokotlaký, tl. 30 mm + hrana, tl. 35 mm |  | 1000 | 750 | 35 | 1.4 |  | 21 | 0
2 | G62-227 | N74 | G62-227_N74 |  | . | Stůl pracovní |  | 1500 | 750 | 900 | 1
2 | G62-227 | N74 | G62-227_N74 | N01 |  | Konstrukce tvaru C (montovaná), pro práci ve stoje, bez pracovní desky |  | 1500 | 695 | 870 | 1 |  | 21 | 0
2 | G62-227 | N74 | G62-227_N74 | PD1 |  | Deska pracovní, laminát vysokotlaký, tl. 30 mm + hrana, tl. 35 mm |  | 1000 | 750 | 35 | 1.5 |  | 21 | 0
2 | G62-227 | N54 | G62-227_N54 |  | . | Stůl pracovní |  | 1200 | 750 | 900 | 1
2 | G62-227 | N54 | G62-227_N54 | N01 |  | Konstrukce tvaru C (montovaná), pro práci ve stoje, bez pracovní desky |  | 1200 | 695 | 870 | 1 |  | 21 | 0
2 | G62-227 | N54 | G62-227_N54 | PD1 |  | Deska pracovní, laminát vysokotlaký, tl. 30 mm + hrana, tl. 35 mm |  | 1000 | 750 | 35 | 1.2 |  | 21 | 0
2 | G62-227 | N15 | G62-227_N15 |  | . | Stůl mycí |  | 600 | 750 | 900 | 1
2 | G62-227 | N15 | G62-227_N15 | P17 |  | Skříňka laboratorní instalační dveřová na soklu, pro práci ve stoje, dveře bez zámku (bez police), jednodveřová | L | 600 | 695 | 870 | 1 |  | 21 | 0
2 | G62-227 | N15 | G62-227_N15 | P20 |  | Doměr rovný se soklem | P | 18 | 150 | 867 | 1 |  | 21 | 0
2 | G62-227 | N15 | G62-227_N15 | PD1 |  | Deska pracovní, laminát vysokotlaký, tl. 30 mm + hrana, tl. 35 mm |  | 1000 | 750 | 35 | 0.61 |  | 21 | 0
2 | G62-227 | N15 | G62-227_N15 | V2 |  | Dřez nerez AISI 316 (chemický) | AISI 316 | 450 | 450 | 250 | 1 |  | 21 | 0
2 | G62-227 | N15 | G62-227_N15 | BS6 |  | Armatura laboratorní stojánková - SMĚŠOVACÍ, VODA, s klinickou pákou, vysoká |  | 0 | 250 | 300 | 1 |  | 21 | 0
2 | G62-227 | N107 | G62-227_N107 | N107 |  | Zásobník papírových ručníků, vyrobeno z leštěné nerezové oceli |  | 229 | 97.5 | 344 | 1 |  | 21 | 0
2 | G62-227 | N138 | G62-227_N138 | N138 |  | Dávkovač mýdla |  | 106 | 102 | 260 | 1 |  | 21 | 0
2 | G62-227 | N139 | G62-227_N139 | N139 |  | Dávkovač |  | 106 | 102 | 260 | 1 |  | 21 | 0
2 | G62-227 | N15 | G62-227_N15 | KO1 |  | Koš odpadkový vestavný na tříděný odpad, 2 nádoby o objemu 8 litrů |  | 376 | 199 | 399 | 1 |  | 21 | 0
2 | G62-206 | T05 | G62-206_T05 | T05 | . | Lednice + mrazák |  | 600 | 615 | 2000 | 1
2 | G62-206 | T05 | G62-206_T05 | T05 |  | chladnička kombinovaná laboratorní |  | 600 | 615 | 2000 | 1 |  | 21 | 0
2 | G62-206 | T03 | G62-206_T03 | T03 | . | Lednice |  | 597 | 615 | 1840 | 1
2 | G62-206 | T03 | G62-206_T03 | T03 |  | chladnička laboratorní |  | 597 | 615 | 1840 | 1 |  | 21 | 0
2 | G62-227 | N195 | G62-227_N195 |  | . | Bezpečnostní sprcha |  | 500 | 565 | 150 | 1
2 | G62-227 | N195 | G62-227_N195 | N195 |  | Sprcha bezpečnostní celotělová s přívodem ze zdi, vhodná pro montáž nad dveře |  | 500 | 565 | 150 | 1 |  | 21 | 0
2 | G62-227 | N106 | G62-227_N106 |  | . | Židle |  |  |  |  | 4
2 | G62-227 | N106 | G62-227_N106 | N106 |  | Židle laboratorní zvýšená, sedák ergonomický PUR, výškově stavitelná ergonomická opěra, nastavitelný úhel opěráku, nastavitelná hloubka sedáku, stavitelný opěrný kruh na nohy, plastový kříž černý, kolečka pro tvrdý povrch |  | 0 | 0 | 0 | 4 |  | 21 | 0
2 | G62-227 | SM | G62-227_SM |  | . | Sloup pro vedení médií |  |  |  |  | 2
2 | G62-227 | SM | G62-227_SM | SM |  | Svod pro vedení médií včetně dokrytování plech, revizní dvířka (uvnitř kabelový drátěný žebřík pro uchycení kabelů, elektro 230V, datového kabelu, studené a teplé vody, demivody a požadovaných médií) včetně zaregulování plynů, bude kotven do stropu |  | 300 | 150 | 1990 | 2 |  | 21 | 0
2 | G62-227 | T128 |  |  | . | UV lampa |  | 0 | 0 | 0 | 1
2 | G62-227 | T128 |  | T128 |  | Otevřená germicidní lampa v průmyslovém provedení s vysokou odolností vůči chemikáliím. Lampa zajišťuje přímé záření pro sterilizaci povrchů v nepřítomnosti osob. Vysoký stupeň krytí proti vlhku i stříkající vodě, min. IP 65 dle mezinárodní stupnice. |  | 0 | 0 | 0 | 1 |  | 21 | 0
2 | G62-228A |  |  |  | m | G62-228A Laboratoř buněčných kultur 1
2 | G62-228A | 1 | G62-228A_1 |  | . | Stůl laboratorní oboustranný mycí |  | 3000 | 1500 | 900 | 1
2 | G62-228A | 1 | G62-228A_1 | P1 |  | Skříňka laboratorní dveřová na soklu, pro práci ve stoje, dveře bez zámku (jedna police), jednodveřová | L | 600 | 570 | 870 | 1 |  | 21 | 0
2 | G62-228A | 1 | G62-228A_1 | P1 |  | Skříňka laboratorní dveřová na soklu, pro práci ve stoje, dveře bez zámku (jedna police), jednodveřová | P | 600 | 570 | 870 | 1 |  | 21 | 0
2 | G62-228A | 1 | G62-228A_1 |  |  | Volný prostor 600 mm |  | 600
2 | G62-228A | 1 | G62-228A_1 | P1 |  | Skříňka laboratorní dveřová na soklu, pro práci ve stoje, dveře bez zámku (jedna police), jednodveřová | P | 600 | 570 | 870 | 1 |  | 21 | 0
2 | G62-228A | 1 | G62-228A_1 | P17 |  | Skříňka laboratorní instalační dveřová na soklu, pro práci ve stoje, dveře bez zámku (bez police), jednodveřová | P | 600 | 570 | 870 | 1 |  | 21 | 0
2 | G62-228A | 1 | G62-228A_1 | P20 |  | Doměr rovný se soklem | P | 18 | 300 | 867 | 1 |  | 21 | 0
2 | G62-228A | 1 | G62-228A_1 | P14 |  | Skříňka laboratorní výlevková dveřová na soklu s podpěrou pod výlevku, pro práci ve stoje, dveře bez zámku (bez police), jednodveřová | L | 600 | 570 | 870 | 1 |  | 21 | 0
2 | G62-228A | 1 | G62-228A_1 | P1 |  | Skříňka laboratorní dveřová na soklu, pro práci ve stoje, dveře bez zámku (jedna police), jednodveřová | L | 600 | 570 | 870 | 1 |  | 21 | 0
2 | G62-228A | 1 | G62-228A_1 |  |  | Volný prostor 600 mm |  | 600
2 | G62-228A | 1 | G62-228A_1 | P1 |  | Skříňka laboratorní dveřová na soklu, pro práci ve stoje, dveře bez zámku (jedna police), jednodveřová | L | 600 | 570 | 870 | 1 |  | 21 | 0
2 | G62-228A | 1 | G62-228A_1 | P1 |  | Skříňka laboratorní dveřová na soklu, pro práci ve stoje, dveře bez zámku (jedna police), jednodveřová | P | 600 | 570 | 870 | 1 |  | 21 | 0
2 | G62-228A | 1 | G62-228A_1 | PD1 |  | Deska pracovní, laminát vysokotlaký, tl. 30 mm + hrana, tl. 35 mm |  | 1000 | 750 | 35 | 6 |  | 21 | 0
2 | G62-228A | 1 | G62-228A_1 | V3 |  | Výlevka kameninová pro zabudování | bílá | 445 | 445 | 265 | 1 |  | 21 | 0
2 | G62-228A | 1 | G62-228A_1 | V3 |  | Sifon k výlevce PP bez odbočky |  | 0 | 0 | 0 | 1 |  | 21 | 0
2 | G62-228A | 1 | G62-228A_1 | V2 |  | Dřez nerez AISI 316 (chemický) | AISI 316 | 450 | 450 | 250 | 1 |  | 21 | 0
2 | G62-228A | 1 | G62-228A_1 | BS6 |  | Armatura laboratorní stojánková - SMĚŠOVACÍ, VODA, s klinickou pákou, vysoká |  | 0 | 250 | 300 | 2 |  | 21 | 0
2 | G62-228A | 1 | G62-228A_1 | N196 |  | Sprcha bezpečnostní obličejová s jednoduchou úhlovou oční/obličejovou tryskou, varianta pro uchycení do pracovní desky stolu |  | 0 | 0 | 0 | 1 |  | 21 | 0
2 | G62-228A | 1 | G62-228A_1 | MS |  | Stěna pro rozvod médií - sloupová, jednostranná, stojící na podlaze, bez odpadní vaničky, kovová, 2 police (HPL) hloubky 126+300 mm |  | 1200 | 300 | 1620 | 2 |  | 21 | 0
2 | G62-228A | 1 | G62-228A_1 | MS |  | Panel elektro zásuvek do médiové stěny sloupové - 3x230V / IP 44 |  | 0 | 0 | 0 | 4 |  | 21 | 0
2 | G62-228A | 1 | G62-228A_1 | MS |  | Stěna pro rozvod médií - sloupová, jednostranná, stojící na podlaze, bez odpadní vaničky, kovová, 2 police (HPL) hloubky 126+300 mm |  | 1200 | 300 | 1620 | 2 |  | 21 | 0
2 | G62-228A | 1 | G62-228A_1 | MS |  | Panel elektro zásuvek do médiové stěny sloupové - 3x230V / IP 44 |  | 0 | 0 | 0 | 4 |  | 21 | 0
2 | G62-228A | N14 | G62-228A_N14 |  | . | Stůl pracovní |  | 1800 | 750 | 900 | 1
2 | G62-228A | N14 | G62-228A_N14 | N01 |  | Konstrukce tvaru C (montovaná), pro práci ve stoje, bez pracovní desky |  | 1800 | 695 | 870 | 1 |  | 21 | 0
2 | G62-228A | N14 | G62-228A_N14 | PD1 |  | Deska pracovní, laminát vysokotlaký, tl. 30 mm + hrana, tl. 35 mm |  | 1000 | 750 | 35 | 1.8 |  | 21 | 0
2 | G62-228A | N55 | G62-228A_N55 |  | . | Stůl pracovní |  | 900 | 750 | 900 | 1
2 | G62-228A | N55 | G62-228A_N55 | N01 |  | Konstrukce tvaru C (montovaná), pro práci ve stoje, bez pracovní desky |  | 900 | 695 | 870 | 1 |  | 21 | 0
2 | G62-228A | N55 | G62-228A_N55 | PD1 |  | Deska pracovní, laminát vysokotlaký, tl. 30 mm + hrana, tl. 35 mm |  | 1000 | 750 | 35 | 0.92 |  | 21 | 0
2 | G62-206 | T05 | G62-206_T05 | T05 | . | Lednice + mrazák |  | 600 | 615 | 2000 | 1
2 | G62-206 | T05 | G62-206_T05 | T05 |  | chladnička kombinovaná laboratorní |  | 600 | 615 | 2000 | 1 |  | 21 | 0
2 | G62-228A | N195 | G62-228A_N195 |  | . | Bezpečnostní sprcha |  | 500 | 565 | 150 | 1
2 | G62-228A | N195 | G62-228A_N195 | N195 |  | Sprcha bezpečnostní celotělová s přívodem ze zdi, vhodná pro montáž nad dveře |  | 500 | 565 | 150 | 1 |  | 21 | 0
2 | G62-228A | N106 | G62-228A_N106 |  | . | Židle |  | 900 | 750 | 900 | 6
2 | G62-228A | N106 | G62-228A_N106 | N106 |  | Židle laboratorní zvýšená, sedák ergonomický PUR, výškově stavitelná ergonomická opěra, nastavitelný úhel opěráku, nastavitelná hloubka sedáku, stavitelný opěrný kruh na nohy, plastový kříž černý, kolečka pro tvrdý povrch |  | 0 | 0 | 0 | 6 |  | 21 | 0
2 | G62-228A | SM | G62-228A_SM |  | . | Sloup pro vedení médií |  |  |  |  | 1
2 | G62-228A | SM | G62-228A_SM | SM |  | Svod pro vedení médií včetně dokrytování plech, revizní dvířka (uvnitř kabelový drátěný žebřík pro uchycení kabelů, elektro 230V, datového kabelu, studené a teplé vody, demivody a požadovaných médií) včetně zaregulování plynů, bude kotven do stropu |  | 300 | 150 | 1990 | 1 |  | 21 | 0
2 | G62-228A | T128 |  |  | . | UV lampa |  | 0 | 0 | 0 | 1
2 | G62-228A | T128 |  | T128 |  | Otevřená germicidní lampa v průmyslovém provedení s vysokou odolností vůči chemikáliím. Lampa zajišťuje přímé záření pro sterilizaci povrchů v nepřítomnosti osob. Vysoký stupeň krytí proti vlhku i stříkající vodě, min. IP 65 dle mezinárodní stupnice. |  | 0 | 0 | 0 | 1 |  | 21 | 0
2 | G62-228B |  |  |  | m | G62-228B Laboratoř buněčných kultur 2
2 | G62-228B | 1 | G62-228B_1 |  | . | Stůl laboratorní oboustranný mycí |  | 2400 | 1500 | 900 | 1
2 | G62-228B | 1 | G62-228B_1 | P1 |  | Skříňka laboratorní dveřová na soklu, pro práci ve stoje, dveře bez zámku (jedna police), jednodveřová | L | 600 | 570 | 870 | 1 |  | 21 | 0
2 | G62-228B | 1 | G62-228B_1 |  |  | Volný prostor 600 mm |  | 600
2 | G62-228B | 1 | G62-228B_1 | P1 |  | Skříňka laboratorní dveřová na soklu, pro práci ve stoje, dveře bez zámku (jedna police), jednodveřová | L | 600 | 570 | 870 | 1 |  | 21 | 0
2 | G62-228B | 1 | G62-228B_1 | P14 |  | Skříňka laboratorní výlevková dveřová na soklu s podpěrou pod výlevku, pro práci ve stoje, dveře bez zámku (bez police), jednodveřová | P | 600 | 570 | 870 | 1 |  | 21 | 0
2 | G62-228B | 1 | G62-228B_1 | P20 |  | Doměr rovný se soklem | P | 18 | 300 | 867 | 1 |  | 21 | 0
2 | G62-228B | 1 | G62-228B_1 | P17 |  | Skříňka laboratorní instalační dveřová na soklu, pro práci ve stoje, dveře bez zámku (bez police), jednodveřová | L | 600 | 570 | 870 | 1 |  | 21 | 0
2 | G62-228B | 1 | G62-228B_1 | P1 |  | Skříňka laboratorní dveřová na soklu, pro práci ve stoje, dveře bez zámku (jedna police), jednodveřová | P | 600 | 570 | 870 | 1 |  | 21 | 0
2 | G62-228B | 1 | G62-228B_1 |  |  | Volný prostor 600 mm |  | 600
2 | G62-228B | 1 | G62-228B_1 | P1 |  | Skříňka laboratorní dveřová na soklu, pro práci ve stoje, dveře bez zámku (jedna police), jednodveřová | P | 600 | 570 | 870 | 1 |  | 21 | 0
2 | G62-228B | 1 | G62-228B_1 | PD1 |  | Deska pracovní, laminát vysokotlaký, tl. 30 mm + hrana, tl. 35 mm |  | 1000 | 750 | 35 | 4.8 |  | 21 | 0
2 | G62-228B | 1 | G62-228B_1 | V3 |  | Výlevka kameninová pro zabudování | bílá | 445 | 445 | 265 | 1 |  | 21 | 0
2 | G62-228B | 1 | G62-228B_1 | V3 |  | Sifon k výlevce PP bez odbočky |  | 0 | 0 | 0 | 1 |  | 21 | 0
2 | G62-228B | 1 | G62-228B_1 | V2 |  | Dřez nerez AISI 316 (chemický) | AISI 316 | 450 | 450 | 250 | 1 |  | 21 | 0
2 | G62-228B | 1 | G62-228B_1 | BS6 |  | Armatura laboratorní stojánková - SMĚŠOVACÍ, VODA, s klinickou pákou, vysoká |  | 0 | 250 | 300 | 2 |  | 21 | 0
2 | G62-228B | 1 | G62-228B_1 | N196 |  | Sprcha bezpečnostní obličejová s jednoduchou úhlovou oční/obličejovou tryskou, varianta pro uchycení do pracovní desky stolu |  | 0 | 0 | 0 | 1 |  | 21 | 0
2 | G62-228B | 1 | G62-228B_1 | MS |  | Stěna pro rozvod médií - sloupová, jednostranná, stojící na podlaze, bez odpadní vaničky, kovová, 2 police (HPL) hloubky 126+300 mm |  | 1800 | 300 | 1620 | 2 |  | 21 | 0
2 | G62-228B | 1 | G62-228B_1 | MS |  | Panel elektro zásuvek do médiové stěny sloupové - 3x230V / IP 44 |  | 0 | 0 | 0 | 6 |  | 21 | 0
2 | G62-228B | 1 | G62-228B_1 | MS |  | Panel elektro a datových zásuvek do médiové stěny sloupové - 2x 230 V/IP44, 2x LAN (RJ45CAT6) |  | 0 | 0 | 0 | 2 |  | 21 | 0
2 | G62-228B | N54 | G62-228B_N54 |  | . | Stůl pracovní |  | 1200 | 750 | 900 | 2
2 | G62-228B | N54 | G62-228B_N54 | N01 |  | Konstrukce tvaru C (montovaná), pro práci ve stoje, bez pracovní desky |  | 1200 | 695 | 870 | 2 |  | 21 | 0
2 | G62-228B | N54 | G62-228B_N54 | PD1 |  | Deska pracovní, laminát vysokotlaký, tl. 30 mm + hrana, tl. 35 mm |  | 1000 | 750 | 35 | 1.2 |  | 21 | 0
2 | G62-228B | N54 | G62-228B_N54 | PD1 |  | Deska pracovní, laminát vysokotlaký, tl. 30 mm + hrana, tl. 35 mm |  | 1000 | 750 | 35 | 1.2 |  | 21 | 0
2 | G62-228B | N75 | G62-228B_N75 |  | . | Stůl pracovní |  | 1700 | 750 | 900 | 1
2 | G62-228B | N75 | G62-228B_N75 | N01 |  | Konstrukce tvaru C (montovaná), pro práci ve stoje, bez pracovní desky |  | 1700 | 695 | 870 | 1 |  | 21 | 0
2 | G62-228B | N75 | G62-228B_N75 | PD1 |  | Deska pracovní, laminát vysokotlaký, tl. 30 mm + hrana, tl. 35 mm |  | 1000 | 750 | 35 | 1.7 |  | 21 | 0
2 | G62-228B | N17 | G62-228B_N17 |  | . | Stůl pracovní |  | 700 | 750 | 900 | 1
2 | G62-228B | N17 | G62-228B_N17 | N01 |  | Konstrukce tvaru C (montovaná), pro práci ve stoje, bez pracovní desky |  | 700 | 695 | 870 | 1 |  | 21 | 0
2 | G62-228B | N17 | G62-228B_N17 | PD1 |  | Deska pracovní, laminát vysokotlaký, tl. 30 mm + hrana, tl. 35 mm |  | 1000 | 750 | 35 | 0.7 |  | 21 | 0
2 | G62-228B | N164 | G62-228B_N164 |  | . | Stůl pracovní |  | 1300 | 750 | 900 | 1
2 | G62-228B | N164 | G62-228B_N164 | N01 |  | Konstrukce tvaru C (montovaná), pro práci ve stoje, bez pracovní desky |  | 1300 | 695 | 870 | 1 |  | 21 | 0
2 | G62-228B | N164 | G62-228B_N164 | PD1 |  | Deska pracovní, laminát vysokotlaký, tl. 30 mm + hrana, tl. 35 mm |  | 1000 | 750 | 35 | 1.3 |  | 21 | 0
2 | G62-206 | T05 | G62-206_T05 | T05 | . | Lednice + mrazák |  | 600 | 615 | 2000 | 1
2 | G62-206 | T05 | G62-206_T05 | T05 |  | chladnička kombinovaná laboratorní |  | 600 | 615 | 2000 | 1 |  | 21 | 0
2 | G62-228A | N195 | G62-228A_N195 |  | . | Bezpečnostní sprcha |  | 500 | 565 | 150 | 1
2 | G62-228A | N195 | G62-228A_N195 | N195 |  | Sprcha bezpečnostní celotělová s přívodem ze zdi, vhodná pro montáž nad dveře |  | 500 | 565 | 150 | 1 |  | 21 | 0
2 | G62-228B | N106 | G62-228B_N106 |  | . | Židle |  |  |  |  | 5
2 | G62-228B | N106 | G62-228B_N106 | N106 |  | Židle laboratorní zvýšená, sedák ergonomický PUR, výškově stavitelná ergonomická opěra, nastavitelný úhel opěráku, nastavitelná hloubka sedáku, stavitelný opěrný kruh na nohy, plastový kříž černý, kolečka pro tvrdý povrch |  | 0 | 0 | 0 | 5 |  | 21 | 0
2 | G62-228B | SM | G62-228B_SM |  | . | Sloup pro vedení médií |  |  |  |  | 1
2 | G62-228B | SM | G62-228B_SM | SM |  | Svod pro vedení médií včetně dokrytování plech, revizní dvířka (uvnitř kabelový drátěný žebřík pro uchycení kabelů, elektro 230V, datového kabelu, studené a teplé vody, demivody a požadovaných médií) včetně zaregulování plynů, bude kotven do stropu |  | 300 | 150 | 1990 | 1 |  | 21 | 0
2 | G62-228B | T128 |  |  | . | UV lampa |  | 0 | 0 | 0 | 1
2 | G62-228B | T128 |  | T128 |  | Otevřená germicidní lampa v průmyslovém provedení s vysokou odolností vůči chemikáliím. Lampa zajišťuje přímé záření pro sterilizaci povrchů v nepřítomnosti osob. Vysoký stupeň krytí proti vlhku i stříkající vodě, min. IP 65 dle mezinárodní stupnice. |  | 0 | 0 | 0 | 1 |  | 21 | 0
2 | G62-229 |  |  |  | m | G62-229 Proteomická laboratoř
2 | G62-229 | 1 | G62-229_1 |  | . | Stůl laboratorní oboustranný mycí |  | 4800 | 1500 | 900 | 1
2 | G62-229 | 1 | G62-229_1 | P14 |  | Skříňka laboratorní výlevková dveřová na soklu s podpěrou pod výlevku, pro práci ve stoje, dveře bez zámku (bez police), jednodveřová | L | 600 | 570 | 870 | 1 |  | 21 | 0
2 | G62-229 | 1 | G62-229_1 | P1 |  | Skříňka laboratorní dveřová na soklu, pro práci ve stoje, dveře bez zámku (jedna police), jednodveřová | L | 600 | 570 | 870 | 1 |  | 21 | 0
2 | G62-229 | 1 | G62-229_1 |  |  | Volný prostor 600 mm |  | 600
2 | G62-229 | 1 | G62-229_1 | P1 |  | Skříňka laboratorní dveřová na soklu, pro práci ve stoje, dveře bez zámku (jedna police), jednodveřová | P | 600 | 570 | 870 | 1 |  | 21 | 0
2 | G62-229 | 1 | G62-229_1 | P1 |  | Skříňka laboratorní dveřová na soklu, pro práci ve stoje, dveře bez zámku (jedna police), jednodveřová | L | 600 | 570 | 870 | 1 |  | 21 | 0
2 | G62-229 | 1 | G62-229_1 | P1 |  | Skříňka laboratorní dveřová na soklu, pro práci ve stoje, dveře bez zámku (jedna police), jednodveřová | P | 600 | 570 | 870 | 1 |  | 21 | 0
2 | G62-229 | 1 | G62-229_1 | P1 |  | Skříňka laboratorní dveřová na soklu, pro práci ve stoje, dveře bez zámku (jedna police), jednodveřová | L | 600 | 570 | 870 | 1 |  | 21 | 0
2 | G62-229 | 1 | G62-229_1 | P1 |  | Skříňka laboratorní dveřová na soklu, pro práci ve stoje, dveře bez zámku (jedna police), jednodveřová | P | 600 | 570 | 870 | 1 |  | 21 | 0
2 | G62-229 | 1 | G62-229_1 | P1 |  | Skříňka laboratorní dveřová na soklu, pro práci ve stoje, dveře bez zámku (jedna police), jednodveřová | L | 600 | 570 | 870 | 1 |  | 21 | 0
2 | G62-229 | 1 | G62-229_1 | P1 |  | Skříňka laboratorní dveřová na soklu, pro práci ve stoje, dveře bez zámku (jedna police), jednodveřová | P | 600 | 570 | 870 | 1 |  | 21 | 0
2 | G62-229 | 1 | G62-229_1 | P1 |  | Skříňka laboratorní dveřová na soklu, pro práci ve stoje, dveře bez zámku (jedna police), jednodveřová | L | 600 | 570 | 870 | 1 |  | 21 | 0
2 | G62-229 | 1 | G62-229_1 | P1 |  | Skříňka laboratorní dveřová na soklu, pro práci ve stoje, dveře bez zámku (jedna police), jednodveřová | P | 600 | 570 | 870 | 1 |  | 21 | 0
2 | G62-229 | 1 | G62-229_1 | P1 |  | Skříňka laboratorní dveřová na soklu, pro práci ve stoje, dveře bez zámku (jedna police), jednodveřová | L | 600 | 570 | 870 | 1 |  | 21 | 0
2 | G62-229 | 1 | G62-229_1 |  |  | Volný prostor 600 mm |  | 600
2 | G62-229 | 1 | G62-229_1 | P1 |  | Skříňka laboratorní dveřová na soklu, pro práci ve stoje, dveře bez zámku (jedna police), jednodveřová | P | 600 | 570 | 870 | 1 |  | 21 | 0
2 | G62-229 | 1 | G62-229_1 | P14 |  | Skříňka laboratorní výlevková dveřová na soklu s podpěrou pod výlevku, pro práci ve stoje, dveře bez zámku (bez police), jednodveřová | P | 600 | 570 | 870 | 1 |  | 21 | 0
2 | G62-229 | 1 | G62-229_1 | P20 |  | Doměr rovný se soklem | P | 18 | 300 | 867 | 1 |  | 21 | 0
2 | G62-229 | 1 | G62-229_1 | PD1 |  | Deska pracovní, laminát vysokotlaký, tl. 30 mm + hrana, tl. 35 mm |  | 1000 | 750 | 35 | 9.6 |  | 21 | 0
2 | G62-229 | 1 | G62-229_1 | V3 |  | Výlevka kameninová pro zabudování | bílá | 445 | 445 | 265 | 2 |  | 21 | 0
2 | G62-229 | 1 | G62-229_1 | V3 |  | Sifon k výlevce PP bez odbočky |  | 0 | 0 | 0 | 2 |  | 21 | 0
2 | G62-229 | 1 | G62-229_1 | BS6 |  | Armatura laboratorní stojánková - SMĚŠOVACÍ, VODA, s klinickou pákou, vysoká |  | 0 | 250 | 300 | 2 |  | 21 | 0
2 | G62-229 | 1 | G62-229_1 | N196 |  | Sprcha bezpečnostní obličejová s jednoduchou úhlovou oční/obličejovou tryskou, varianta pro uchycení do pracovní desky stolu |  | 0 | 0 | 0 | 1 |  | 21 | 0
2 | G62-229 | 1 | G62-229_1 | MS |  | Stěna pro rozvod médií - sloupová, jednostranná, stojící na podlaze, bez odpadní vaničky, kovová, 2 police (HPL) hloubky 126+300 mm |  | 1200 | 300 | 1620 | 2 |  | 21 | 0
2 | G62-229 | 1 | G62-229_1 | MS |  | Panel elektro zásuvek do médiové stěny sloupové - 3x230V / IP 44 |  | 0 | 0 | 0 | 8 |  | 21 | 0
2 | G62-229 | 1 | G62-229_1 | MS |  | Stěna pro rozvod médií - sloupová, jednostranná, stojící na podlaze, bez odpadní vaničky, kovová, 2 police (HPL) hloubky 126+300 mm |  | 1200 | 300 | 1620 | 2 |  | 21 | 0
2 | G62-229 | 1 | G62-229_1 | MS |  | Panel elektro zásuvek do médiové stěny sloupové - 3x230V / IP 44 |  | 0 | 0 | 0 | 4 |  | 21 | 0
2 | G62-229 | 1 | G62-229_1 | MS |  | Panel datových zásuvek (2xRJ45, CAT 6) - do médiové stěny (typ sloupová) |  |  |  |  | 2 |  | 21 | 0
2 | G62-229 | 1 | G62-229_1 | MS |  | Stěna pro rozvod médií - sloupová, jednostranná, stojící na podlaze, bez odpadní vaničky, kovová, 2 police (HPL) hloubky 126+300 mm |  | 1800 | 300 | 1620 | 2 |  | 21 | 0
2 | G62-229 | 1 | G62-229_1 | MS |  | Panel elektro zásuvek do médiové stěny sloupové - 3x230V / IP 44 |  | 0 | 0 | 0 | 4 |  | 21 | 0
2 | G62-229 | 1 | G62-229_1 | MS |  | Panel datových zásuvek (2xRJ45, CAT 6) - do médiové stěny (typ sloupová) |  |  |  |  | 2 |  | 21 | 0
2 | G62-229 | 2 | G62-229_2 |  | . | Stůl laboratorní oboustranný |  | 1800 | 1500 | 900 | 1
2 | G62-229 | 2 | G62-229_2 | P1 |  | Skříňka laboratorní dveřová na soklu, pro práci ve stoje, dveře bez zámku (jedna police), jednodveřová | L | 600 | 570 | 870 | 1 |  | 21 | 0
2 | G62-229 | 2 | G62-229_2 |  |  | Volný prostor 600 mm |  | 600
2 | G62-229 | 2 | G62-229_2 | P1 |  | Skříňka laboratorní dveřová na soklu, pro práci ve stoje, dveře bez zámku (jedna police), jednodveřová | P | 600 | 570 | 870 | 1 |  | 21 | 0
2 | G62-229 | 2 | G62-229_2 | P1 |  | Skříňka laboratorní dveřová na soklu, pro práci ve stoje, dveře bez zámku (jedna police), jednodveřová | L | 600 | 570 | 870 | 1 |  | 21 | 0
2 | G62-229 | 2 | G62-229_2 |  |  | Volný prostor 600 mm |  | 600
2 | G62-229 | 2 | G62-229_2 | P1 |  | Skříňka laboratorní dveřová na soklu, pro práci ve stoje, dveře bez zámku (jedna police), jednodveřová | P | 600 | 570 | 870 | 1 |  | 21 | 0
2 | G62-229 | 2 | G62-229_2 | PD1 |  | Deska pracovní, laminát vysokotlaký, tl. 30 mm + hrana, tl. 35 mm |  | 1000 | 600 | 35 | 3.6 |  | 21 | 0
2 | G62-229 | 2 | G62-229_2 | MS |  | Stěna pro rozvod médií - sloupová, jednostranná, stojící na podlaze, bez odpadní vaničky, kovová, 2 police (HPL) hloubky 126+300 mm |  | 1800 | 300 | 1620 | 2 |  | 21 | 0
2 | G62-229 | 2 | G62-229_2 | MS |  | Panel elektro zásuvek do médiové stěny sloupové - 3x230V / IP 44 |  | 0 | 0 | 0 | 6 |  | 21 | 0
2 | G62-229 | 2 | G62-229_2 | MS |  | Panel elektro a datových zásuvek do médiové stěny sloupové - 2x 230 V/IP44, 2x LAN (RJ45CAT6) |  | 0 | 0 | 0 | 2 |  | 21 | 0
2 | G62-229 | 3 | G62-229_3 |  | . | Stůl laboratorní |  | 1800 | 750 | 900 | 1
2 | G62-229 | 3 | G62-229_3 | P1 |  | Skříňka laboratorní dveřová na soklu, pro práci ve stoje, dveře bez zámku (jedna police), jednodveřová | L | 600 | 570 | 870 | 1 |  | 21 | 0
2 | G62-229 | 3 | G62-229_3 | P1 |  | Skříňka laboratorní dveřová na soklu, pro práci ve stoje, dveře bez zámku (jedna police), jednodveřová | L | 600 | 570 | 870 | 1 |  | 21 | 0
2 | G62-229 | 3 | G62-229_3 | P1 |  | Skříňka laboratorní dveřová na soklu, pro práci ve stoje, dveře bez zámku (jedna police), jednodveřová | P | 600 | 570 | 870 | 1 |  | 21 | 0
2 | G62-229 | 3 | G62-229_3 | PD1 |  | Deska pracovní, laminát vysokotlaký, tl. 30 mm + hrana, tl. 35 mm |  | 1000 | 600 | 35 | 1.8 |  | 21 | 0
2 | G62-229 | 3 | G62-229_3 | MS |  | Stěna pro rozvod médií - sloupová, jednostranná, stojící na podlaze, bez odpadní vaničky, kovová, 2 police (HPL) hloubky 126+300 mm |  | 1800 | 300 | 1620 | 1 |  | 21 | 0
2 | G62-229 | 3 | G62-229_3 | MS |  | Panel elektro zásuvek do médiové stěny sloupové - 3x230V / IP 44 |  | 0 | 0 | 0 | 3 |  | 21 | 0
2 | G62-229 | 3 | G62-229_3 | MS |  | Panel elektro a datových zásuvek do médiové stěny sloupové - 2x 230 V/IP44, 2x LAN (RJ45CAT6) |  | 0 | 0 | 0 | 1 |  | 21 | 0
2 | G62-229 | 3 | G62-229_3 |  | . | Stůl laboratorní |  | 1800 | 750 | 900 | 1
2 | G62-229 | 3 | G62-229_3 | P1 |  | Skříňka laboratorní dveřová na soklu, pro práci ve stoje, dveře bez zámku (jedna police), jednodveřová | L | 600 | 570 | 870 | 1 |  | 21 | 0
2 | G62-229 | 3 | G62-229_3 | P1 |  | Skříňka laboratorní dveřová na soklu, pro práci ve stoje, dveře bez zámku (jedna police), jednodveřová | L | 600 | 570 | 870 | 1 |  | 21 | 0
2 | G62-229 | 3 | G62-229_3 | P1 |  | Skříňka laboratorní dveřová na soklu, pro práci ve stoje, dveře bez zámku (jedna police), jednodveřová | P | 600 | 570 | 870 | 1 |  | 21 | 0
2 | G62-229 | 3 | G62-229_3 | PD1 |  | Deska pracovní, laminát vysokotlaký, tl. 30 mm + hrana, tl. 35 mm |  | 1000 | 600 | 35 | 1.8 |  | 21 | 0
2 | G62-229 | 3 | G62-229_3 | MS |  | Stěna pro rozvod médií - sloupová, jednostranná, stojící na podlaze, bez odpadní vaničky, kovová, 2 police (HPL) hloubky 126+300 mm |  | 1800 | 300 | 1620 | 1 |  | 21 | 0
2 | G62-229 | 3 | G62-229_3 | MS |  | Panel elektro zásuvek do médiové stěny sloupové - 3x230V / IP 44 |  | 0 | 0 | 0 | 3 |  | 21 | 0
2 | G62-229 | 3 | G62-229_3 | MS |  | Panel elektro a datových zásuvek do médiové stěny sloupové - 2x 230 V/IP44, 2x LAN (RJ45CAT6) |  | 0 | 0 | 0 | 1 |  | 21 | 0
2 | G62-229 | N15 | G62-229_N15 |  | . | Stůl mycí |  | 600 | 750 | 900 | 1
2 | G62-229 | N15 | G62-229_N15 | P17 |  | Skříňka laboratorní instalační dveřová na soklu, pro práci ve stoje, dveře bez zámku (bez police), jednodveřová | L | 600 | 695 | 870 | 1 |  | 21 | 0
2 | G62-229 | N15 | G62-229_N15 | P20 |  | Doměr rovný se soklem | P | 18 | 150 | 867 | 1 |  | 21 | 0
2 | G62-229 | N15 | G62-229_N15 | PD1 |  | Deska pracovní, laminát vysokotlaký, tl. 30 mm + hrana, tl. 35 mm |  | 1000 | 750 | 35 | 0.6 |  | 21 | 0
2 | G62-229 | N15 | G62-229_N15 | V2 |  | Dřez nerez AISI 316 (chemický) | AISI 316 | 450 | 450 | 250 | 1 |  | 21 | 0
2 | G62-229 | N15 | G62-229_N15 | BS6 |  | Armatura laboratorní stojánková - SMĚŠOVACÍ, VODA, s klinickou pákou, vysoká |  | 0 | 250 | 300 | 1 |  | 21 | 0
2 | G62-229 | N107 | G62-229_N107 | N107 |  | Zásobník papírových ručníků, vyrobeno z leštěné nerezové oceli |  | 229 | 97.5 | 344 | 1 |  | 21 | 0
2 | G62-229 | N138 | G62-229_N138 | N138 |  | Dávkovač mýdla |  | 106 | 102 | 260 | 1 |  | 21 | 0
2 | G62-229 | N139 | G62-229_N139 | N139 |  | Dávkovač |  | 106 | 102 | 260 | 1 |  | 21 | 0
2 | G62-229 | N15 | G62-229_N15 | KO1 |  | Koš odpadkový vestavný na tříděný odpad, 2 nádoby o objemu 8 litrů |  | 376 | 199 | 399 | 1 |  | 21 | 0
2 | G62-229 | N152 | G62-229_N152 |  | . | Stůl pracovní |  | 1500 | 750 | 900 | 2
2 | G62-229 | N152 | G62-229_N152 | N01 |  | Konstrukce tvaru C (montovaná), pro práci ve stoje, bez pracovní desky |  | 1500 | 695 | 870 | 2 |  | 21 | 0
2 | G62-229 | N152 | G62-229_N152 | PD1 |  | Deska pracovní, laminát vysokotlaký, tl. 30 mm + hrana, tl. 35 mm |  | 1000 | 750 | 35 | 1.5 |  | 21 | 0
2 | G62-229 | N152 | G62-229_N152 | N09 |  | Kontejner zásuvkový na kolečkách (2 s brzdou), čtyři zásuvky s částečným výsuvem, bez dotahu a tlumení (bez tužkovníku, 4 mělké), s centrálním zámkem s blokací |  | 450 | 530 | 620 | 2 |  | 21 | 0
2 | G62-229 | T05 | G62-229_T05 | T05 | . | Lednice + mrazák |  | 600 | 615 | 2000 | 2
2 | G62-229 | T05 | G62-229_T05 | T05 |  | chladnička kombinovaná laboratorní |  | 600 | 615 | 2000 | 2 |  | 21 | 0
2 | G62-229 | N195 | G62-229_N195 |  | . | Bezpečnostní sprcha |  | 500 | 565 | 150 | 1
2 | G62-229 | N195 | G62-229_N195 | N195 |  | Sprcha bezpečnostní celotělová s přívodem ze zdi, vhodná pro montáž nad dveře |  | 500 | 565 | 150 | 1 |  | 21 | 0
2 | G62-229 | N106 | G62-229_N106 |  | . | Židle |  |  |  |  | 10
2 | G62-229 | N106 | G62-229_N106 | N106 |  | Židle laboratorní zvýšená, sedák ergonomický PUR, výškově stavitelná ergonomická opěra, nastavitelný úhel opěráku, nastavitelná hloubka sedáku, stavitelný opěrný kruh na nohy, plastový kříž černý, kolečka pro tvrdý povrch |  | 0 | 0 | 0 | 10 |  | 21 | 0
2 | G62-229 | SM | G62-229_SM |  | . | Sloup pro vedení médií |  |  |  |  | 5
2 | G62-229 | SM | G62-229_SM | SM |  | Svod pro vedení médií včetně dokrytování plech, revizní dvířka (uvnitř kabelový drátěný žebřík pro uchycení kabelů, elektro 230V, datového kabelu, studené a teplé vody, demivody a požadovaných médií) včetně zaregulování plynů, bude kotven do stropu |  | 300 | 150 | 1990 | 5 |  | 21 | 0
2 | G62-229 | T128 |  |  | . | UV lampa |  | 0 | 0 | 0 | 1
2 | G62-229 | T128 |  | T128 |  | Otevřená germicidní lampa v průmyslovém provedení s vysokou odolností vůči chemikáliím. Lampa zajišťuje přímé záření pro sterilizaci povrchů v nepřítomnosti osob. Vysoký stupeň krytí proti vlhku i stříkající vodě, min. IP 65 dle mezinárodní stupnice. |  | 0 | 0 | 0 | 1 |  | 21 | 0
2 | G62-230 |  |  |  | m | G62-230 Výuková laboratoř 1
2 | G62-230 | 1 | G62-230_1 |  | . | Stůl laboratorní oboustranný mycí |  | 4800 | 1500 | 900 | 1
2 | G62-230 | 1 | G62-230_1 | P14 |  | Skříňka laboratorní výlevková dveřová na soklu s podpěrou pod výlevku, pro práci ve stoje, dveře bez zámku (bez police), jednodveřová | L | 600 | 570 | 870 | 1 |  | 21 | 0
2 | G62-230 | 1 | G62-230_1 | P1 |  | Skříňka laboratorní dveřová na soklu, pro práci ve stoje, dveře bez zámku (jedna police), jednodveřová | L | 600 | 570 | 870 | 1 |  | 21 | 0
2 | G62-230 | 1 | G62-230_1 | P1 |  | Skříňka laboratorní dveřová na soklu, pro práci ve stoje, dveře bez zámku (jedna police), jednodveřová | P | 600 | 570 | 870 | 1 |  | 21 | 0
2 | G62-230 | 1 | G62-230_1 | P1 |  | Skříňka laboratorní dveřová na soklu, pro práci ve stoje, dveře bez zámku (jedna police), jednodveřová | L | 600 | 570 | 870 | 1 |  | 21 | 0
2 | G62-230 | 1 | G62-230_1 | P1 |  | Skříňka laboratorní dveřová na soklu, pro práci ve stoje, dveře bez zámku (jedna police), jednodveřová | P | 600 | 570 | 870 | 1 |  | 21 | 0
2 | G62-230 | 1 | G62-230_1 | P1 |  | Skříňka laboratorní dveřová na soklu, pro práci ve stoje, dveře bez zámku (jedna police), jednodveřová | L | 600 | 570 | 870 | 1 |  | 21 | 0
2 | G62-230 | 1 | G62-230_1 | P1 |  | Skříňka laboratorní dveřová na soklu, pro práci ve stoje, dveře bez zámku (jedna police), jednodveřová | P | 600 | 570 | 870 | 1 |  | 21 | 0
2 | G62-230 | 1 | G62-230_1 | P1 |  | Skříňka laboratorní dveřová na soklu, pro práci ve stoje, dveře bez zámku (jedna police), jednodveřová | P | 600 | 570 | 870 | 1 |  | 21 | 0
2 | G62-230 | 1 | G62-230_1 | P1 |  | Skříňka laboratorní dveřová na soklu, pro práci ve stoje, dveře bez zámku (jedna police), jednodveřová | L | 600 | 570 | 870 | 1 |  | 21 | 0
2 | G62-230 | 1 | G62-230_1 | P1 |  | Skříňka laboratorní dveřová na soklu, pro práci ve stoje, dveře bez zámku (jedna police), jednodveřová | P | 600 | 570 | 870 | 1 |  | 21 | 0
2 | G62-230 | 1 | G62-230_1 | P1 |  | Skříňka laboratorní dveřová na soklu, pro práci ve stoje, dveře bez zámku (jedna police), jednodveřová | L | 600 | 570 | 870 | 1 |  | 21 | 0
2 | G62-230 | 1 | G62-230_1 | P1 |  | Skříňka laboratorní dveřová na soklu, pro práci ve stoje, dveře bez zámku (jedna police), jednodveřová | P | 600 | 570 | 870 | 1 |  | 21 | 0
2 | G62-230 | 1 | G62-230_1 | P1 |  | Skříňka laboratorní dveřová na soklu, pro práci ve stoje, dveře bez zámku (jedna police), jednodveřová | L | 600 | 570 | 870 | 1 |  | 21 | 0
2 | G62-230 | 1 | G62-230_1 | P1 |  | Skříňka laboratorní dveřová na soklu, pro práci ve stoje, dveře bez zámku (jedna police), jednodveřová | P | 600 | 570 | 870 | 1 |  | 21 | 0
2 | G62-230 | 1 | G62-230_1 | P1 |  | Skříňka laboratorní dveřová na soklu, pro práci ve stoje, dveře bez zámku (jedna police), jednodveřová | L | 600 | 570 | 870 | 1 |  | 21 | 0
2 | G62-230 | 1 | G62-230_1 | P14 |  | Skříňka laboratorní výlevková dveřová na soklu s podpěrou pod výlevku, pro práci ve stoje, dveře bez zámku (bez police), jednodveřová | P | 600 | 570 | 870 | 1 |  | 21 | 0
2 | G62-230 | 1 | G62-230_1 | PD1 |  | Deska pracovní, laminát vysokotlaký, tl. 30 mm + hrana, tl. 35 mm |  | 1000 | 750 | 35 | 9.6 |  | 21 | 0
2 | G62-230 | 1 | G62-230_1 | V3 |  | Výlevka kameninová pro zabudování | bílá | 445 | 445 | 265 | 2 |  | 21 | 0
2 | G62-230 | 1 | G62-230_1 | V3 |  | Sifon k výlevce PP bez odbočky |  | 0 | 0 | 0 | 2 |  | 21 | 0
2 | G62-230 | 1 | G62-230_1 | BS6 |  | Armatura laboratorní stojánková - SMĚŠOVACÍ, VODA, s klinickou pákou, vysoká |  | 0 | 250 | 300 | 2 |  | 21 | 0
2 | G62-230 | 1 | G62-230_1 | N196 |  | Sprcha bezpečnostní obličejová s jednoduchou úhlovou oční/obličejovou tryskou, varianta pro uchycení do pracovní desky stolu |  | 0 | 0 | 0 | 1 |  | 21 | 0
2 | G62-230 | 1 | G62-230_1 | MS |  | Stěna pro rozvod médií - sloupová, jednostranná, stojící na podlaze, bez odpadní vaničky, kovová, 2 police (HPL) hloubky 126+300 mm |  | 1200 | 300 | 1620 | 2 |  | 21 | 0
2 | G62-230 | 1 | G62-230_1 | MS |  | Panel elektro zásuvek do médiové stěny sloupové - 3x230V / IP 44 |  | 0 | 0 | 0 | 6 |  | 21 | 0
2 | G62-230 | 1 | G62-230_1 | MS |  | Panel elektro a datových zásuvek do médiové stěny sloupové - 2x 230 V/IP44, 2x LAN (RJ45CAT6) |  | 0 | 0 | 0 | 2 |  | 21 | 0
2 | G62-230 | 1 | G62-230_1 | MS |  | Stěna pro rozvod médií - sloupová, jednostranná, stojící na podlaze, bez odpadní vaničky, kovová, 2 police (HPL) hloubky 126+300 mm |  | 1200 | 300 | 1620 | 2 |  | 21 | 0
2 | G62-230 | 1 | G62-230_1 | MS |  | Panel elektro zásuvek do médiové stěny sloupové - 3x230V / IP 44 |  | 0 | 0 | 0 | 8 |  | 21 | 0
2 | G62-230 | 1 | G62-230_1 | MS |  | Stěna pro rozvod médií - sloupová, jednostranná, stojící na podlaze, bez odpadní vaničky, kovová, 2 police (HPL) hloubky 126+300 mm |  | 1800 | 300 | 1620 | 2 |  | 21 | 0
2 | G62-230 | 1 | G62-230_1 | MS |  | Panel elektro zásuvek do médiové stěny sloupové - 3x230V / IP 44 |  | 0 | 0 | 0 | 2 |  | 21 | 0
2 | G62-230 | 1 | G62-230_1 | MS |  | Panel elektro a datových zásuvek do médiové stěny sloupové - 2x 230 V/IP44, 2x LAN (RJ45CAT6) |  | 0 | 0 | 0 | 2 |  | 21 | 0
2 | G62-230 | 2 | G62-230_2 |  | . | Stůl laboratorní oboustranný |  | 1800 | 1500 | 900 | 1
2 | G62-230 | 2 | G62-230_2 | P1 |  | Skříňka laboratorní dveřová na soklu, pro práci ve stoje, dveře bez zámku (jedna police), jednodveřová | L | 600 | 570 | 870 | 1 |  | 21 | 0
2 | G62-230 | 2 | G62-230_2 | P1 |  | Skříňka laboratorní dveřová na soklu, pro práci ve stoje, dveře bez zámku (jedna police), jednodveřová | P | 600 | 570 | 870 | 1 |  | 21 | 0
2 | G62-230 | 2 | G62-230_2 | P1 |  | Skříňka laboratorní dveřová na soklu, pro práci ve stoje, dveře bez zámku (jedna police), jednodveřová | P | 600 | 570 | 870 | 1 |  | 21 | 0
2 | G62-230 | 2 | G62-230_2 | P1 |  | Skříňka laboratorní dveřová na soklu, pro práci ve stoje, dveře bez zámku (jedna police), jednodveřová | L | 600 | 570 | 870 | 1 |  | 21 | 0
2 | G62-230 | 2 | G62-230_2 | P1 |  | Skříňka laboratorní dveřová na soklu, pro práci ve stoje, dveře bez zámku (jedna police), jednodveřová | P | 600 | 570 | 870 | 1 |  | 21 | 0
2 | G62-230 | 2 | G62-230_2 | P1 |  | Skříňka laboratorní dveřová na soklu, pro práci ve stoje, dveře bez zámku (jedna police), jednodveřová | P | 600 | 570 | 870 | 1 |  | 21 | 0
2 | G62-230 | 2 | G62-230_2 | PD1 |  | Deska pracovní, laminát vysokotlaký, tl. 30 mm + hrana, tl. 35 mm |  | 1000 | 600 | 35 | 3.6 |  | 21 | 0
2 | G62-230 | 2 | G62-230_2 | MS |  | Stěna pro rozvod médií - sloupová, jednostranná, stojící na podlaze, bez odpadní vaničky, kovová, 2 police (HPL) hloubky 126+300 mm |  | 1800 | 300 | 1620 | 2 |  | 21 | 0
2 | G62-230 | 2 | G62-230_2 | MS |  | Panel elektro zásuvek do médiové stěny sloupové - 3x230V / IP 44 |  | 0 | 0 | 0 | 6 |  | 21 | 0
2 | G62-230 | 2 | G62-230_2 | MS |  | Panel elektro a datových zásuvek do médiové stěny sloupové - 2x 230 V/IP44, 2x LAN (RJ45CAT6) |  | 0 | 0 | 0 | 2 |  | 21 | 0
2 | G62-230 | 3 | G62-230_3 |  | . | Stůl laboratorní |  | 5400 | 750 | 900 | 1
2 | G62-230 | 3 | G62-230_3 | P1 |  | Skříňka laboratorní dveřová na soklu, pro práci ve stoje, dveře bez zámku (jedna police), jednodveřová | L | 600 | 570 | 870 | 1 |  | 21 | 0
2 | G62-230 | 3 | G62-230_3 | P1 |  | Skříňka laboratorní dveřová na soklu, pro práci ve stoje, dveře bez zámku (jedna police), jednodveřová | P | 600 | 570 | 870 | 1 |  | 21 | 0
2 | G62-230 | 3 | G62-230_3 | P1 |  | Skříňka laboratorní dveřová na soklu, pro práci ve stoje, dveře bez zámku (jedna police), jednodveřová | L | 600 | 570 | 870 | 1 |  | 21 | 0
2 | G62-230 | 3 | G62-230_3 | P1 |  | Skříňka laboratorní dveřová na soklu, pro práci ve stoje, dveře bez zámku (jedna police), jednodveřová | P | 600 | 570 | 870 | 1 |  | 21 | 0
2 | G62-230 | 3 | G62-230_3 | P1 |  | Skříňka laboratorní dveřová na soklu, pro práci ve stoje, dveře bez zámku (jedna police), jednodveřová | L | 600 | 570 | 870 | 1 |  | 21 | 0
2 | G62-230 | 3 | G62-230_3 | P1 |  | Skříňka laboratorní dveřová na soklu, pro práci ve stoje, dveře bez zámku (jedna police), jednodveřová | P | 600 | 570 | 870 | 1 |  | 21 | 0
2 | G62-230 | 3 | G62-230_3 | P1 |  | Skříňka laboratorní dveřová na soklu, pro práci ve stoje, dveře bez zámku (jedna police), jednodveřová | L | 600 | 570 | 870 | 1 |  | 21 | 0
2 | G62-230 | 3 | G62-230_3 | P1 |  | Skříňka laboratorní dveřová na soklu, pro práci ve stoje, dveře bez zámku (jedna police), jednodveřová | P | 600 | 570 | 870 | 1 |  | 21 | 0
2 | G62-230 | 3 | G62-230_3 | P1 |  | Skříňka laboratorní dveřová na soklu, pro práci ve stoje, dveře bez zámku (jedna police), jednodveřová | P | 600 | 570 | 870 | 1 |  | 21 | 0
2 | G62-230 | 3 | G62-230_3 | PD1 |  | Deska pracovní, laminát vysokotlaký, tl. 30 mm + hrana, tl. 35 mm |  | 1000 | 600 | 35 | 5.4 |  | 21 | 0
2 | G62-230 | 3 | G62-230_3 | MS |  | Stěna pro rozvod médií - sloupová, jednostranná, stojící na podlaze, bez odpadní vaničky, kovová, 2 police (HPL) hloubky 126+300 mm |  | 1800 | 300 | 1620 | 1 |  | 21 | 0
2 | G62-230 | 3 | G62-230_3 | MS |  | Panel elektro zásuvek do médiové stěny sloupové - 3x230V / IP 44 |  | 0 | 0 | 0 | 3 |  | 21 | 0
2 | G62-230 | 3 | G62-230_3 | MS |  | Panel datových zásuvek (2xRJ45, CAT 6) - do médiové stěny (typ sloupová) |  |  |  |  | 1 |  | 21 | 0
2 | G62-230 | 3 | G62-230_3 | MS |  | Stěna pro rozvod médií - sloupová, jednostranná, stojící na podlaze, bez odpadní vaničky, kovová, 2 police (HPL) hloubky 126+300 mm |  | 1800 | 300 | 1620 | 1 |  | 21 | 0
2 | G62-230 | 3 | G62-230_3 | MS |  | Panel elektro zásuvek do médiové stěny sloupové - 3x230V / IP 44 |  | 0 | 0 | 0 | 3 |  | 21 | 0
2 | G62-230 | 3 | G62-230_3 | MS |  | Panel datových zásuvek (2xRJ45, CAT 6) - do médiové stěny (typ sloupová) |  |  |  |  | 1 |  | 21 | 0
2 | G62-230 | 3 | G62-230_3 | MS |  | Stěna pro rozvod médií - sloupová, jednostranná, stojící na podlaze, bez odpadní vaničky, kovová, 2 police (HPL) hloubky 126+300 mm |  | 1800 | 300 | 1620 | 1 |  | 21 | 0
2 | G62-230 | 3 | G62-230_3 | MS |  | Panel elektro zásuvek do médiové stěny sloupové - 3x230V / IP 44 |  | 0 | 0 | 0 | 2 |  | 21 | 0
2 | G62-230 | 3 | G62-230_3 | MS |  | Panel datových zásuvek (2xRJ45, CAT 6) - do médiové stěny (typ sloupová) |  |  |  |  | 1 |  | 21 | 0
2 | G62-230 | 4 | G62-230_4 |  | . | Stůl laboratorní |  | 2400 | 750 | 900 | 1
2 | G62-230 | 4 | G62-230_4 | P1 |  | Skříňka laboratorní dveřová na soklu, pro práci ve stoje, dveře bez zámku (jedna police), jednodveřová | L | 600 | 570 | 870 | 1 |  | 21 | 0
2 | G62-230 | 4 | G62-230_4 | P1 |  | Skříňka laboratorní dveřová na soklu, pro práci ve stoje, dveře bez zámku (jedna police), jednodveřová | P | 600 | 570 | 870 | 1 |  | 21 | 0
2 | G62-230 | 4 | G62-230_4 | P1 |  | Skříňka laboratorní dveřová na soklu, pro práci ve stoje, dveře bez zámku (jedna police), jednodveřová | L | 600 | 570 | 870 | 1 |  | 21 | 0
2 | G62-230 | 4 | G62-230_4 | P1 |  | Skříňka laboratorní dveřová na soklu, pro práci ve stoje, dveře bez zámku (jedna police), jednodveřová | P | 600 | 570 | 870 | 1 |  | 21 | 0
2 | G62-230 | 4 | G62-230_4 | PD1 |  | Deska pracovní, laminát vysokotlaký, tl. 30 mm + hrana, tl. 35 mm |  | 1000 | 600 | 35 | 2.4 |  | 21 | 0
2 | G62-230 | 4 | G62-230_4 | MS |  | Stěna pro rozvod médií - sloupová, jednostranná, stojící na podlaze, bez odpadní vaničky, kovová, 2 police (HPL) hloubky 126+300 mm |  | 1200 | 300 | 1620 | 2 |  | 21 | 0
2 | G62-230 | 4 | G62-230_4 | MS |  | Panel elektro zásuvek do médiové stěny sloupové - 3x230V / IP 44 |  | 0 | 0 | 0 | 4 |  | 21 | 0
2 | G62-230 | 4 | G62-230_4 | MS |  | Panel datových zásuvek (2xRJ45, CAT 6) - do médiové stěny (typ sloupová) |  |  |  |  | 1 |  | 21 | 0
2 | G62-230 | 5 | G62-230_5 |  | . | Stůl laboratorní pro imobilní |  | 2400 | 750 | 750 | 1
2 | G62-230 | 5 | G62-230_5 | EL1 |  | Stůl výškově stavitelný s elektrickým dvoumotorovým pohonem |  | 1800 | 600 | 720 | 1 |  | 21 | 0
2 | G62-230 | 5 | G62-230_5 | P20 |  | Doměr rovný se soklem | L | 18 | 150 | 717 | 1 |  | 21 | 0
2 | G62-230 | 5 | G62-230_5 | P17 |  | Skříňka laboratorní instalační dveřová na soklu, pro práci v sedě, dveře bez zámku (bez police), jednodveřová | L | 600 | 570 | 720 | 1 |  | 21 | 0
2 | G62-230 | 5 | G62-230_5 | P20 |  | Doměr rovný se soklem | P | 18 | 150 | 717 | 1 |  | 21 | 0
2 | G62-230 | 5 | G62-230_5 | PD1 |  | Deska pracovní, laminát vysokotlaký, tl. 30 mm + hrana, tl. 35 mm |  | 1000 | 750 | 35 | 1.8 |  | 21 | 0
2 | G62-230 | 5 | G62-230_5 | PD1 |  | Deska pracovní, laminát vysokotlaký, tl. 30 mm + hrana, tl. 35 mm |  | 1000 | 750 | 35 | 0.6 |  | 21 | 0
2 | G62-230 | 5 | G62-230_5 | V2 |  | Dřez nerez AISI 316 (chemický) | AISI 316 | 450 | 450 | 250 | 1 |  | 21 | 0
2 | G62-230 | 5 | G62-230_5 | BS6 |  | Armatura laboratorní stojánková - SMĚŠOVACÍ, VODA, s klinickou pákou, vysoká |  | 0 | 250 | 300 | 1 |  | 21 | 0
2 | G62-230 | 5 | G62-230_5 | N196 |  | Sprcha bezpečnostní obličejová s jednoduchou úhlovou oční/obličejovou tryskou, varianta pro uchycení do pracovní desky stolu |  | 0 | 0 | 0 | 1 |  | 21 | 0
2 | G62-230 | 5 | G62-230_5 | MS |  | Stěna pro rozvod médií - sloupová, jednostranná, stojící na podlaze, bez odpadní vaničky, kovová, 2 police (HPL) hloubky 126+300 mm,jedna police ve výšce 750 mm v úrovní pracovní desky pro imobilní |  | 1800 | 300 | 1620 | 1 |  | 21 | 0
2 | G62-230 | 5 | G62-230_5 | MS |  | Panel elektro zásuvek do médiové stěny sloupové - 3x230V / IP 44 |  | 0 | 0 | 0 | 3 |  | 21 | 0
2 | G62-230 | 5 | G62-230_5 | MS |  | Armatura laboratorní nástěnná - DUSÍK, s přírubou, 45°, G1/2" |  |  |  |  | 1 |  | 21 | 0
2 | G62-230 | 5 | G62-230_5 | N09 |  | Kontejner zásuvkový na kolečkách (2 s brzdou), čtyři zásuvky s částečným výsuvem, bez dotahu a tlumení (bez tužkovníku, 4 mělké), s centrálním zámkem s blokací |  | 450 | 530 | 620 | 1 |  | 21 | 0
2 | G62-230 | 5 | G62-230_5 | N107 |  | Zásobník papírových ručníků, vyrobeno z leštěné nerezové oceli |  | 229 | 97.5 | 344 | 1 |  | 21 | 0
2 | G62-230 | N138 | G62-230_N138 | N138 |  | Dávkovač mýdla |  | 106 | 102 | 260 | 1 |  | 21 | 0
2 | G62-230 | N139 | G62-230_N139 | N139 |  | Dávkovač |  | 106 | 102 | 260 | 1 |  | 21 | 0
2 | G62-230 | N107 | G62-230_N107 | KO1 |  | Koš odpadkový vestavný na tříděný odpad, 2 nádoby o objemu 8 litrů |  | 376 | 199 | 399 | 1 |  | 21 | 0
2 | G62-230 | T40 | G62-230_T40 |  | . | Digestoř |  | 1200 | 900 | 2500 | 1
2 | G62-230 | T40 | G62-230_T40 | T40 |  | Digestoř - plechová, umístění médií na pravém sloupku, výška pracovní desky 900 mm, 2x 230 V / IP 44 (vnitřní), světlo 36 W, příprava pro ovládací jednotku, dvě okna manuálně vertikálně posuvná - spodní i horizontálně posuvné, bezpečnostní sklo | 0 | 1200 | 900 | 2500 | 1 |  | 21 | 0
2 | G62-230 | T40 | G62-230_T40 | T40 |  | Instalace pro digestoře - ovládání - rozšířená řídící jednotka pro manuální ovládání okna s ALARMY (nedostatečný průtok vzduchu, nadlimitní otevření okna nad 500mm a kontrola zavřeného okna pro MaR) – typ B2 | 0 | 0 | 0 | 0 | 1 |  | 21 | 0
2 | G62-230 | T40 | G62-230_T40 | T40 |  | Deska pracovní digestoře , dlažba keramická kyselinovzdorná | 0 | 1200 | 0 | 0 | 1 |  | 21 | 0
2 | G62-230 | T40 | G62-230_T40 | T40 |  | Mříž nerezová do digestoře 1200/900, 3 vodorovné a 3 svislých tyčí, AISI 316 |  | 0 | 0 | 0 | 1 |  | 21 | 0
2 | G62-230 | T40 | G62-230_T40 | T40 |  | Skříňka na louhy a kyseliny polypropylenová, bez ventilátoru - 4 výjezdné polypropylenové vany, komínek na napojení odtahu - pr.75 mm |  | 900 | 520 | 720 | 1 |  | 21 | 0
2 | G62-230 | T40 | G62-230_T40 | T40 |  | Flexibilní hadice pro laboratorní použití, průměr 51 mm - pro propojení skříňky pod digestoří, bezpečnostní skříně, ... s vyústěním vzduchotechniky |  | 1000 | 51 | 0 | 4 |  | 21 | 0
2 | G62-230 | T40 | G62-230_T40 | T40 |  | Flexibilní hadice pro laboratorní použití, průměr 250 mm - pro propojení digestoře, odtahového dílu, ... s vyústěním vzduchotechniky |  | 1000 | 250 | 0 | 1 |  | 21 | 0
2 | G62-206 | T05 | G62-206_T05 | T05 | . | Lednice + mrazák |  | 600 | 615 | 2000 | 1
2 | G62-206 | T05 | G62-206_T05 | T05 |  | chladnička kombinovaná laboratorní |  | 600 | 615 | 2000 | 1 |  | 21 | 0
2 | G62-206 | T03 | G62-206_T03 | T03 | . | Lednice |  | 597 | 615 | 1840 | 1
2 | G62-206 | T03 | G62-206_T03 | T03 |  | chladnička laboratorní |  | 597 | 615 | 1840 | 1 |  | 21 | 0
2 | G62-230 | N195 | G62-230_N195 |  | . | Bezpečnostní sprcha |  | 500 | 565 | 150 | 1
2 | G62-230 | N195 | G62-230_N195 | N195 |  | Sprcha bezpečnostní celotělová s přívodem ze zdi, vhodná pro montáž nad dveře |  | 500 | 565 | 150 | 1 |  | 21 | 0
2 | G62-230 | N106 | G62-230_N106 |  | . | Židle |  |  |  |  | 10
2 | G62-230 | N106 | G62-230_N106 | N106 |  | Židle laboratorní zvýšená, sedák ergonomický PUR, výškově stavitelná ergonomická opěra, nastavitelný úhel opěráku, nastavitelná hloubka sedáku, stavitelný opěrný kruh na nohy, plastový kříž černý, kolečka pro tvrdý povrch |  | 0 | 0 | 0 | 10 |  | 21 | 0
2 | G62-230 | SM | G62-230_SM |  | . | Sloup pro vedení médií |  |  |  |  | 8
2 | G62-230 | SM | G62-230_SM | SM |  | Svod pro vedení médií včetně dokrytování plech, revizní dvířka (uvnitř kabelový drátěný žebřík pro uchycení kabelů, elektro 230V, datového kabelu, studené a teplé vody, demivody a požadovaných médií) včetně zaregulování plynů, bude kotven do stropu |  | 300 | 150 | 1990 | 8 |  | 21 | 0
2 | G62-230 | T128 |  |  | . | UV lampa |  | 0 | 0 | 0 | 1
2 | G62-230 | T128 |  | T128 |  | Otevřená germicidní lampa v průmyslovém provedení s vysokou odolností vůči chemikáliím. Lampa zajišťuje přímé záření pro sterilizaci povrchů v nepřítomnosti osob. Vysoký stupeň krytí proti vlhku i stříkající vodě, min. IP 65 dle mezinárodní stupnice. |  | 0 | 0 | 0 | 1 |  | 21 | 0
2 | G62-231 |  |  |  | m | G62-231 Výuková laboratoř 2
2 | G62-231 | 1 | G62-231_1 |  | . | Stůl laboratorní oboustranný mycí |  | 4800 | 1500 | 900 | 1
2 | G62-231 | 1 | G62-231_1 | P14 |  | Skříňka laboratorní výlevková dveřová na soklu s podpěrou pod výlevku, pro práci ve stoje, dveře bez zámku (bez police), jednodveřová | L | 600 | 570 | 870 | 1 |  | 21 | 0
2 | G62-231 | 1 | G62-231_1 | P1 |  | Skříňka laboratorní dveřová na soklu, pro práci ve stoje, dveře bez zámku (jedna police), jednodveřová | L | 600 | 570 | 870 | 1 |  | 21 | 0
2 | G62-231 | 1 | G62-231_1 | P1 |  | Skříňka laboratorní dveřová na soklu, pro práci ve stoje, dveře bez zámku (jedna police), jednodveřová | P | 600 | 570 | 870 | 1 |  | 21 | 0
2 | G62-231 | 1 | G62-231_1 | P1 |  | Skříňka laboratorní dveřová na soklu, pro práci ve stoje, dveře bez zámku (jedna police), jednodveřová | L | 600 | 570 | 870 | 1 |  | 21 | 0
2 | G62-231 | 1 | G62-231_1 | P1 |  | Skříňka laboratorní dveřová na soklu, pro práci ve stoje, dveře bez zámku (jedna police), jednodveřová | P | 600 | 570 | 870 | 1 |  | 21 | 0
2 | G62-231 | 1 | G62-231_1 | P1 |  | Skříňka laboratorní dveřová na soklu, pro práci ve stoje, dveře bez zámku (jedna police), jednodveřová | L | 600 | 570 | 870 | 1 |  | 21 | 0
2 | G62-231 | 1 | G62-231_1 | P1 |  | Skříňka laboratorní dveřová na soklu, pro práci ve stoje, dveře bez zámku (jedna police), jednodveřová | P | 600 | 570 | 870 | 1 |  | 21 | 0
2 | G62-231 | 1 | G62-231_1 | P1 |  | Skříňka laboratorní dveřová na soklu, pro práci ve stoje, dveře bez zámku (jedna police), jednodveřová | P | 600 | 570 | 870 | 1 |  | 21 | 0
2 | G62-231 | 1 | G62-231_1 | P1 |  | Skříňka laboratorní dveřová na soklu, pro práci ve stoje, dveře bez zámku (jedna police), jednodveřová | L | 600 | 570 | 870 | 1 |  | 21 | 0
2 | G62-231 | 1 | G62-231_1 | P1 |  | Skříňka laboratorní dveřová na soklu, pro práci ve stoje, dveře bez zámku (jedna police), jednodveřová | P | 600 | 570 | 870 | 1 |  | 21 | 0
2 | G62-231 | 1 | G62-231_1 | P1 |  | Skříňka laboratorní dveřová na soklu, pro práci ve stoje, dveře bez zámku (jedna police), jednodveřová | L | 600 | 570 | 870 | 1 |  | 21 | 0
2 | G62-231 | 1 | G62-231_1 | P1 |  | Skříňka laboratorní dveřová na soklu, pro práci ve stoje, dveře bez zámku (jedna police), jednodveřová | P | 600 | 570 | 870 | 1 |  | 21 | 0
2 | G62-231 | 1 | G62-231_1 | P1 |  | Skříňka laboratorní dveřová na soklu, pro práci ve stoje, dveře bez zámku (jedna police), jednodveřová | L | 600 | 570 | 870 | 1 |  | 21 | 0
2 | G62-231 | 1 | G62-231_1 | P1 |  | Skříňka laboratorní dveřová na soklu, pro práci ve stoje, dveře bez zámku (jedna police), jednodveřová | P | 600 | 570 | 870 | 1 |  | 21 | 0
2 | G62-231 | 1 | G62-231_1 | P1 |  | Skříňka laboratorní dveřová na soklu, pro práci ve stoje, dveře bez zámku (jedna police), jednodveřová | L | 600 | 570 | 870 | 1 |  | 21 | 0
2 | G62-231 | 1 | G62-231_1 | P14 |  | Skříňka laboratorní výlevková dveřová na soklu s podpěrou pod výlevku, pro práci ve stoje, dveře bez zámku (bez police), jednodveřová | P | 600 | 570 | 870 | 1 |  | 21 | 0
2 | G62-231 | 1 | G62-231_1 | PD1 |  | Deska pracovní, laminát vysokotlaký, tl. 30 mm + hrana, tl. 35 mm |  | 1000 | 750 | 35 | 9.64 |  | 21 | 0
2 | G62-231 | 1 | G62-231_1 | V3 |  | Výlevka kameninová pro zabudování | bílá | 445 | 445 | 265 | 2 |  | 21 | 0
2 | G62-231 | 1 | G62-231_1 | V3 |  | Sifon k výlevce PP bez odbočky |  | 0 | 0 | 0 | 2 |  | 21 | 0
2 | G62-231 | 1 | G62-231_1 | BS6 |  | Armatura laboratorní stojánková - SMĚŠOVACÍ, VODA, s klinickou pákou, vysoká |  | 0 | 250 | 300 | 2 |  | 21 | 0
2 | G62-231 | 1 | G62-231_1 | N196 |  | Sprcha bezpečnostní obličejová s jednoduchou úhlovou oční/obličejovou tryskou, varianta pro uchycení do pracovní desky stolu |  | 0 | 0 | 0 | 1 |  | 21 | 0
2 | G62-231 | 1 | G62-231_1 | MS |  | Stěna pro rozvod médií - sloupová, jednostranná, stojící na podlaze, bez odpadní vaničky, kovová, 2 police (HPL) hloubky 126+300 mm |  | 1200 | 300 | 1620 | 2 |  | 21 | 0
2 | G62-231 | 1 | G62-231_1 | MS |  | Panel elektro zásuvek do médiové stěny sloupové - 3x230V / IP 44 |  | 0 | 0 | 0 | 6 |  | 21 | 0
2 | G62-231 | 1 | G62-231_1 | MS |  | Panel elektro a datových zásuvek do médiové stěny sloupové - 2x 230 V/IP44, 2x LAN (RJ45CAT6) |  | 0 | 0 | 0 | 2 |  | 21 | 0
2 | G62-231 | 1 | G62-231_1 | MS |  | Stěna pro rozvod médií - sloupová, jednostranná, stojící na podlaze, bez odpadní vaničky, kovová, 2 police (HPL) hloubky 126+300 mm |  | 1200 | 300 | 1620 | 2 |  | 21 | 0
2 | G62-231 | 1 | G62-231_1 | MS |  | Panel elektro zásuvek do médiové stěny sloupové - 3x230V / IP 44 |  | 0 | 0 | 0 | 8 |  | 21 | 0
2 | G62-231 | 1 | G62-231_1 | MS |  | Stěna pro rozvod médií - sloupová, jednostranná, stojící na podlaze, bez odpadní vaničky, kovová, 2 police (HPL) hloubky 126+300 mm |  | 1800 | 300 | 1620 | 2 |  | 21 | 0
2 | G62-231 | 1 | G62-231_1 | MS |  | Panel elektro zásuvek do médiové stěny sloupové - 3x230V / IP 44 |  | 0 | 0 | 0 | 2 |  | 21 | 0
2 | G62-231 | 1 | G62-231_1 | MS |  | Panel elektro a datových zásuvek do médiové stěny sloupové - 2x 230 V/IP44, 2x LAN (RJ45CAT6) |  | 0 | 0 | 0 | 2 |  | 21 | 0
2 | G62-231 | 2 | G62-231_2 |  | . | Stůl laboratorní |  | 1800 | 1500 | 900 | 1
2 | G62-231 | 2 | G62-231_2 | P1 |  | Skříňka laboratorní dveřová na soklu, pro práci ve stoje, dveře bez zámku (jedna police), jednodveřová | L | 600 | 570 | 870 | 1 |  | 21 | 0
2 | G62-231 | 2 | G62-231_2 | P1 |  | Skříňka laboratorní dveřová na soklu, pro práci ve stoje, dveře bez zámku (jedna police), jednodveřová | P | 600 | 570 | 870 | 1 |  | 21 | 0
2 | G62-231 | 2 | G62-231_2 | P1 |  | Skříňka laboratorní dveřová na soklu, pro práci ve stoje, dveře bez zámku (jedna police), jednodveřová | P | 600 | 570 | 870 | 1 |  | 21 | 0
2 | G62-231 | 2 | G62-231_2 | P1 |  | Skříňka laboratorní dveřová na soklu, pro práci ve stoje, dveře bez zámku (jedna police), jednodveřová | L | 600 | 570 | 870 | 1 |  | 21 | 0
2 | G62-231 | 2 | G62-231_2 | P1 |  | Skříňka laboratorní dveřová na soklu, pro práci ve stoje, dveře bez zámku (jedna police), jednodveřová | P | 600 | 570 | 870 | 1 |  | 21 | 0
2 | G62-231 | 2 | G62-231_2 | P1 |  | Skříňka laboratorní dveřová na soklu, pro práci ve stoje, dveře bez zámku (jedna police), jednodveřová | P | 600 | 570 | 870 | 1 |  | 21 | 0
2 | G62-231 | 2 | G62-231_2 | PD1 |  | Deska pracovní, laminát vysokotlaký, tl. 30 mm + hrana, tl. 35 mm |  | 1000 | 600 | 35 | 3.6 |  | 21 | 0
2 | G62-231 | 2 | G62-231_2 | MS |  | Stěna pro rozvod médií - sloupová, jednostranná, stojící na podlaze, bez odpadní vaničky, kovová, 2 police (HPL) hloubky 126+300 mm |  | 1800 | 300 | 1620 | 2 |  | 21 | 0
2 | G62-231 | 2 | G62-231_2 | MS |  | Panel elektro zásuvek do médiové stěny sloupové - 3x230V / IP 44 |  | 0 | 0 | 0 | 6 |  | 21 | 0
2 | G62-231 | 2 | G62-231_2 | MS |  | Panel elektro a datových zásuvek do médiové stěny sloupové - 2x 230 V/IP44, 2x LAN (RJ45CAT6) |  | 0 | 0 | 0 | 2 |  | 21 | 0
2 | G62-231 | 3 | G62-231_3 |  | . | Stůl laboratorní |  | 5400 | 750 | 900 | 1
2 | G62-231 | 3 | G62-231_3 | P1 |  | Skříňka laboratorní dveřová na soklu, pro práci ve stoje, dveře bez zámku (jedna police), jednodveřová | L | 600 | 570 | 870 | 1 |  | 21 | 0
2 | G62-231 | 3 | G62-231_3 | P1 |  | Skříňka laboratorní dveřová na soklu, pro práci ve stoje, dveře bez zámku (jedna police), jednodveřová | P | 600 | 570 | 870 | 1 |  | 21 | 0
2 | G62-231 | 3 | G62-231_3 | P1 |  | Skříňka laboratorní dveřová na soklu, pro práci ve stoje, dveře bez zámku (jedna police), jednodveřová | L | 600 | 570 | 870 | 1 |  | 21 | 0
2 | G62-231 | 3 | G62-231_3 | P1 |  | Skříňka laboratorní dveřová na soklu, pro práci ve stoje, dveře bez zámku (jedna police), jednodveřová | P | 600 | 570 | 870 | 1 |  | 21 | 0
2 | G62-231 | 3 | G62-231_3 | P1 |  | Skříňka laboratorní dveřová na soklu, pro práci ve stoje, dveře bez zámku (jedna police), jednodveřová | L | 600 | 570 | 870 | 1 |  | 21 | 0
2 | G62-231 | 3 | G62-231_3 | P1 |  | Skříňka laboratorní dveřová na soklu, pro práci ve stoje, dveře bez zámku (jedna police), jednodveřová | P | 600 | 570 | 870 | 1 |  | 21 | 0
2 | G62-231 | 3 | G62-231_3 | P1 |  | Skříňka laboratorní dveřová na soklu, pro práci ve stoje, dveře bez zámku (jedna police), jednodveřová | L | 600 | 570 | 870 | 1 |  | 21 | 0
2 | G62-231 | 3 | G62-231_3 | P1 |  | Skříňka laboratorní dveřová na soklu, pro práci ve stoje, dveře bez zámku (jedna police), jednodveřová | P | 600 | 570 | 870 | 1 |  | 21 | 0
2 | G62-231 | 3 | G62-231_3 | P1 |  | Skříňka laboratorní dveřová na soklu, pro práci ve stoje, dveře bez zámku (jedna police), jednodveřová | P | 600 | 570 | 870 | 1 |  | 21 | 0
2 | G62-231 | 3 | G62-231_3 | PD1 |  | Deska pracovní, laminát vysokotlaký, tl. 30 mm + hrana, tl. 35 mm |  | 1000 | 600 | 35 | 5.4 |  | 21 | 0
2 | G62-231 | 3 | G62-231_3 | MS |  | Stěna pro rozvod médií - sloupová, jednostranná, stojící na podlaze, bez odpadní vaničky, kovová, 2 police (HPL) hloubky 126+300 mm |  | 1800 | 300 | 1620 | 1 |  | 21 | 0
2 | G62-231 | 3 | G62-231_3 | MS |  | Panel elektro zásuvek do médiové stěny sloupové - 3x230V / IP 44 |  | 0 | 0 | 0 | 3 |  | 21 | 0
2 | G62-231 | 3 | G62-231_3 | MS |  | Panel elektro a datových zásuvek do médiové stěny sloupové - 2x 230 V/IP44, 2x LAN (RJ45CAT6) |  | 0 | 0 | 0 | 1 |  | 21 | 0
2 | G62-231 | 3 | G62-231_3 | MS |  | Stěna pro rozvod médií - sloupová, jednostranná, stojící na podlaze, bez odpadní vaničky, kovová, 2 police (HPL) hloubky 126+300 mm |  | 1800 | 300 | 1620 | 1 |  | 21 | 0
2 | G62-231 | 3 | G62-231_3 | MS |  | Panel elektro zásuvek do médiové stěny sloupové - 3x230V / IP 44 |  | 0 | 0 | 0 | 3 |  | 21 | 0
2 | G62-231 | 3 | G62-231_3 | MS |  | Panel elektro a datových zásuvek do médiové stěny sloupové - 2x 230 V/IP44, 2x LAN (RJ45CAT6) |  | 0 | 0 | 0 | 1 |  | 21 | 0
2 | G62-231 | 3 | G62-231_3 | MS |  | Stěna pro rozvod médií - sloupová, jednostranná, stojící na podlaze, bez odpadní vaničky, kovová, 2 police (HPL) hloubky 126+300 mm |  | 1800 | 300 | 1620 | 1 |  | 21 | 0
2 | G62-231 | 3 | G62-231_3 | MS |  | Panel elektro zásuvek do médiové stěny sloupové - 3x230V / IP 44 |  | 0 | 0 | 0 | 3 |  | 21 | 0
2 | G62-231 | 3 | G62-231_3 | MS |  | Panel elektro a datových zásuvek do médiové stěny sloupové - 2x 230 V/IP44, 2x LAN (RJ45CAT6) |  | 0 | 0 | 0 | 1 |  | 21 | 0
2 | G62-231 | 4 | G62-231_4 |  | . | Stůl laboratorní |  | 1800 | 750 | 900 | 1
2 | G62-231 | 4 | G62-231_4 | P1 |  | Skříňka laboratorní dveřová na soklu, pro práci ve stoje, dveře bez zámku (jedna police), jednodveřová | L | 600 | 570 | 870 | 1 |  | 21 | 0
2 | G62-231 | 4 | G62-231_4 | P1 |  | Skříňka laboratorní dveřová na soklu, pro práci ve stoje, dveře bez zámku (jedna police), jednodveřová | P | 600 | 570 | 870 | 1 |  | 21 | 0
2 | G62-231 | 4 | G62-231_4 | P1 |  | Skříňka laboratorní dveřová na soklu, pro práci ve stoje, dveře bez zámku (jedna police), jednodveřová | P | 600 | 570 | 870 | 1 |  | 21 | 0
2 | G62-231 | 4 | G62-231_4 | PD1 |  | Deska pracovní, laminát vysokotlaký, tl. 30 mm + hrana, tl. 35 mm |  | 1000 | 600 | 35 | 1.8 |  | 21 | 0
2 | G62-231 | 4 | G62-231_4 | MS |  | Stěna pro rozvod médií - sloupová, jednostranná, stojící na podlaze, bez odpadní vaničky, kovová, 2 police (HPL) hloubky 126+300 mm |  | 1800 | 300 | 1620 | 1 |  | 21 | 0
2 | G62-231 | 4 | G62-231_4 | MS |  | Panel elektro zásuvek do médiové stěny sloupové - 3x230V / IP 44 |  | 0 | 0 | 0 | 3 |  | 21 | 0
2 | G62-231 | 4 | G62-231_4 | MS |  | Panel elektro a datových zásuvek do médiové stěny sloupové - 2x 230 V/IP44, 2x LAN (RJ45CAT6) |  | 0 | 0 | 0 | 1 |  | 21 | 0
2 | G62-231 | 5 | G62-231_5 |  | . | Stůl laboratorní pro imobilní |  | 2400 | 750 | 750 | 1
2 | G62-231 | 5 | G62-231_5 | EL1 |  | Stůl výškově stavitelný s elektrickým dvoumotorovým pohonem |  | 1800 | 600 | 720 | 1 |  | 21 | 0
2 | G62-231 | 5 | G62-231_5 | P20 |  | Doměr rovný se soklem | L | 18 | 150 | 717 | 1 |  | 21 | 0
2 | G62-231 | 5 | G62-231_5 | P17 |  | Skříňka laboratorní instalační dveřová na soklu, pro práci v sedě, dveře bez zámku (bez police), jednodveřová | L | 600 | 570 | 720 | 1 |  | 21 | 0
2 | G62-231 | 5 | G62-231_5 | P20 |  | Doměr rovný se soklem | P | 18 | 150 | 717 | 1 |  | 21 | 0
2 | G62-231 | 5 | G62-231_5 | PD1 |  | Deska pracovní, laminát vysokotlaký, tl. 30 mm + hrana, tl. 35 mm |  | 1000 | 750 | 35 | 1.8 |  | 21 | 0
2 | G62-231 | 5 | G62-231_5 | PD1 |  | Deska pracovní, laminát vysokotlaký, tl. 30 mm + hrana, tl. 35 mm |  | 1000 | 750 | 35 | 0.6 |  | 21 | 0
2 | G62-231 | 5 | G62-231_5 | V2 |  | Dřez nerez AISI 316 (chemický) | AISI 316 | 450 | 450 | 250 | 1 |  | 21 | 0
2 | G62-231 | 5 | G62-231_5 | BS6 |  | Armatura laboratorní stojánková - SMĚŠOVACÍ, VODA, s klinickou pákou, vysoká |  | 0 | 250 | 300 | 1 |  | 21 | 0
2 | G62-231 | 5 | G62-231_5 | N196 |  | Sprcha bezpečnostní obličejová s jednoduchou úhlovou oční/obličejovou tryskou, varianta pro uchycení do pracovní desky stolu |  | 0 | 0 | 0 | 1 |  | 21 | 0
2 | G62-231 | 5 | G62-231_5 | MS |  | Stěna pro rozvod médií - sloupová, jednostranná, stojící na podlaze, bez odpadní vaničky, kovová, 2 police (HPL) hloubky 126+300 mm,jedna police ve výšce 750 mm v úrovní pracovní desky pro imobilní |  | 1800 | 300 | 1620 | 1 |  | 21 | 0
2 | G62-231 | 5 | G62-231_5 | MS |  | Panel elektro zásuvek do médiové stěny sloupové - 3x230V / IP 44 |  | 0 | 0 | 0 | 3 |  | 21 | 0
2 | G62-231 | 5 | G62-231_5 | MS |  | Panel elektro a datových zásuvek do médiové stěny sloupové - 2x 230 V/IP44, 2x LAN (RJ45CAT6) |  | 0 | 0 | 0 | 1 |  | 21 | 0
2 | G62-231 | 5 | G62-231_5 | N09 |  | Kontejner zásuvkový na kolečkách (2 s brzdou), čtyři zásuvky s částečným výsuvem, bez dotahu a tlumení (bez tužkovníku, 4 mělké), s centrálním zámkem s blokací |  | 450 | 530 | 620 | 1 |  | 21 | 0
2 | G62-231 | 5 | G62-231_5 | N107 |  | Zásobník papírových ručníků, vyrobeno z leštěné nerezové oceli |  | 229 | 97.5 | 344 | 1 |  | 21 | 0
2 | G62-231 | N138 | G62-231_N138 | N138 |  | Dávkovač mýdla |  | 106 | 102 | 260 | 1 |  | 21 | 0
2 | G62-231 | N139 | G62-231_N139 | N139 |  | Dávkovač |  | 106 | 102 | 260 | 1 |  | 21 | 0
2 | G62-231 | N107 | G62-231_N107 | KO1 |  | Koš odpadkový vestavný na tříděný odpad, 2 nádoby o objemu 8 litrů |  | 376 | 199 | 399 | 1 |  | 21 | 0
2 | G62-231 | N65 | G62-231_N65 |  | . | Stůl pracovní |  | 1000 | 750 | 900 | 2
2 | G62-231 | N65 | G62-231_N65 | N01 |  | Konstrukce tvaru C (montovaná), pro práci ve stoje, bez pracovní desky |  | 1000 | 695 | 870 | 2 |  | 21 | 0
2 | G62-231 | N65 | G62-231_N65 | PD1 |  | Deska pracovní, laminát vysokotlaký, tl. 30 mm + hrana, tl. 35 mm |  | 1000 | 750 | 35 | 1 |  | 21 | 0
2 | G62-231 | N65 | G62-231_N65 | PD1 |  | Deska pracovní, laminát vysokotlaký, tl. 30 mm + hrana, tl. 35 mm |  | 1000 | 750 | 35 | 1 |  | 21 | 0
2 | G62-231 | T05 | G62-231_T05 | T05 | . | Lednice + mrazák |  | 600 | 615 | 2000 | 1
2 | G62-231 | T05 | G62-231_T05 | T05 |  | chladnička kombinovaná laboratorní |  | 600 | 615 | 2000 | 1 |  | 21 | 0
2 | G62-231 | T03 | G62-231_T03 | T03 | . | Lednice |  | 597 | 615 | 1840 | 1
2 | G62-231 | T03 | G62-231_T03 | T03 |  | chladnička laboratorní |  | 597 | 615 | 1840 | 1 |  | 21 | 0
2 | G62-231 | N195 | G62-231_N195 |  | . | Bezpečnostní sprcha |  | 500 | 565 | 150 | 1
2 | G62-231 | N195 | G62-231_N195 | N195 |  | Sprcha bezpečnostní celotělová s přívodem ze zdi, vhodná pro montáž nad dveře |  | 500 | 565 | 150 | 1 |  | 21 | 0
2 | G62-231 | N106 | G62-231_N106 |  | . | Židle |  |  |  |  | 10
2 | G62-231 | N106 | G62-231_N106 | N106 |  | Židle laboratorní zvýšená, sedák ergonomický PUR, výškově stavitelná ergonomická opěra, nastavitelný úhel opěráku, nastavitelná hloubka sedáku, stavitelný opěrný kruh na nohy, plastový kříž černý, kolečka pro tvrdý povrch |  | 0 | 0 | 0 | 10 |  | 21 | 0
2 | G62-231 | SM | G62-231_SM |  | . | Sloup pro vedení médií |  |  |  |  | 8
2 | G62-231 | SM | G62-231_SM | SM |  | Svod pro vedení médií včetně dokrytování plech, revizní dvířka (uvnitř kabelový drátěný žebřík pro uchycení kabelů, elektro 230V, datového kabelu, studené a teplé vody, demivody a požadovaných médií) včetně zaregulování plynů, bude kotven do stropu |  | 300 | 150 | 1990 | 8 |  | 21 | 0
2 | G62-231 | G1 |  |  | . | UV lampa |  | 0 | 0 | 0 | 1
2 | G62-231 | G1 |  | G1 |  | Germicidní lampa kombinovaná pro přímé a nepřímé ozařování. Dálkové ovládání |  | 0 | 0 | 0 | 1 |  | 21 | 0
2 | G62-232 |  |  |  | m | G62-232 Výuková laboratoř 3
2 | G62-232 | 1 | G62-232_1 |  | . | Stůl laboratorní oboustranný mycí |  | 4800 | 1500 | 900 | 1
2 | G62-232 | 1 | G62-232_1 | P14 |  | Skříňka laboratorní výlevková dveřová na soklu s podpěrou pod výlevku, pro práci ve stoje, dveře bez zámku (bez police), jednodveřová | L | 600 | 570 | 870 | 1 |  | 21 | 0
2 | G62-232 | 1 | G62-232_1 | P1 |  | Skříňka laboratorní dveřová na soklu, pro práci ve stoje, dveře bez zámku (jedna police), jednodveřová | L | 600 | 570 | 870 | 1 |  | 21 | 0
2 | G62-232 | 1 | G62-232_1 | P1 |  | Skříňka laboratorní dveřová na soklu, pro práci ve stoje, dveře bez zámku (jedna police), jednodveřová | P | 600 | 570 | 870 | 1 |  | 21 | 0
2 | G62-232 | 1 | G62-232_1 | P1 |  | Skříňka laboratorní dveřová na soklu, pro práci ve stoje, dveře bez zámku (jedna police), jednodveřová | L | 600 | 570 | 870 | 1 |  | 21 | 0
2 | G62-232 | 1 | G62-232_1 | P1 |  | Skříňka laboratorní dveřová na soklu, pro práci ve stoje, dveře bez zámku (jedna police), jednodveřová | P | 600 | 570 | 870 | 1 |  | 21 | 0
2 | G62-232 | 1 | G62-232_1 | P1 |  | Skříňka laboratorní dveřová na soklu, pro práci ve stoje, dveře bez zámku (jedna police), jednodveřová | L | 600 | 570 | 870 | 1 |  | 21 | 0
2 | G62-232 | 1 | G62-232_1 | P1 |  | Skříňka laboratorní dveřová na soklu, pro práci ve stoje, dveře bez zámku (jedna police), jednodveřová | P | 600 | 570 | 870 | 1 |  | 21 | 0
2 | G62-232 | 1 | G62-232_1 | P1 |  | Skříňka laboratorní dveřová na soklu, pro práci ve stoje, dveře bez zámku (jedna police), jednodveřová | P | 600 | 570 | 870 | 1 |  | 21 | 0
2 | G62-232 | 1 | G62-232_1 | P1 |  | Skříňka laboratorní dveřová na soklu, pro práci ve stoje, dveře bez zámku (jedna police), jednodveřová | L | 600 | 570 | 870 | 1 |  | 21 | 0
2 | G62-232 | 1 | G62-232_1 | P1 |  | Skříňka laboratorní dveřová na soklu, pro práci ve stoje, dveře bez zámku (jedna police), jednodveřová | P | 600 | 570 | 870 | 1 |  | 21 | 0
2 | G62-232 | 1 | G62-232_1 | P1 |  | Skříňka laboratorní dveřová na soklu, pro práci ve stoje, dveře bez zámku (jedna police), jednodveřová | L | 600 | 570 | 870 | 1 |  | 21 | 0
2 | G62-232 | 1 | G62-232_1 | P1 |  | Skříňka laboratorní dveřová na soklu, pro práci ve stoje, dveře bez zámku (jedna police), jednodveřová | P | 600 | 570 | 870 | 1 |  | 21 | 0
2 | G62-232 | 1 | G62-232_1 | P1 |  | Skříňka laboratorní dveřová na soklu, pro práci ve stoje, dveře bez zámku (jedna police), jednodveřová | L | 600 | 570 | 870 | 1 |  | 21 | 0
2 | G62-232 | 1 | G62-232_1 | P1 |  | Skříňka laboratorní dveřová na soklu, pro práci ve stoje, dveře bez zámku (jedna police), jednodveřová | P | 600 | 570 | 870 | 1 |  | 21 | 0
2 | G62-232 | 1 | G62-232_1 | P1 |  | Skříňka laboratorní dveřová na soklu, pro práci ve stoje, dveře bez zámku (jedna police), jednodveřová | L | 600 | 570 | 870 | 1 |  | 21 | 0
2 | G62-232 | 1 | G62-232_1 | P14 |  | Skříňka laboratorní výlevková dveřová na soklu s podpěrou pod výlevku, pro práci ve stoje, dveře bez zámku (bez police), jednodveřová | P | 600 | 570 | 870 | 1 |  | 21 | 0
2 | G62-232 | 1 | G62-232_1 | PD1 |  | Deska pracovní, laminát vysokotlaký, tl. 30 mm + hrana, tl. 35 mm |  | 1000 | 750 | 35 | 9.6 |  | 21 | 0
2 | G62-232 | 1 | G62-232_1 | V3 |  | Výlevka kameninová pro zabudování | bílá | 445 | 445 | 265 | 2 |  | 21 | 0
2 | G62-232 | 1 | G62-232_1 | V3 |  | Sifon k výlevce PP bez odbočky |  | 0 | 0 | 0 | 2 |  | 21 | 0
2 | G62-232 | 1 | G62-232_1 | BS6 |  | Armatura laboratorní stojánková - SMĚŠOVACÍ, VODA, s klinickou pákou, vysoká |  | 0 | 250 | 300 | 2 |  | 21 | 0
2 | G62-232 | 1 | G62-232_1 | N196 |  | Sprcha bezpečnostní obličejová s jednoduchou úhlovou oční/obličejovou tryskou, varianta pro uchycení do pracovní desky stolu |  | 0 | 0 | 0 | 1 |  | 21 | 0
2 | G62-232 | 1 | G62-232_1 | MS |  | Stěna pro rozvod médií - sloupová, jednostranná, stojící na podlaze, bez odpadní vaničky, kovová, 2 police (HPL) hloubky 126+300 mm |  | 1200 | 300 | 1620 | 2 |  | 21 | 0
2 | G62-232 | 1 | G62-232_1 | MS |  | Panel elektro zásuvek do médiové stěny sloupové - 3x230V / IP 44 |  | 0 | 0 | 0 | 8 |  | 21 | 0
2 | G62-232 | 1 | G62-232_1 | MS |  | Stěna pro rozvod médií - sloupová, jednostranná, stojící na podlaze, bez odpadní vaničky, kovová, 2 police (HPL) hloubky 126+300 mm |  | 1200 | 300 | 1620 | 2 |  | 21 | 0
2 | G62-232 | 1 | G62-232_1 | MS |  | Panel elektro zásuvek do médiové stěny sloupové - 3x230V / IP 44 |  | 0 | 0 | 0 | 4 |  | 21 | 0
2 | G62-232 | 1 | G62-232_1 | MS |  | Panel datových zásuvek (2xRJ45, CAT 6) - do médiové stěny (typ sloupová) |  |  |  |  | 2 |  | 21 | 0
2 | G62-232 | 1 | G62-232_1 | MS |  | Stěna pro rozvod médií - sloupová, jednostranná, stojící na podlaze, bez odpadní vaničky, kovová, 2 police (HPL) hloubky 126+300 mm |  | 1800 | 300 | 1620 | 2 |  | 21 | 0
2 | G62-232 | 1 | G62-232_1 | MS |  | Panel elektro zásuvek do médiové stěny sloupové - 3x230V / IP 44 |  | 0 | 0 | 0 | 4 |  | 21 | 0
2 | G62-232 | 1 | G62-232_1 | MS |  | Panel datových zásuvek (2xRJ45, CAT 6) - do médiové stěny (typ sloupová) |  |  |  |  | 2 |  | 21 | 0
2 | G62-232 | 2 | G62-232_2 |  | . | Stůl laboratorní oboustranný |  | 1800 | 1500 | 900 | 1
2 | G62-232 | 2 | G62-232_2 | P1 |  | Skříňka laboratorní dveřová na soklu, pro práci ve stoje, dveře bez zámku (jedna police), jednodveřová | L | 600 | 570 | 870 | 1 |  | 21 | 0
2 | G62-232 | 2 | G62-232_2 | P1 |  | Skříňka laboratorní dveřová na soklu, pro práci ve stoje, dveře bez zámku (jedna police), jednodveřová | P | 600 | 570 | 870 | 1 |  | 21 | 0
2 | G62-232 | 2 | G62-232_2 | P1 |  | Skříňka laboratorní dveřová na soklu, pro práci ve stoje, dveře bez zámku (jedna police), jednodveřová | P | 600 | 570 | 870 | 1 |  | 21 | 0
2 | G62-232 | 2 | G62-232_2 | P1 |  | Skříňka laboratorní dveřová na soklu, pro práci ve stoje, dveře bez zámku (jedna police), jednodveřová | L | 600 | 570 | 870 | 1 |  | 21 | 0
2 | G62-232 | 2 | G62-232_2 | P1 |  | Skříňka laboratorní dveřová na soklu, pro práci ve stoje, dveře bez zámku (jedna police), jednodveřová | P | 600 | 570 | 870 | 1 |  | 21 | 0
2 | G62-232 | 2 | G62-232_2 | P1 |  | Skříňka laboratorní dveřová na soklu, pro práci ve stoje, dveře bez zámku (jedna police), jednodveřová | P | 600 | 570 | 870 | 1 |  | 21 | 0
2 | G62-232 | 2 | G62-232_2 | PD1 |  | Deska pracovní, laminát vysokotlaký, tl. 30 mm + hrana, tl. 35 mm |  | 1000 | 600 | 35 | 3.6 |  | 21 | 0
2 | G62-232 | 2 | G62-232_2 | MS |  | Stěna pro rozvod médií - sloupová, jednostranná, stojící na podlaze, bez odpadní vaničky, kovová, 2 police (HPL) hloubky 126+300 mm |  | 1800 | 300 | 1620 | 2 |  | 21 | 0
2 | G62-232 | 2 | G62-232_2 | MS |  | Panel elektro zásuvek do médiové stěny sloupové - 3x230V / IP 44 |  | 0 | 0 | 0 | 4 |  | 21 | 0
2 | G62-232 | 2 | G62-232_2 | MS |  | Panel datových zásuvek (2xRJ45, CAT 6) - do médiové stěny (typ sloupová) |  |  |  |  | 2 |  | 21 | 0
2 | G62-232 | 3 | G62-232_3 |  | . | Stůl laboratorní mycí |  | 5400 | 750 | 900 | 1
2 | G62-232 | 3 | G62-232_3 | P1 |  | Skříňka laboratorní dveřová na soklu, pro práci ve stoje, dveře bez zámku (jedna police), jednodveřová | L | 600 | 570 | 870 | 1 |  | 21 | 0
2 | G62-232 | 3 | G62-232_3 | P1 |  | Skříňka laboratorní dveřová na soklu, pro práci ve stoje, dveře bez zámku (jedna police), jednodveřová | L | 600 | 570 | 870 | 1 |  | 21 | 0
2 | G62-232 | 3 | G62-232_3 | P1 |  | Skříňka laboratorní dveřová na soklu, pro práci ve stoje, dveře bez zámku (jedna police), jednodveřová | P | 600 | 570 | 870 | 1 |  | 21 | 0
2 | G62-232 | 3 | G62-232_3 | P1 |  | Skříňka laboratorní dveřová na soklu, pro práci ve stoje, dveře bez zámku (jedna police), jednodveřová | L | 600 | 570 | 870 | 1 |  | 21 | 0
2 | G62-232 | 3 | G62-232_3 | P1 |  | Skříňka laboratorní dveřová na soklu, pro práci ve stoje, dveře bez zámku (jedna police), jednodveřová | L | 600 | 570 | 870 | 1 |  | 21 | 0
2 | G62-232 | 3 | G62-232_3 | P1 |  | Skříňka laboratorní dveřová na soklu, pro práci ve stoje, dveře bez zámku (jedna police), jednodveřová | L | 600 | 570 | 870 | 1 |  | 21 | 0
2 | G62-232 | 3 | G62-232_3 | P1 |  | Skříňka laboratorní dveřová na soklu, pro práci ve stoje, dveře bez zámku (jedna police), jednodveřová | P | 600 | 570 | 870 | 1 |  | 21 | 0
2 | G62-232 | 3 | G62-232_3 | P1 |  | Skříňka laboratorní dveřová na soklu, pro práci ve stoje, dveře bez zámku (jedna police), jednodveřová | L | 600 | 570 | 870 | 1 |  | 21 | 0
2 | G62-232 | 3 | G62-232_3 | P17 |  | Skříňka laboratorní instalační dveřová na soklu, pro práci ve stoje, dveře bez zámku (bez police), jednodveřová | P | 600 | 570 | 870 | 1 |  | 21 | 0
2 | G62-232 | 3 | G62-232_3 | P20 |  | Doměr rovný se soklem | P | 18 | 150 | 867 | 1 |  | 21 | 0
2 | G62-232 | 3 | G62-232_3 | PD1 |  | Deska pracovní, laminát vysokotlaký, tl. 30 mm + hrana, tl. 35 mm |  | 1000 | 750 | 35 | 4.81 |  | 21 | 0
2 | G62-232 | 3 | G62-232_3 | V2 |  | Dřez nerez AISI 316 (chemický) | AISI 316 | 450 | 450 | 250 | 1 |  | 21 | 0
2 | G62-232 | 3 | G62-232_3 | BS6 |  | Armatura laboratorní stojánková - SMĚŠOVACÍ, VODA, s klinickou pákou, vysoká |  | 0 | 250 | 300 | 1 |  | 21 | 0
2 | G62-232 | 3 | G62-232_3 | N196 |  | Sprcha bezpečnostní obličejová s jednoduchou úhlovou oční/obličejovou tryskou, varianta pro uchycení do pracovní desky stolu |  | 0 | 0 | 0 | 1 |  | 21 | 0
2 | G62-232 | 3 | G62-232_3 | MS |  | Stěna pro rozvod médií - sloupová, jednostranná, stojící na podlaze, bez odpadní vaničky, kovová, 2 police (HPL) hloubky 126+300 mm |  | 1200 | 300 | 1620 | 2 |  | 21 | 0
2 | G62-232 | 3 | G62-232_3 | MS |  | Panel elektro zásuvek do médiové stěny sloupové - 3x230V / IP 44 |  | 0 | 0 | 0 | 6 |  | 21 | 0
2 | G62-232 | 3 | G62-232_3 | MS |  | Panel datových zásuvek (2xRJ45, CAT 6) - do médiové stěny (typ sloupová) |  |  |  |  | 2 |  | 21 | 0
2 | G62-232 | 3 | G62-232_3 | MS |  | Stěna pro rozvod médií - sloupová, jednostranná, stojící na podlaze, bez odpadní vaničky, kovová, 2 police (HPL) hloubky 126+300 mm |  | 1200 | 300 | 1620 | 2 |  | 21 | 0
2 | G62-232 | 3 | G62-232_3 | MS |  | Panel elektro zásuvek do médiové stěny sloupové - 3x230V / IP 44 |  | 0 | 0 | 0 | 6 |  | 21 | 0
2 | G62-232 | 3 | G62-232_3 | MS |  | Panel datových zásuvek (2xRJ45, CAT 6) - do médiové stěny (typ sloupová) |  |  |  |  | 1 |  | 21 | 0
2 | G62-232 | N107 | G62-232_N107 | N107 |  | Zásobník papírových ručníků, vyrobeno z leštěné nerezové oceli |  | 229 | 97.5 | 344 | 1 |  | 21 | 0
2 | G62-232 | N138 | G62-232_N138 | N138 |  | Dávkovač mýdla |  | 106 | 102 | 260 | 1 |  | 21 | 0
2 | G62-232 | N139 | G62-232_N139 | N139 |  | Dávkovač |  | 106 | 102 | 260 | 1 |  | 21 | 0
2 | G62-232 | 4 | G62-232_4 |  | . | Stůl laboratorní |  | 1800 | 750 | 900 | 1
2 | G62-232 | 4 | G62-232_4 | P1 |  | Skříňka laboratorní dveřová na soklu, pro práci ve stoje, dveře bez zámku (jedna police), jednodveřová | L | 600 | 570 | 870 | 1 |  | 21 | 0
2 | G62-232 | 4 | G62-232_4 | P1 |  | Skříňka laboratorní dveřová na soklu, pro práci ve stoje, dveře bez zámku (jedna police), jednodveřová | L | 600 | 570 | 870 | 1 |  | 21 | 0
2 | G62-232 | 4 | G62-232_4 | P1 |  | Skříňka laboratorní dveřová na soklu, pro práci ve stoje, dveře bez zámku (jedna police), jednodveřová | P | 600 | 570 | 870 | 1 |  | 21 | 0
2 | G62-232 | 4 | G62-232_4 | PD1 |  | Deska pracovní, laminát vysokotlaký, tl. 30 mm + hrana, tl. 35 mm |  | 1000 | 600 | 35 | 1.8 |  | 21 | 0
2 | G62-232 | 4 | G62-232_4 | MS |  | Stěna pro rozvod médií - sloupová, jednostranná, stojící na podlaze, bez odpadní vaničky, kovová, 2 police (HPL) hloubky 126+300 mm |  | 1800 | 300 | 1620 | 1 |  | 21 | 0
2 | G62-232 | 4 | G62-232_4 | MS |  | Panel elektro zásuvek do médiové stěny sloupové - 3x230V / IP 44 |  | 0 | 0 | 0 | 3 |  | 21 | 0
2 | G62-232 | 4 | G62-232_4 | MS |  | Panel elektro a datových zásuvek do médiové stěny sloupové - 2x 230 V/IP44, 2x LAN (RJ45CAT6) |  | 0 | 0 | 0 | 1 |  | 21 | 0
2 | G62-232 | 4 | G62-232_4 |  | . | Stůl laboratorní |  | 1800 | 750 | 900 | 1
2 | G62-232 | 4 | G62-232_4 | P1 |  | Skříňka laboratorní dveřová na soklu, pro práci ve stoje, dveře bez zámku (jedna police), jednodveřová | L | 600 | 570 | 870 | 1 |  | 21 | 0
2 | G62-232 | 4 | G62-232_4 | P1 |  | Skříňka laboratorní dveřová na soklu, pro práci ve stoje, dveře bez zámku (jedna police), jednodveřová | L | 600 | 570 | 870 | 1 |  | 21 | 0
2 | G62-232 | 4 | G62-232_4 | P1 |  | Skříňka laboratorní dveřová na soklu, pro práci ve stoje, dveře bez zámku (jedna police), jednodveřová | P | 600 | 570 | 870 | 1 |  | 21 | 0
2 | G62-232 | 4 | G62-232_4 | PD1 |  | Deska pracovní, laminát vysokotlaký, tl. 30 mm + hrana, tl. 35 mm |  | 1000 | 600 | 35 | 1.8 |  | 21 | 0
2 | G62-232 | 4 | G62-232_4 | MS |  | Stěna pro rozvod médií - sloupová, jednostranná, stojící na podlaze, bez odpadní vaničky, kovová, 2 police (HPL) hloubky 126+300 mm |  | 1800 | 300 | 1620 | 1 |  | 21 | 0
2 | G62-232 | 4 | G62-232_4 | MS |  | Panel elektro zásuvek do médiové stěny sloupové - 3x230V / IP 44 |  | 0 | 0 | 0 | 3 |  | 21 | 0
2 | G62-232 | 4 | G62-232_4 | MS |  | Panel elektro a datových zásuvek do médiové stěny sloupové - 2x 230 V/IP44, 2x LAN (RJ45CAT6) |  | 0 | 0 | 0 | 1 |  | 21 | 0
2 | G62-232 | N65 | G62-232_N65 |  | . | Stůl pracovní |  | 1000 | 750 | 900 | 2
2 | G62-232 | N65 | G62-232_N65 | N01 |  | Konstrukce tvaru C (montovaná), pro práci ve stoje, bez pracovní desky |  | 1000 | 695 | 870 | 2 |  | 21 | 0
2 | G62-232 | N65 | G62-232_N65 | PD1 |  | Deska pracovní, laminát vysokotlaký, tl. 30 mm + hrana, tl. 35 mm |  | 1000 | 750 | 35 | 1 |  | 21 | 0
2 | G62-232 | N65 | G62-232_N65 | PD1 |  | Deska pracovní, laminát vysokotlaký, tl. 30 mm + hrana, tl. 35 mm |  | 1000 | 750 | 35 | 1 |  | 21 | 0
2 | G62-232 | T05 | G62-232_T05 | T05 | . | Lednice + mrazák |  | 600 | 615 | 2000 | 1
2 | G62-232 | T05 | G62-232_T05 | T05 |  | chladnička kombinovaná laboratorní |  | 600 | 615 | 2000 | 1 |  | 21 | 0
2 | G62-232 | T03 | G62-232_T03 | T03 | . | Lednice |  | 597 | 615 | 1840 | 1
2 | G62-232 | T03 | G62-232_T03 | T03 |  | chladnička laboratorní |  | 597 | 615 | 1840 | 1 |  | 21 | 0
2 | G62-232 | N195 | G62-232_N195 |  | . | Bezpečnostní sprcha |  | 500 | 565 | 150 | 1
2 | G62-232 | N195 | G62-232_N195 | N195 |  | Sprcha bezpečnostní celotělová s přívodem ze zdi, vhodná pro montáž nad dveře |  | 500 | 565 | 150 | 1 |  | 21 | 0
2 | G62-232 | N106 | G62-232_N106 |  | . | Židle |  |  |  |  | 10
2 | G62-232 | N106 | G62-232_N106 | N106 |  | Židle laboratorní zvýšená, sedák ergonomický PUR, výškově stavitelná ergonomická opěra, nastavitelný úhel opěráku, nastavitelná hloubka sedáku, stavitelný opěrný kruh na nohy, plastový kříž černý, kolečka pro tvrdý povrch |  | 0 | 0 | 0 | 10 |  | 21 | 0
2 | G62-232 | SM | G62-232_SM |  | . | Sloup pro vedení médií |  |  |  |  | 7
2 | G62-232 | SM | G62-232_SM | SM |  | Svod pro vedení médií včetně dokrytování plech, revizní dvířka (uvnitř kabelový drátěný žebřík pro uchycení kabelů, elektro 230V, datového kabelu, studené a teplé vody, demivody a požadovaných médií) včetně zaregulování plynů, bude kotven do stropu |  | 300 | 150 | 1990 | 7 |  | 21 | 0
2 | G62-226 | G1 |  |  | . | UV lampa |  | 0 | 0 | 0 | 1
2 | G62-226 | G1 |  | G1 |  | Germicidní lampa kombinovaná pro přímé a nepřímé ozařování. Dálkové ovládání |  | 0 | 0 | 0 | 1 |  | 21 | 0
2 | G62-233 |  |  |  | m | G62-233 Výuková laboratoř 4 / Přípravna
2 | G62-233 | 1 | G62-233_1 |  | . | Stůl laboratorní oboustranný mycí |  | 3000 | 1500 | 900 | 1
2 | G62-233 | 1 | G62-233_1 | P14 |  | Skříňka laboratorní výlevková dveřová na soklu s podpěrou pod výlevku, pro práci ve stoje, dveře bez zámku (bez police), jednodveřová | L | 600 | 570 | 870 | 1 |  | 21 | 0
2 | G62-233 | 1 | G62-233_1 | P1 |  | Skříňka laboratorní dveřová na soklu, pro práci ve stoje, dveře bez zámku (jedna police), jednodveřová | L | 600 | 570 | 870 | 1 |  | 21 | 0
2 | G62-233 | 1 | G62-233_1 | P1 |  | Skříňka laboratorní dveřová na soklu, pro práci ve stoje, dveře bez zámku (jedna police), jednodveřová | P | 600 | 570 | 870 | 1 |  | 21 | 0
2 | G62-233 | 1 | G62-233_1 | P1 |  | Skříňka laboratorní dveřová na soklu, pro práci ve stoje, dveře bez zámku (jedna police), jednodveřová | L | 600 | 570 | 870 | 1 |  | 21 | 0
2 | G62-233 | 1 | G62-233_1 | P1 |  | Skříňka laboratorní dveřová na soklu, pro práci ve stoje, dveře bez zámku (jedna police), jednodveřová | P | 600 | 570 | 870 | 1 |  | 21 | 0
2 | G62-233 | 1 | G62-233_1 | P1 |  | Skříňka laboratorní dveřová na soklu, pro práci ve stoje, dveře bez zámku (jedna police), jednodveřová | L | 600 | 570 | 870 | 1 |  | 21 | 0
2 | G62-233 | 1 | G62-233_1 | P1 |  | Skříňka laboratorní dveřová na soklu, pro práci ve stoje, dveře bez zámku (jedna police), jednodveřová | P | 600 | 570 | 870 | 1 |  | 21 | 0
2 | G62-233 | 1 | G62-233_1 | P1 |  | Skříňka laboratorní dveřová na soklu, pro práci ve stoje, dveře bez zámku (jedna police), jednodveřová | L | 600 | 570 | 870 | 1 |  | 21 | 0
2 | G62-233 | 1 | G62-233_1 | P1 |  | Skříňka laboratorní dveřová na soklu, pro práci ve stoje, dveře bez zámku (jedna police), jednodveřová | P | 600 | 570 | 870 | 1 |  | 21 | 0
2 | G62-233 | 1 | G62-233_1 | P14 |  | Skříňka laboratorní výlevková dveřová na soklu s podpěrou pod výlevku, pro práci ve stoje, dveře bez zámku (bez police), jednodveřová | P | 600 | 570 | 870 | 1 |  | 21 | 0
2 | G62-233 | 1 | G62-233_1 | P20 |  | Doměr rovný se soklem | P | 18 | 300 | 867 | 1 |  | 21 | 0
2 | G62-233 | 1 | G62-233_1 | PD1 |  | Deska pracovní, laminát vysokotlaký, tl. 30 mm + hrana, tl. 35 mm |  | 1000 | 750 | 35 | 6 |  | 21 | 0
2 | G62-233 | 1 | G62-233_1 | V3 |  | Výlevka kameninová pro zabudování | bílá | 445 | 445 | 265 | 2 |  | 21 | 0
2 | G62-233 | 1 | G62-233_1 | V3 |  | Sifon k výlevce PP bez odbočky |  | 0 | 0 | 0 | 2 |  | 21 | 0
2 | G62-233 | 1 | G62-233_1 | BS6 |  | Armatura laboratorní stojánková - SMĚŠOVACÍ, VODA, s klinickou pákou, vysoká |  | 0 | 250 | 300 | 2 |  | 21 | 0
2 | G62-233 | 1 | G62-233_1 | N196 |  | Sprcha bezpečnostní obličejová s jednoduchou úhlovou oční/obličejovou tryskou, varianta pro uchycení do pracovní desky stolu |  | 0 | 0 | 0 | 1 |  | 21 | 0
2 | G62-233 | 1 | G62-233_1 | MS |  | Stěna pro rozvod médií - sloupová, jednostranná, stojící na podlaze, bez odpadní vaničky, kovová, 2 police (HPL) hloubky 126+300 mm |  | 1200 | 300 | 1620 | 2 |  | 21 | 0
2 | G62-233 | 1 | G62-233_1 | MS |  | Panel elektro zásuvek do médiové stěny sloupové - 3x230V / IP 44 |  | 0 | 0 | 0 | 4 |  | 21 | 0
2 | G62-233 | 1 | G62-233_1 | MS |  | Panel datových zásuvek (2xRJ45, CAT 6) - do médiové stěny (typ sloupová) |  |  |  |  | 1 |  | 21 | 0
2 | G62-233 | 1 | G62-233_1 | MS |  | Stěna pro rozvod médií - sloupová, jednostranná, stojící na podlaze, bez odpadní vaničky, kovová, 2 police (HPL) hloubky 126+300 mm |  | 1200 | 300 | 1620 | 2 |  | 21 | 0
2 | G62-233 | 1 | G62-233_1 | MS |  | Panel elektro zásuvek do médiové stěny sloupové - 3x230V / IP 44 |  | 0 | 0 | 0 | 4 |  | 21 | 0
2 | G62-233 | 1 | G62-233_1 | MS |  | Panel datových zásuvek (2xRJ45, CAT 6) - do médiové stěny (typ sloupová) |  |  |  |  | 1 |  | 21 | 0
2 | G62-233 | 2 | G62-233_2 |  | . | Stůl laboratorní oboustranný |  | 1800 | 1500 | 900 | 1
2 | G62-233 | 2 | G62-233_2 | P1 |  | Skříňka laboratorní dveřová na soklu, pro práci ve stoje, dveře bez zámku (jedna police), jednodveřová | L | 600 | 570 | 870 | 1 |  | 21 | 0
2 | G62-233 | 2 | G62-233_2 | P1 |  | Skříňka laboratorní dveřová na soklu, pro práci ve stoje, dveře bez zámku (jedna police), jednodveřová | L | 600 | 570 | 870 | 1 |  | 21 | 0
2 | G62-233 | 2 | G62-233_2 | P1 |  | Skříňka laboratorní dveřová na soklu, pro práci ve stoje, dveře bez zámku (jedna police), jednodveřová | P | 600 | 570 | 870 | 1 |  | 21 | 0
2 | G62-233 | 2 | G62-233_2 | P1 |  | Skříňka laboratorní dveřová na soklu, pro práci ve stoje, dveře bez zámku (jedna police), jednodveřová | L | 600 | 570 | 870 | 1 |  | 21 | 0
2 | G62-233 | 2 | G62-233_2 | P1 |  | Skříňka laboratorní dveřová na soklu, pro práci ve stoje, dveře bez zámku (jedna police), jednodveřová | P | 600 | 570 | 870 | 1 |  | 21 | 0
2 | G62-233 | 2 | G62-233_2 | P1 |  | Skříňka laboratorní dveřová na soklu, pro práci ve stoje, dveře bez zámku (jedna police), jednodveřová | P | 600 | 570 | 870 | 1 |  | 21 | 0
2 | G62-233 | 2 | G62-233_2 | PD1 |  | Deska pracovní, laminát vysokotlaký, tl. 30 mm + hrana, tl. 35 mm |  | 1000 | 600 | 35 | 3.6 |  | 21 | 0
2 | G62-233 | 2 | G62-233_2 | MS |  | Stěna pro rozvod médií - sloupová, jednostranná, stojící na podlaze, bez odpadní vaničky, kovová, 2 police (HPL) hloubky 126+300 mm |  | 900 | 300 | 1620 | 2 |  | 21 | 0
2 | G62-233 | 2 | G62-233_2 | MS |  | Panel elektro zásuvek do médiové stěny sloupové - 3x230V / IP 44 |  | 0 | 0 | 0 | 4 |  | 21 | 0
2 | G62-233 | 2 | G62-233_2 | MS |  | Panel datových zásuvek (2xRJ45, CAT 6) - do médiové stěny (typ sloupová) |  |  |  |  | 1 |  | 21 | 0
2 | G62-233 | 2 | G62-233_2 | MS |  | Stěna pro rozvod médií - sloupová, jednostranná, stojící na podlaze, bez odpadní vaničky, kovová, 2 police (HPL) hloubky 126+300 mm |  | 900 | 300 | 1620 | 2 |  | 21 | 0
2 | G62-233 | 2 | G62-233_2 | MS |  | Panel elektro zásuvek do médiové stěny sloupové - 3x230V / IP 44 |  | 0 | 0 | 0 | 4 |  | 21 | 0
2 | G62-233 | 2 | G62-233_2 | MS |  | Panel datových zásuvek (2xRJ45, CAT 6) - do médiové stěny (typ sloupová) |  |  |  |  | 1 |  | 21 | 0
2 | G62-233 | 3 | G62-233_3 |  | . | Stůl laboratorní |  | 3600 | 750 | 900 | 1
2 | G62-233 | 3 | G62-233_3 | P1 |  | Skříňka laboratorní dveřová na soklu, pro práci ve stoje, dveře bez zámku (jedna police), jednodveřová | L | 600 | 570 | 870 | 1 |  | 21 | 0
2 | G62-233 | 3 | G62-233_3 | P1 |  | Skříňka laboratorní dveřová na soklu, pro práci ve stoje, dveře bez zámku (jedna police), jednodveřová | L | 600 | 570 | 870 | 1 |  | 21 | 0
2 | G62-233 | 3 | G62-233_3 | P1 |  | Skříňka laboratorní dveřová na soklu, pro práci ve stoje, dveře bez zámku (jedna police), jednodveřová | P | 600 | 570 | 870 | 1 |  | 21 | 0
2 | G62-233 | 3 | G62-233_3 | P1 |  | Skříňka laboratorní dveřová na soklu, pro práci ve stoje, dveře bez zámku (jedna police), jednodveřová | L | 600 | 570 | 870 | 1 |  | 21 | 0
2 | G62-233 | 3 | G62-233_3 | P1 |  | Skříňka laboratorní dveřová na soklu, pro práci ve stoje, dveře bez zámku (jedna police), jednodveřová | L | 600 | 570 | 870 | 1 |  | 21 | 0
2 | G62-233 | 3 | G62-233_3 | P1 |  | Skříňka laboratorní dveřová na soklu, pro práci ve stoje, dveře bez zámku (jedna police), jednodveřová | P | 600 | 570 | 870 | 1 |  | 21 | 0
2 | G62-233 | 3 | G62-233_3 | PD1 |  | Deska pracovní, laminát vysokotlaký, tl. 30 mm + hrana, tl. 35 mm |  | 1000 | 600 | 35 | 3.6 |  | 21 | 0
2 | G62-233 | 3 | G62-233_3 | MS |  | Stěna pro rozvod médií - sloupová, jednostranná, stojící na podlaze, bez odpadní vaničky, kovová, 2 police (HPL) hloubky 126+300 mm |  | 1800 | 300 | 1620 | 1 |  | 21 | 0
2 | G62-233 | 3 | G62-233_3 | MS |  | Panel elektro zásuvek do médiové stěny sloupové - 3x230V / IP 44 |  | 0 | 0 | 0 | 4 |  | 21 | 0
2 | G62-233 | 3 | G62-233_3 | MS |  | Stěna pro rozvod médií - sloupová, jednostranná, stojící na podlaze, bez odpadní vaničky, kovová, 2 police (HPL) hloubky 126+300 mm |  | 1800 | 300 | 1620 | 1 |  | 21 | 0
2 | G62-233 | 3 | G62-233_3 | MS |  | Panel elektro zásuvek do médiové stěny sloupové - 3x230V / IP 44 |  | 0 | 0 | 0 | 4 |  | 21 | 0
2 | G62-233 | 3 | G62-233_3 | MS |  | Panel datových zásuvek (2xRJ45, CAT 6) - do médiové stěny (typ sloupová) |  |  |  |  | 1 |  | 21 | 0
2 | G62-233 | 4 | G62-233_4 |  | . | Stůl laboratorní |  | 1800 | 750 | 900 | 1
2 | G62-233 | 4 | G62-233_4 | P1 |  | Skříňka laboratorní dveřová na soklu, pro práci ve stoje, dveře bez zámku (jedna police), jednodveřová | P | 600 | 570 | 870 | 1 |  | 21 | 0
2 | G62-233 | 4 | G62-233_4 | P1 |  | Skříňka laboratorní dveřová na soklu, pro práci ve stoje, dveře bez zámku (jedna police), jednodveřová | L | 600 | 570 | 870 | 1 |  | 21 | 0
2 | G62-233 | 4 | G62-233_4 | P1 |  | Skříňka laboratorní dveřová na soklu, pro práci ve stoje, dveře bez zámku (jedna police), jednodveřová | P | 600 | 570 | 870 | 1 |  | 21 | 0
2 | G62-233 | 4 | G62-233_4 | PD1 |  | Deska pracovní, laminát vysokotlaký, tl. 30 mm + hrana, tl. 35 mm |  | 1000 | 600 | 35 | 1.8 |  | 21 | 0
2 | G62-233 | 4 | G62-233_4 | MS |  | Stěna pro rozvod médií - sloupová, jednostranná, stojící na podlaze, bez odpadní vaničky, kovová, 2 police (HPL) hloubky 126+300 mm |  | 1800 | 300 | 1620 | 1 |  | 21 | 0
2 | G62-233 | 4 | G62-233_4 | MS |  | Panel elektro zásuvek do médiové stěny sloupové - 3x230V / IP 44 |  | 0 | 0 | 0 | 3 |  | 21 | 0
2 | G62-233 | 4 | G62-233_4 | MS |  | Panel elektro a datových zásuvek do médiové stěny sloupové - 2x 230 V/IP44, 2x LAN (RJ45CAT6) |  | 0 | 0 | 0 | 1 |  | 21 | 0
2 | G62-233 | N48 | G62-233_N48 |  | . | Stůl pracovní |  | 1100 | 750 | 900 | 1
2 | G62-233 | N48 | G62-233_N48 | N01 |  | Konstrukce tvaru C (montovaná), pro práci ve stoje, bez pracovní desky |  | 1000 | 695 | 870 | 1 |  | 21 | 0
2 | G62-233 | N48 | G62-233_N48 | PD1 |  | Deska pracovní, laminát vysokotlaký, tl. 30 mm + hrana, tl. 35 mm |  | 1000 | 750 | 35 | 1.1 |  | 21 | 0
2 | G62-233 | T40 | G62-233_T40 |  | . | Digestoř |  | 1200 | 900 | 2500 | 1
2 | G62-233 | T40 | G62-233_T40 | T40 |  | Digestoř - plechová, umístění médií na pravém sloupku, výška pracovní desky 900 mm, 2x 230 V / IP 44 (vnitřní), světlo 36 W, příprava pro ovládací jednotku, dvě okna manuálně vertikálně posuvná - spodní i horizontálně posuvné, bezpečnostní sklo | 0 | 1200 | 900 | 2500 | 1 |  | 21 | 0
2 | G62-233 | T40 | G62-233_T40 | T40 |  | Instalace pro digestoře - ovládání - rozšířená řídící jednotka pro manuální ovládání okna s ALARMY (nedostatečný průtok vzduchu, nadlimitní otevření okna nad 500mm a kontrola zavřeného okna pro MaR) – typ B2 | 0 | 0 | 0 | 0 | 1 |  | 21 | 0
2 | G62-233 | T40 | G62-233_T40 | T40 |  | Deska pracovní digestoře , dlažba keramická kyselinovzdorná | 0 | 1200 | 0 | 0 | 1 |  | 21 | 0
2 | G62-233 | T40 | G62-233_T40 | T40 |  | Mříž nerezová do digestoře 1200/900, 3 vodorovné a 3 svislých tyčí, AISI 316 |  | 0 | 0 | 0 | 1 |  | 21 | 0
2 | G62-233 | T40 | G62-233_T40 | T40 |  | Skříňka na louhy a kyseliny polypropylenová, bez ventilátoru - 4 výjezdné polypropylenové vany, komínek na napojení odtahu - pr.75 mm |  | 900 | 520 | 720 | 1 |  | 21 | 0
2 | G62-233 | T40 | G62-233_T40 | T40 |  | Flexibilní hadice pro laboratorní použití, průměr 51 mm - pro propojení skříňky pod digestoří, bezpečnostní skříně, ... s vyústěním vzduchotechniky |  | 1000 | 51 | 0 | 4 |  | 21 | 0
2 | G62-233 | T40 | G62-233_T40 | T40 |  | Flexibilní hadice pro laboratorní použití, průměr 250 mm - pro propojení digestoře, odtahového dílu, ... s vyústěním vzduchotechniky |  | 1000 | 250 | 0 | 1 |  | 21 | 0
2 | G62-233 | N65 | G62-233_N65 |  | . | Stůl pracovní |  | 1000 | 750 | 900 | 1
2 | G62-233 | N65 | G62-233_N65 | N01 |  | Konstrukce tvaru C (montovaná), pro práci ve stoje, bez pracovní desky |  | 1000 | 695 | 870 | 1 |  | 21 | 0
2 | G62-233 | N65 | G62-233_N65 | PD1 |  | Deska pracovní, laminát vysokotlaký, tl. 30 mm + hrana, tl. 35 mm |  | 1000 | 750 | 35 | 1 |  | 21 | 0
2 | G62-233 | N15 | G62-233_N15 |  | . | Stůl mycí |  | 600 | 600 | 900 | 1
2 | G62-233 | N15 | G62-233_N15 | P17 |  | Skříňka laboratorní instalační dveřová na soklu, pro práci ve stoje, dveře bez zámku (bez police), jednodveřová | L | 600 | 570 | 870 | 1 |  | 21 | 0
2 | G62-233 | N15 | G62-233_N15 | P20 |  | Doměr rovný se soklem | P | 18 | 150 | 867 | 1 |  | 21 | 0
2 | G62-233 | N15 | G62-233_N15 | PD1 |  | Deska pracovní, laminát vysokotlaký, tl. 30 mm + hrana, tl. 35 mm |  | 1000 | 750 | 35 | 0.61 |  | 21 | 0
2 | G62-233 | N15 | G62-233_N15 | V2 |  | Dřez nerez AISI 316 (chemický) | AISI 316 | 450 | 450 | 250 | 1 |  | 21 | 0
2 | G62-233 | N15 | G62-233_N15 | BS6 |  | Armatura laboratorní stojánková - SMĚŠOVACÍ, VODA, s klinickou pákou, vysoká |  | 0 | 250 | 300 | 1 |  | 21 | 0
2 | G62-233 | N107 | G62-233_N107 | N107 |  | Zásobník papírových ručníků, vyrobeno z leštěné nerezové oceli |  | 229 | 97.5 | 344 | 1 |  | 21 | 0
2 | G62-233 | N138 | G62-233_N138 | N138 |  | Dávkovač mýdla |  | 106 | 102 | 260 | 1 |  | 21 | 0
2 | G62-233 | N139 | G62-233_N139 | N139 |  | Dávkovač |  | 106 | 102 | 260 | 1 |  | 21 | 0
2 | G62-233 | N70 | G62-233_N70 | N70 |  | Koš odpadkový vestavný na tříděný odpad, 2 nádoby o objemu 8 litrů |  | 376 | 199 | 399 | 1 |  | 21 | 0
2 | G62-233 | N10 | G62-233_N10 |  | . | Skříň úložná |  | 600 | 600 | 1960 | 2
2 | G62-233 | N10 | G62-233_N10 | N10 |  | Skříň laboratorní dveřová na soklu, dveře plné se zámkem (čtyři police), jednodveřová | L | 600 | 600 | 1960 | 1 |  | 21 | 0
2 | G62-233 | N10 | G62-233_N10 | N10 |  | Skříň laboratorní dveřová na soklu, dveře plné bez zámku (čtyři police), jednodveřová | P | 600 | 600 | 1960 | 1 |  | 21 | 0
2 | G62-231 | T05 | G62-231_T05 | T05 | . | Lednice + mrazák |  | 600 | 615 | 2000 | 1
2 | G62-231 | T05 | G62-231_T05 | T05 |  | chladnička kombinovaná laboratorní |  | 600 | 615 | 2000 | 1 |  | 21 | 0
2 | G62-232 | T03 | G62-232_T03 | T03 | . | Lednice |  | 597 | 615 | 1840 | 1
2 | G62-232 | T03 | G62-232_T03 | T03 |  | chladnička laboratorní |  | 597 | 615 | 1840 | 1 |  | 21 | 0
2 | G62-233 | N195 | G62-233_N195 |  | . | Bezpečnostní sprcha |  | 500 | 565 | 150 | 1
2 | G62-233 | N195 | G62-233_N195 | N195 |  | Sprcha bezpečnostní celotělová s přívodem ze zdi, vhodná pro montáž nad dveře |  | 500 | 565 | 150 | 1 |  | 21 | 0
2 | G62-233 | N106 | G62-233_N106 |  | . | Židle |  |  |  |  | 10
2 | G62-233 | N106 | G62-233_N106 | N106 |  | Židle laboratorní zvýšená, sedák ergonomický PUR, výškově stavitelná ergonomická opěra, nastavitelný úhel opěráku, nastavitelná hloubka sedáku, stavitelný opěrný kruh na nohy, plastový kříž černý, kolečka pro tvrdý povrch |  | 0 | 0 | 0 | 10 |  | 21 | 0
2 | G62-233 | SM | G62-233_SM |  | . | Sloup pro vedení médií |  |  |  |  | 5
2 | G62-233 | SM | G62-233_SM | SM |  | Svod pro vedení médií včetně dokrytování plech, revizní dvířka (uvnitř kabelový drátěný žebřík pro uchycení kabelů, elektro 230V, datového kabelu, studené a teplé vody, demivody a požadovaných médií) včetně zaregulování plynů, bude kotven do stropu |  | 300 | 150 | 1990 | 5 |  | 21 | 0
2 | G62-226 | G1 |  |  | . | UV lampa |  | 0 | 0 | 0 | 1
2 | G62-226 | G1 |  | G1 |  | Germicidní lampa kombinovaná pro přímé a nepřímé ozařování. Dálkové ovládání |  | 0 | 0 | 0 | 1 |  | 21 | 0
2 | G62-240 |  |  |  | m | G62-240 Laboratoř
2 | G62-240 | N35 | G62-240_N35 |  | . | Regál |  | 1000 | 600 | 2500 | 8
2 | G62-240 | N35 | G62-240_N35 | N31 |  | Regál nerezový AISI 316, výškově stavitelné police, 6 polic, stavitelné nožky |  | 1000 | 600 | 2500 | 8 |  | 21 | 0
2 | G62-240 | N36 | G62-240_N36 |  | . | Regál |  | 800 | 600 | 2500 | 8
2 | G62-240 | N36 | G62-240_N36 | N31 |  | Regál nerezový AISI 316, výškově stavitelné police, 6 polic, stavitelné nožky |  | 800 | 600 | 2500 | 8 |  | 21 | 0
2 | G62-240 | N31 | G62-240_N31 |  | . | Regál |  | 1000 | 500 | 2500 | 1
2 | G62-240 | N31 | G62-240_N31 | N31 |  | Regál nerezový AISI 316, výškově stavitelné police, 6 polic, stavitelné nožky |  | 1000 | 500 | 2500 | 1 |  | 21 | 0
2 | G62-240 | N189 | G62-240_N189 |  | . | Skříň bezpečnostní |  | 950 | 500 | 1950 | 5
2 | G62-240 | N189 | G62-240_N189 | N189 |  | Skříň plechová se zabudovaným boxem (odolnost 30 minut), dvoukřídlá, 3 police, záchytná vana Barva : korpus RAL 5010, dveře RAL 3004 |  | 950 | 500 | 1950 | 5 |  | 21 | 0
2 | G62-240 | N189 | G62-240_N189 | N189 |  | Flexibilní hadice pro laboratorní použití, průměr 75 mm - pro propojení skříňky pod digestoří, bezpečnostní skříně, ... s vyústěním vzduchotechniky |  | 1000 | 75 | 0 | 20 |  | 21 | 0
2 | G62-240 | N234 | G62-240_N234 |  | . | Stupátko |  |  |  |  | 1
2 | G62-240 | N234 | G62-240_N234 | N234 |  | Plastové posuvné stupátko, černé |  |  |  |  | 1 |  | 21 | 0
2 | G62-241 |  |  |  | m | G62-241 Laboratoř
2 | G62-241 | N35 | G62-241_N35 |  | . | Regál |  | 1000 | 600 | 2500 | 6
2 | G62-241 | N35 | G62-241_N35 | N31 |  | Regál nerezový AISI 316, výškově stavitelné police, 6 polic, stavitelné nožky |  | 1000 | 600 | 2500 | 6 |  | 21 | 0
2 | G62-241 | N234 | G62-241_N234 |  | . | Stupátko |  |  |  |  | 1
2 | G62-241 | N234 | G62-241_N234 | N234 |  | Plastové posuvné stupátko, černé |  |  |  |  | 1 |  | 21 | 0
2 | G62-242 |  |  |  | m | G62-242
2 | G62-242 | N253 | G62-242_N253 |  | . | Stůl pracovní + police |  | 1200 | 650 | 900 | 1
2 | G62-242 | N253 | G62-242_N253 | N253 |  | Konstrukce PSP (montovaná) se spodní policí (lamino), pro práci ve stoje, bez pracovní desky |  | 1200 | 545 | 870 | 1 |  | 21 | 0
2 | G62-242 | N253 | G62-242_N253 | PD3 |  | Deska pracovní, nerez AISI 316, tl. 30 mm (chemický) |  | 1000 | 650 | 35 | 1.2 |  | 21 | 0
2 | G62-242 | N254 | G62-242_N254 |  | . | Stůl mycí + police |  | 1200 | 650 | 900 | 1
2 | G62-242 | N254 | G62-242_N254 | N254 |  | Stůl nerezový mycí, AISI 316 chemický, zabudovaný dřez o rozměrech 600x400/350 mm, příprava otvoru na směšovací stojánkovou baterii |  | 1200 | 650 | 900 | 1 |  | 21 | 0
2 | G62-242 | N254 | G62-242_N254 | BS6 |  | Armatura laboratorní stojánková - SMĚŠOVACÍ, VODA, s klinickou pákou, vysoká |  | 0 | 250 | 300 | 1 |  | 21 | 0
2 | G62-242 | T138 | G62-242_T138 |  | . | Dewarova nádoba 50l |  |  |  |  | 1 | NENÍ předmětem dodávky
2 | G62-242 | N220 | G62-242_N220 |  | . | Regál nerez |  | 1000 | 600 | 2500 | 3
2 | G62-242 | N220 | G62-242_N220 | N35 |  | Regál nerezový AISI 316, výškově stavitelné police, 6 polic, stavitelné nožky |  | 1000 | 600 | 2500 | 3 |  | 21 | 0
2 | G62-243 |  |  |  | m | G62-243 Sklad Odpadů
2 | G62-243 | 1 | G62-243_1 |  | . | Stůl laboratorní |  | 2400 | 750 | 900 | 1
2 | G62-243 | 1 | G62-243_1 | P1 |  | Skříňka laboratorní dveřová na soklu, pro práci ve stoje, dveře bez zámku (jedna police), jednodveřová | L | 600 | 570 | 870 | 1 |  | 21 | 0
2 | G62-243 | 1 | G62-243_1 | P1 |  | Skříňka laboratorní dveřová na soklu, pro práci ve stoje, dveře bez zámku (jedna police), jednodveřová | L | 600 | 570 | 870 | 1 |  | 21 | 0
2 | G62-243 | 1 | G62-243_1 | P1 |  | Skříňka laboratorní dveřová na soklu, pro práci ve stoje, dveře bez zámku (jedna police), jednodveřová | P | 600 | 570 | 870 | 1 |  | 21 | 0
2 | G62-243 | 1 | G62-243_1 | P1 |  | Skříňka laboratorní dveřová na soklu, pro práci ve stoje, dveře bez zámku (jedna police), jednodveřová | P | 600 | 570 | 870 | 1 |  | 21 | 0
2 | G62-243 | 1 | G62-243_1 | PD1 |  | Deska pracovní, laminát vysokotlaký, tl. 30 mm + hrana, tl. 35 mm |  | 1000 | 600 | 35 | 2.4 |  | 21 | 0
2 | G62-243 | 1 | G62-243_1 | MS |  | Stěna pro rozvod médií - sloupová, jednostranná, stojící na podlaze, bez odpadní vaničky, kovová, 2 police (HPL) hloubky 126+300 mm |  | 1200 | 300 | 1620 | 2 |  | 21 | 0
2 | G62-243 | 1 | G62-243_1 | MS |  | Panel elektro zásuvek (2x230V) - do médiové stěny (typ sloupová) |  |  |  |  | 6 |  | 21 | 0
2 | G62-243 | N31 | G62-243_N31 |  | . | Regál |  | 1000 | 500 | 2500 | 4
2 | G62-243 | N31 | G62-243_N31 | N31 |  | Regál nerezový AISI 316, výškově stavitelné police, 6 polic, stavitelné nožky |  | 1000 | 500 | 2500 | 4 |  | 21 | 0
2 | G62-243 | N150 | G62-243_N150 |  | . | Vozík nerezový policový |  | 800 | 600 | 750 | 1
2 | G62-243 | N150 | G62-243_N150 | N150 |  | Vozík nerezový servírovací dvoupatrový 800x600x750 mm |  | 800 | 600 | 750 | 1 |  | 21 | 0
2 | G62-243 | N234 | G62-243_N234 |  | . | Stupátko |  |  |  |  | 1
2 | G62-243 | N234 | G62-243_N234 | N234 |  | Plastové posuvné stupátko, černé |  |  |  |  | 1 |  | 21 | 0
2 | G62-243 | T03 | G62-243_T03 | T03 | . | Lednice |  | 597 | 615 | 1840 | 1
2 | G62-243 | T03 | G62-243_T03 | T03 |  | chladnička laboratorní |  | 597 | 615 | 1840 | 1 |  | 21 | 0
2 | G62-243 | SM | G62-243_SM |  | . | Sloup pro vedení médií |  |  |  |  | 1
2 | G62-243 | SM | G62-243_SM | SM |  | Svod pro vedení médií včetně dokrytování plech, revizní dvířka (uvnitř kabelový drátěný žebřík pro uchycení kabelů, elektro 230V, datového kabelu, studené a teplé vody, demivody a požadovaných médií) včetně zaregulování plynů, bude kotven do stropu |  | 300 | 150 | 1990 | 1 |  | 21 | 0
2 | G62-244 |  |  |  | m | G62-244 Sklad chemikálií a plastů
2 | G62-244 | N31 | G62-244_N31 |  | . | Regál |  | 1000 | 500 | 2500 | 7
2 | G62-244 | N31 | G62-244_N31 | N31 |  | Regál nerezový AISI 316, výškově stavitelné police, 6 polic, stavitelné nožky |  | 1000 | 500 | 2500 | 7 |  | 21 | 0
2 | G62-244 | N173 | G62-244_N173 |  | . | Skříň bezpečnostní |  | 1200 | 520 | 1920 | 2
2 | G62-244 | N173 | G62-244_N173 | N173 |  | Skříň kovová na chemikálie s ventilátorem, dvoudveřová - 4 police |  | 1200 | 520 | 1920 | 2 |  | 21 | 0
2 | G62-244 | N173 | G62-244_N173 | N173 |  | Flexibilní hadice pro laboratorní použití, průměr 75 mm - pro propojení skříňky pod digestoří, bezpečnostní skříně, ... s vyústěním vzduchotechniky |  | 1000 | 75 | 0 | 8 |  | 21 | 0
2 | G62-244 | N234 | G62-244_N234 |  | . | Stupátko |  |  |  |  | 1
2 | G62-244 | N234 | G62-244_N234 | N234 |  | Plastové posuvné stupátko, černé |  |  |  |  | 1 |  | 21 | 0
2 | G62-245 |  |  |  | m | G62-245
2 | G62-245 | N08 | G62-245_N08 |  | . | Skříň policová otevřená |  | 600 | 430 | 1960 | 1
2 | G62-245 | N08 | G62-245_N08 | N08 |  | Skříň laboratorní otevřená na soklu, čtyři police |  | 600 | 430 | 1960 | 1 |  | 21 | 0
2 | G62-245 | N165 | G62-245_N165 |  | . | Skříň věšáková otevřená |  | 700 | 500 | 1850 | 1
2 | G62-245 | N165 | G62-245_N165 | N165 |  | Skříň věšáková otevřená |  | 700 | 500 | 1850 | 1 |  | 21 | 0
2 | G62-245 | N70 | G62-245_N70 |  | . | Koš |  | 170 | 270 | 300 | 1
2 | G62-245 | N70 | G62-245_N70 | N70 |  | Koš plastový odpadkový S (na 10 l) |  | 170 | 270 | 300 | 1 |  | 21 | 0
2 | G62-245 | N71 | G62-245_N71 |  | . | Zrcadlo |  | 600 | 5 | 900 | 1
2 | G62-245 | N71 | G62-245_N71 | N71 |  | Zrcadlo nástěnné |  | 600 | 5 | 900 | 1 |  | 21 | 0
2 | G62-245 | N139 | G62-245_N139 |  | . | Dávkovač |  | 106 | 102 | 260 | 1
2 | G62-245 | N139 | G62-245_N139 | N139 |  | Dávkovač |  | 106 | 102 | 260 | 1 |  | 21 | 0
2 | G62-246 |  |  |  | m | G62-246
2 | G62-246 | N05 | G62-246_N05 |  | . | Skříň šatní |  | 300 | 500 | 1850 | 6
2 | G62-246 | N05 | G62-246_N05 | N05 |  | Šatní skříňky na soklu, kovová šatní jednoskříňka (uzamykatelné dvířka), celosvařovaná.V skříňce polička ve vrchní a spodní části, tyč na šaty + 3 plastové háčky, Kovové dveře s výztuhou, prolis na jmenovku. Dveře uloženy na kovových vnějších pantech (úhel 180°) - zabezpečeno trvanlivé otevírání. Větrací žaluzie ve vrchní i spodní části dvířek. Uzamykání: otočný užávěr pro visací zákem (visací zámek není součástí dodávky), V bocích skříňky otvory pro možné vzájemné propojení skříněk. Povrchová úprava práškovou barvou. Barva korpusu šedá RAL 7035, barva dvířek modrá RAL 5012 |  | 300 | 500 | 1850 | 6 |  | 21 | 0
2 | G62-246 | N08 | G62-246_N08 |  | . | Skříň policová otevřená |  | 600 | 430 | 1960 | 1
2 | G62-246 | N08 | G62-246_N08 | N08 |  | Skříň laboratorní otevřená na soklu, čtyři police |  | 600 | 430 | 1960 | 1 |  | 21 | 0
2 | G62-246 | N186 | G62-246_N186 |  | . | Skříň spodní + dřez |  | 600 | 500 | 900 | 1
2 | G62-246 | N186 | G62-246_N186 | P17 |  | Skříňka laboratorní instalační dveřová na soklu, pro práci ve stoje, dveře bez zámku (bez police), jednodveřová | L | 600 | 570 | 870 | 1 |  | 21 | 0
2 | G62-246 | N186 | G62-246_N186 | PD1 |  | Deska pracovní, laminát vysokotlaký, tl. 30 mm + hrana, tl. 35 mm |  | 1000 | 750 | 35 | 0.62 |  | 21 | 0
2 | G62-246 | N186 | G62-246_N186 | V2 |  | Dřez nerez AISI 316 (chemický) | AISI 316 | 450 | 450 | 250 | 1 |  | 21 | 0
2 | G62-246 | N186 | G62-246_N186 |  |  | Nástěnná směšovací baterie ze zdi | STAVBA |  |  |  |  | NENÍ předmětem dodávky
2 | G62-246 | N107 | G62-246_N107 | N107 |  | Zásobník papírových ručníků, vyrobeno z leštěné nerezové oceli |  | 229 | 97.5 | 344 | 1 |  | 21 | 0
2 | G62-246 | N138 | G62-246_N138 | N138 |  | Dávkovač mýdla |  | 106 | 102 | 260 | 1 |  | 21 | 0
2 | G62-246 | N139 | G62-246_N139 | N139 |  | Dávkovač |  | 106 | 102 | 260 | 1 |  | 21 | 0
2 | G62-246 | N89 | G62-246_N89 |  | . | Lavice |  | 800 | 400 | 400 | 2
2 | G62-246 | N89 | G62-246_N89 | N34 |  | Lavice jednostranná na nožkách |  | 800 | 400 | 400 | 2 |  | 21 | 0
2 | G62-246 | N70 | G62-246_N70 |  | . | Koš |  | 170 | 270 | 300 | 1
2 | G62-246 | N70 | G62-246_N70 | N70 |  | Koš plastový odpadkový S (na 10 l) |  | 170 | 270 | 300 | 1 |  | 21 | 0
2 | G62-247 |  |  |  | m | G62-247
2 | G62-247 | N236 | G62-247_N236 |  | . | Sprcha |  | 800 | 800 | 1950 | 1
2 | G62-247 | N236 | G62-247_N236 | N236 |  | Sprchový box, sprchové dveře v lesklém chromu, výplň je z čirého skla bez dekoru. Produkt je opatřen povrchovou úpravou Easy Clean, která usnadňuje čistění a minimalizuje usazování vodního kamene. Zalamovací systém otevírání. Levá i pravá orientace |  | 800 | 800 | 1950 | 1 |  | 21 | 0
2 | G62-247 | N138 | G62-247_N138 | N138 |  | Dávkovač mýdla |  | 106 | 102 | 260 | 1 |  | 21 | 0
2 | G62-247 | N33 | G62-247_N33 |  | . | Věšák nástěnný |  | 800 | 30 | 2000 | 1
2 | G62-247 | N33 | G62-247_N33 | N33 |  | Stěna věšáková s policí, 5 kovových háčků |  | 800 | 30 | 2000 | 1 |  | 21 | 0
2 | G62-248 |  |  |  | m | G62-248 Laboratoř
2 | G62-248 | 1 | G62-248_1 |  | . | Stůl laboratorní oboustranný mycí |  | 2400 | 1800 | 900 | 1
2 | G62-248 | 1 | G62-248_1 | N01 |  | Konstrukce tvaru C (montovaná), pro práci ve stoje, bez pracovní desky |  | 1800 | 695 | 870 | 1 |  | 21 | 0
2 | G62-248 | 1 | G62-248_1 | P1 |  | Skříňka laboratorní dveřová na soklu, pro práci ve stoje, dveře bez zámku (jedna police), jednodveřová | L | 600 | 570 | 870 | 1 |  | 21 | 0
2 | G62-248 | 1 | G62-248_1 | P20 |  | Doměr rovný se soklem | P | 18 | 300 | 867 | 1 |  | 21 | 0
2 | G62-248 | 1 | G62-248_1 | P14 |  | Skříňka laboratorní výlevková dveřová na soklu s podpěrou pod výlevku, pro práci ve stoje, dveře bez zámku (bez police), jednodveřová | L | 600 | 570 | 870 | 1 |  | 21 | 0
2 | G62-248 | 1 | G62-248_1 | N01 |  | Konstrukce tvaru C (montovaná), pro práci ve stoje, bez pracovní desky |  | 1800 | 695 | 870 | 1 |  | 21 | 0
2 | G62-248 | 1 | G62-248_1 | Z1 |  | Zakrytování zad (odnímatelné) pro konstrukci - 1800/870 |  | 0 | 0 | 0 | 2 |  | 21 | 0
2 | G62-248 | 1 | G62-248_1 | PD1 |  | Deska pracovní, laminát vysokotlaký, tl. 30 mm + hrana, tl. 35 mm |  | 1000 | 750 | 35 | 1.8 |  | 21 | 0
2 | G62-248 | 1 | G62-248_1 | PD1 |  | Deska pracovní, laminát vysokotlaký, tl. 30 mm + hrana, tl. 35 mm |  | 1000 | 600 | 35 | 0.6 |  | 21 | 0
2 | G62-248 | 1 | G62-248_1 | V3 |  | Výlevka kameninová pro zabudování | bílá | 445 | 445 | 265 | 1 |  | 21 | 0
2 | G62-248 | 1 | G62-248_1 | V3 |  | Sifon k výlevce PP bez odbočky |  | 0 | 0 | 0 | 1 |  | 21 | 0
2 | G62-248 | 1 | G62-248_1 | BS6 |  | Armatura laboratorní stojánková - SMĚŠOVACÍ, VODA, s klinickou pákou, vysoká |  | 0 | 250 | 300 | 1 |  | 21 | 0
2 | G62-248 | 1 | G62-248_1 | BS3 |  | Armatura laboratorní stojánková - DEMINERALIZOVANÁ VODA |  | 0 | 150 | 300 | 1 |  | 21 | 0
2 | G62-248 | 1 | G62-248_1 | N196 |  | Sprcha bezpečnostní obličejová s jednoduchou úhlovou oční/obličejovou tryskou, varianta pro uchycení do pracovní desky stolu |  | 0 | 0 | 0 | 1 |  | 21 | 0
2 | G62-248 | 1 | G62-248_1 | MS |  | Stěna pro rozvod médií - sloupová, jednostranná, stojící na podlaze, bez odpadní vaničky, kovová, 2 police (HPL) hloubky 126+300 mm |  | 1800 | 300 | 1620 | 1 |  | 21 | 0
2 | G62-248 | 1 | G62-248_1 | MS |  | Panel elektro zásuvek (3x230V) - do médiové stěny (typ sloupová) |  |  |  |  | 4 |  | 21 | 0
2 | G62-248 | 1 | G62-248_1 | MS |  | Stěna pro rozvod médií - sloupová, jednostranná, stojící na podlaze, bez odpadní vaničky, kovová, 2 police (HPL) hloubky 126+300 mm |  | 1800 | 300 | 1620 | 1 |  | 21 | 0
2 | G62-248 | 1 | G62-248_1 | MS |  | Panel elektro zásuvek (3x230V) - do médiové stěny (typ sloupová) |  |  |  |  | 4 |  | 21 | 0
2 | G62-248 | 1 | G62-248_1 | N09 |  | Kontejner zásuvkový na kolečkách (2 s brzdou), čtyři zásuvky s částečným výsuvem, bez dotahu a tlumení (bez tužkovníku, 4 mělké), s centrálním zámkem s blokací |  | 450 | 530 | 620 | 2 |  | 21 | 0
2 | G62-248 | 1 | G62-248_1 | N186 |  | Kontejner dveřový na kolečkách (2 s brzdou), dveře bez zámku (jedna police), jednodveřový | P | 450 | 530 | 620 | 2 |  | 21 | 0
2 | G62-248 | 2 | G62-248_2 |  | . | Stůl laboratorní oboustranný mycí |  | 2400 | 1800 | 900 | 1
2 | G62-248 | 2 | G62-248_2 | N01 |  | Konstrukce tvaru C (montovaná), pro práci ve stoje, bez pracovní desky |  | 1800 | 695 | 870 | 1 |  | 21 | 0
2 | G62-248 | 2 | G62-248_2 | P14 |  | Skříňka laboratorní výlevková dveřová na soklu s podpěrou pod výlevku, pro práci ve stoje, dveře bez zámku (bez police), jednodveřová | P | 600 | 570 | 870 | 1 |  | 21 | 0
2 | G62-248 | 2 | G62-248_2 | P20 |  | Doměr rovný se soklem | P | 18 | 300 | 867 | 1 |  | 21 | 0
2 | G62-248 | 2 | G62-248_2 | P14 |  | Skříňka laboratorní výlevková dveřová na soklu s podpěrou pod výlevku, pro práci ve stoje, dveře bez zámku (bez police), jednodveřová | L | 600 | 570 | 870 | 1 |  | 21 | 0
2 | G62-248 | 2 | G62-248_2 | N01 |  | Konstrukce tvaru C (montovaná), pro práci ve stoje, bez pracovní desky |  | 1800 | 695 | 870 | 1 |  | 21 | 0
2 | G62-248 | 2 | G62-248_2 | Z1 |  | Zakrytování zad (odnímatelné) pro konstrukci - 1800/870 |  | 0 | 0 | 0 | 2 |  | 21 | 0
2 | G62-248 | 2 | G62-248_2 | PD1 |  | Deska pracovní, laminát vysokotlaký, tl. 30 mm + hrana, tl. 35 mm |  | 1000 | 750 | 35 | 1.8 |  | 21 | 0
2 | G62-248 | 2 | G62-248_2 | PD1 |  | Deska pracovní, laminát vysokotlaký, tl. 30 mm + hrana, tl. 35 mm |  | 1000 | 600 | 35 | 0.6 |  | 21 | 0
2 | G62-248 | 2 | G62-248_2 | V3 |  | Výlevka kameninová pro zabudování | bílá | 445 | 445 | 265 | 2 |  | 21 | 0
2 | G62-248 | 2 | G62-248_2 | V3 |  | Sifon k výlevce PP bez odbočky |  | 0 | 0 | 0 | 2 |  | 21 | 0
2 | G62-248 | 2 | G62-248_2 | BS6 |  | Armatura laboratorní stojánková - SMĚŠOVACÍ, VODA, s klinickou pákou, vysoká |  | 0 | 250 | 300 | 2 |  | 21 | 0
2 | G62-248 | 2 | G62-248_2 | BS3 |  | Armatura laboratorní stojánková - DEMINERALIZOVANÁ VODA |  | 0 | 150 | 300 | 1 |  | 21 | 0
2 | G62-248 | 2 | G62-248_2 | N196 |  | Sprcha bezpečnostní obličejová s jednoduchou úhlovou oční/obličejovou tryskou, varianta pro uchycení do pracovní desky stolu |  | 0 | 0 | 0 | 1 |  | 21 | 0
2 | G62-248 | 2 | G62-248_2 | MS |  | Stěna pro rozvod médií - sloupová, jednostranná, stojící na podlaze, bez odpadní vaničky, kovová, 2 police (HPL) hloubky 126+300 mm |  | 1800 | 300 | 1620 | 1 |  | 21 | 0
2 | G62-248 | 2 | G62-248_2 | MS |  | Panel elektro zásuvek (3x230V) - do médiové stěny (typ sloupová) |  |  |  |  | 4 |  | 21 | 0
2 | G62-248 | 2 | G62-248_2 | MS |  | Stěna pro rozvod médií - sloupová, jednostranná, stojící na podlaze, bez odpadní vaničky, kovová, 2 police (HPL) hloubky 126+300 mm |  | 1800 | 300 | 1620 | 1 |  | 21 | 0
2 | G62-248 | 2 | G62-248_2 | MS |  | Panel elektro zásuvek (3x230V) - do médiové stěny (typ sloupová) |  |  |  |  | 4 |  | 21 | 0
2 | G62-248 | 2 | G62-248_2 | N09 |  | Kontejner zásuvkový na kolečkách (2 s brzdou), čtyři zásuvky s částečným výsuvem, bez dotahu a tlumení (bez tužkovníku, 4 mělké), s centrálním zámkem s blokací |  | 450 | 530 | 620 | 2 |  | 21 | 0
2 | G62-248 | 2 | G62-248_2 | N186 |  | Kontejner dveřový na kolečkách (2 s brzdou), dveře bez zámku (jedna police), jednodveřový | P | 450 | 530 | 620 | 2 |  | 21 | 0
2 | G62-248 | 3 | G62-248_3 |  | . | Stůl pracovní |  | 2800 | 750 | 900 | 1
2 | G62-248 | 3 | G62-248_3 | N01 |  | Konstrukce tvaru C (montovaná), pro práci ve stoje, bez pracovní desky |  | 1400 | 695 | 870 | 2 |  | 21 | 0
2 | G62-248 | 3 | G62-248_3 | PD1 |  | Deska pracovní, laminát vysokotlaký, tl. 30 mm + hrana, tl. 35 mm |  | 1000 | 750 | 35 | 2.82 |  | 21 | 0
2 | G62-248 | 3 | G62-248_3 | N09 |  | Kontejner zásuvkový na kolečkách (2 s brzdou), čtyři zásuvky s částečným výsuvem, bez dotahu a tlumení (bez tužkovníku, 4 mělké), s centrálním zámkem s blokací |  | 450 | 530 | 620 | 2 |  | 21 | 0
2 | G62-248 | N17 | G62-248_N17 |  | . | Stůl pracovní |  | 700 | 900 | 900 | 2
2 | G62-248 | N17 | G62-248_N17 | N01 |  | Konstrukce tvaru C (montovaná), pro práci v sedě, bez pracovní desky |  | 700 | 845 | 870 | 2 |  | 21 | 0
2 | G62-248 | N17 | G62-248_N17 | PD1 |  | Deska pracovní, laminát vysokotlaký, tl. 30 mm + hrana, tl. 35 mm |  | 1000 | 900 | 35 | 0.7 |  | 21 | 0
2 | G62-248 | N17 | G62-248_N17 | PD1 |  | Deska pracovní, laminát vysokotlaký, tl. 30 mm + hrana, tl. 35 mm |  | 1000 | 900 | 35 | 0.7 |  | 21 | 0
2 | G62-248 | N03 | G62-248_N03 |  | . | Stůl pracovní |  | 1500 | 650 | 900 | 2
2 | G62-248 | N03 | G62-248_N03 | N01 |  | Konstrukce tvaru C (montovaná), pro práci ve stoje, bez pracovní desky |  | 1500 | 545 | 870 | 2 |  | 21 | 0
2 | G62-248 | N03 | G62-248_N03 | PD1 |  | Deska pracovní, laminát vysokotlaký, tl. 30 mm + hrana, tl. 35 mm |  | 1000 | 650 | 35 | 1.5 |  | 21 | 0
2 | G62-248 | N03 | G62-248_N03 | PD1 |  | Deska pracovní, laminát vysokotlaký, tl. 30 mm + hrana, tl. 35 mm |  | 1000 | 650 | 35 | 1.5 |  | 21 | 0
2 | G62-248 | N229 | G62-248_N229 | SN2 |  | Skříňka nástěnná dveřová, dveře plné bez zámku (jedna police), dvoudveřová |  | 900 | 350 | 740 | 1 |  | 21 | 0
2 | G62-248 | N160 | G62-248_N160 | SN1 |  | Skříňka nástěnná dveřová, dveře plné bez zámku (jedna police), jednodveřová | P | 600 | 350 | 740 | 1 |  | 21 | 0
2 | G62-248 | N103 | G62-248_N103 | SN5 |  | Skříňka nástěnná otevřená, jedna police |  | 900 | 330 | 740 | 1 |  | 21 | 0
2 | G62-248 | N212 | G62-248_N212 | SN5 |  | Skříňka nástěnná otevřená, jedna police |  | 600 | 330 | 740 | 1 |  | 21 | 0
2 | G62-248 | N151 | G62-248_N151 |  | . | Vozík nerezový |  | 800 | 600 | 750 | 2
2 | G62-248 | N151 | G62-248_N151 | N151 |  | Vozík nerezový servírovací dvoupatrový 800x600x750 mm |  | 800 | 600 | 750 | 2 |  | 21 | 0
2 | G62-248 | N45 | G62-248_N45 |  | . | Stůl pracovní |  | 1200 | 650 | 900 | 1
2 | G62-248 | N45 | G62-248_N45 | N01 |  | Konstrukce tvaru C (montovaná), pro práci ve stoje, bez pracovní desky |  | 1200 | 545 | 870 | 1 |  | 21 | 0
2 | G62-248 | N45 | G62-248_N45 | PD1 |  | Deska pracovní, laminát vysokotlaký, tl. 30 mm + hrana, tl. 35 mm |  | 1000 | 650 | 35 | 1.2 |  | 21 | 0
2 | G62-248 | N212 | G62-248_N212 | SN5 |  | Skříňka nástěnná otevřená, jedna police |  | 600 | 330 | 740 | 2 |  | 21 | 0
2 | G62-248 | N156 | G62-248_N156 |  | . | Skříň úložná |  | 600 | 600 | 1960 | 1
2 | G62-248 | N156 | G62-248_N156 | SV1 |  | Skříň laboratorní dveřová na soklu, horní dveře prosklené bez zámku (dvě police), spodní plné bez zámku (jedna police), dvoudveřová | P | 600 | 600 | 1960 | 1 |  | 21 | 0
2 | G62-248 | N90 | G62-248_N90 |  | . | Skříň úložná |  | 800 | 600 | 1960 | 2
2 | G62-248 | N90 | G62-248_N90 | N90 |  | Skříň laboratorní dveřová na soklu, dveře plné bez zámku (čtyři police), dvoudveřová |  | 800 | 600 | 1960 | 2 |  | 21 | 0
2 | G62-231 | T05 | G62-231_T05 | T05 | . | Lednice + mrazák |  | 600 | 615 | 2000 | 2
2 | G62-231 | T05 | G62-231_T05 | T05 |  | chladnička kombinovaná laboratorní |  | 600 | 615 | 2000 | 2 |  | 21 | 0
2 | G62-248 | N106 | G62-248_N106 |  | . | Židle |  |  |  |  | 9
2 | G62-248 | N106 | G62-248_N106 | N106 |  | Židle laboratorní zvýšená, sedák ergonomický PUR, výškově stavitelná ergonomická opěra, nastavitelný úhel opěráku, nastavitelná hloubka sedáku, stavitelný opěrný kruh na nohy, plastový kříž černý, kolečka pro tvrdý povrch |  | 0 | 0 | 0 | 9 |  | 21 | 0
2 | G62-248 | SM | G62-248_SM |  | . | Sloup pro vedení médií |  |  |  |  | 2
2 | G62-248 | SM | G62-248_SM | SM |  | Svod pro vedení médií včetně dokrytování plech, revizní dvířka (uvnitř kabelový drátěný žebřík pro uchycení kabelů, elektro 230V, datového kabelu, studené a teplé vody, demivody a požadovaných médií) včetně zaregulování plynů, bude kotven do stropu |  | 300 | 150 | 1990 | 2 |  | 21 | 0
2 | G62-248 | T128 |  |  | . | UV lampa |  | 0 | 0 | 0 | 1
2 | G62-248 | T128 |  | T128 |  | Otevřená germicidní lampa v průmyslovém provedení s vysokou odolností vůči chemikáliím. Lampa zajišťuje přímé záření pro sterilizaci povrchů v nepřítomnosti osob. Vysoký stupeň krytí proti vlhku i stříkající vodě, min. IP 65 dle mezinárodní stupnice. |  | 0 | 0 | 0 | 1 |  | 21 | 0
2 | G62-249 |  |  |  | m | G62-249 Laboratoř
2 | G62-249 | N132 | G62-249_N132 |  | . | Stůl mycí |  | 600 | 600 | 900 | 1
2 | G62-249 | N132 | G62-249_N132 | P17 |  | Skříňka laboratorní instalační dveřová na soklu, pro práci ve stoje, dveře bez zámku (bez police), jednodveřová | P | 600 | 570 | 870 | 1 |  | 21 | 0
2 | G62-249 | N132 | G62-249_N132 | PD1 |  | Deska pracovní, laminát vysokotlaký, tl. 30 mm + hrana, tl. 35 mm |  | 1000 | 600 | 35 | 0.6 |  | 21 | 0
2 | G62-249 | N132 | G62-249_N132 | V2 |  | Dřez nerez AISI 316 (chemický) | AISI 316 | 450 | 450 | 250 | 1 |  | 21 | 0
2 | G62-249 | N132 | G62-249_N132 |  |  | Armatura nástěnná na studenou a teplou vodu | Stavba |  |  |  |  | NENÍ předmětem dodávky
2 | G62-249 | N107 | G62-249_N107 | N107 |  | Zásobník papírových ručníků, vyrobeno z leštěné nerezové oceli |  | 229 | 97.5 | 344 | 1 |  | 21 | 0
2 | G62-249 | N138 | G62-249_N138 | N138 |  | Dávkovač mýdla |  | 106 | 102 | 260 | 1 |  | 21 | 0
2 | G62-249 | N139 | G62-249_N139 | N139 |  | Dávkovač |  | 106 | 102 | 260 | 1 |  | 21 | 0
2 | G62-249 | N15 | G62-249_N15 | KO1 |  | Koš odpadkový vestavný na tříděný odpad, 2 nádoby o objemu 8 litrů |  | 376 | 199 | 399 | 1 |  | 21 | 0
2 | G62-249 | N94 | G62-249_N94 |  | . | Skříň úložná |  | 800 | 600 | 1960 | 2
2 | G62-249 | N94 | G62-249_N94 | N94 |  | Skříň laboratorní dveřová na soklu, dveře plné bez zámku (čtyři police), dvoudveřová |  | 800 | 600 | 1960 | 2 |  | 21 | 0
2 | G62-249 | N21 | G62-249_N21 |  | . | Skříň úložná |  | 900 | 600 | 1960 | 1
2 | G62-249 | N21 | G62-249_N21 | N90 |  | Skříň laboratorní dveřová na soklu, dveře plné se zámkem (čtyři police), dvoudveřová |  | 900 | 600 | 1960 | 1 |  | 21 | 0
2 | G62-249 | T05 | G62-249_T05 | T05 | . | Lednice + mrazák |  | 600 | 615 | 2000 | 2
2 | G62-249 | T05 | G62-249_T05 | T05 |  | chladnička kombinovaná laboratorní |  | 600 | 615 | 2000 | 2 |  | 21 | 0
2 | G62-249 | 1 | G62-249_1 |  | . | Stůl mycí |  | 620 | 750 | 900 | 1
2 | G62-249 | 1 | G62-249_1 | P20 |  | Doměr rovný se soklem | L | 18 | 150 | 867 | 1 |  | 21 | 0
2 | G62-249 | 1 | G62-249_1 | P14 |  | Skříňka laboratorní výlevková dveřová na soklu s podpěrou pod výlevku, pro práci ve stoje, dveře bez zámku (bez police), jednodveřová | L | 600 | 570 | 870 | 1 |  | 21 | 0
2 | G62-249 | 1 | G62-249_1 | P20 |  | Doměr rovný se soklem | P | 18 | 150 | 867 | 1 |  | 21 | 0
2 | G62-249 | 1 | G62-249_1 | PD1 |  | Deska pracovní, laminát vysokotlaký, tl. 30 mm + hrana, tl. 35 mm |  | 1000 | 750 | 35 | 0.62 |  | 21 | 0
2 | G62-249 | 1 | G62-249_1 | V3 |  | Výlevka kameninová pro zabudování | bílá | 445 | 445 | 265 | 1 |  | 21 | 0
2 | G62-249 | 1 | G62-249_1 | V3 |  | Sifon k výlevce PP bez odbočky |  | 0 | 0 | 0 | 1 |  | 21 | 0
2 | G62-249 | 1 | G62-249_1 | BS6 |  | Armatura laboratorní stojánková - SMĚŠOVACÍ, VODA, s klinickou pákou, vysoká |  | 0 | 250 | 300 | 1 |  | 21 | 0
2 | G62-249 | N192 | G62-249_N192 |  | . | Stůl pracovní |  | 1200 | 750 | 900 | 2
2 | G62-249 | N192 | G62-249_N192 | N01 |  | Konstrukce tvaru C (montovaná), pro práci ve stoje, bez pracovní desky |  | 1200 | 695 | 870 | 2 |  | 21 | 0
2 | G62-249 | N192 | G62-249_N192 | PD1 |  | Deska pracovní, laminát vysokotlaký, tl. 30 mm + hrana, tl. 35 mm |  | 1000 | 750 | 35 | 1.2 |  | 21 | 0
2 | G62-249 | N192 | G62-249_N192 | PD1 |  | Deska pracovní, laminát vysokotlaký, tl. 30 mm + hrana, tl. 35 mm |  | 1000 | 750 | 35 | 1.2 |  | 21 | 0
2 | G62-249 | N106 | G62-249_N106 |  | . | Židle |  |  |  |  | 3
2 | G62-249 | N106 | G62-249_N106 | N106 |  | Židle laboratorní zvýšená, sedák ergonomický PUR, výškově stavitelná ergonomická opěra, nastavitelný úhel opěráku, nastavitelná hloubka sedáku, stavitelný opěrný kruh na nohy, plastový kříž černý, kolečka pro tvrdý povrch |  | 0 | 0 | 0 | 3 |  | 21 | 0
2 | G62-251 |  |  |  | m | G62-251
2 | G62-251 | N47 | G62-251_N47 |  | . | Stůl mycí velký dřez |  | 1200 | 750 | 900 | 1
2 | G62-251 | N47 | G62-251_N47 | N47 |  | Nerezová vana, chemická AISI 316 |  | 1200 | 750 | 900 | 1 |  | 21 | 0
2 | G62-251 | N47 | G62-251_N47 | N47 |  | Nástěnná směšovací baterie ze zdi | STAVBA |  |  |  |  | NENÍ předmětem dodávky
2 | G62-252 |  |  |  | m | G62-252 Laboratoř
2 | G62-252 | N238 | G62-252_N238 |  | . | Klec pro zvířata |  | 850 | 850 | 900 | 1 | NENÍ předmětem dodávky
2 | G62-255 |  |  |  | m | G62-255 Laboratoř explantatových kultur
2 | G62-255 | 1 | G62-255_1 |  | . | Stůl laboratorní mycí |  | 6600 | 750 | 900 | 1
2 | G62-255 | 1 | G62-255_1 | P14 |  | Skříňka laboratorní výlevková dveřová na soklu s podpěrou pod výlevku, pro práci ve stoje, dveře bez zámku (bez police), jednodveřová | L | 600 | 570 | 870 | 1 |  | 21 | 0
2 | G62-255 | 1 | G62-255_1 | P1 |  | Skříňka laboratorní dveřová na soklu, pro práci ve stoje, dveře bez zámku (jedna police), jednodveřová | L | 600 | 570 | 870 | 1 |  | 21 | 0
2 | G62-255 | 1 | G62-255_1 |  |  | Volný prostor 600 mm |  | 600
2 | G62-255 | 1 | G62-255_1 | P1 |  | Skříňka laboratorní dveřová na soklu, pro práci ve stoje, dveře bez zámku (jedna police), jednodveřová | P | 600 | 570 | 870 | 1 |  | 21 | 0
2 | G62-255 | 1 | G62-255_1 | P1 |  | Skříňka laboratorní dveřová na soklu, pro práci ve stoje, dveře bez zámku (jedna police), jednodveřová | L | 600 | 570 | 870 | 1 |  | 21 | 0
2 | G62-255 | 1 | G62-255_1 |  |  | Volný prostor 600 mm |  | 600
2 | G62-255 | 1 | G62-255_1 | P1 |  | Skříňka laboratorní dveřová na soklu, pro práci ve stoje, dveře bez zámku (jedna police), jednodveřová | P | 600 | 570 | 870 | 1 |  | 21 | 0
2 | G62-255 | 1 | G62-255_1 | P1 |  | Skříňka laboratorní dveřová na soklu, pro práci ve stoje, dveře bez zámku (jedna police), jednodveřová | L | 600 | 570 | 870 | 1 |  | 21 | 0
2 | G62-255 | 1 | G62-255_1 | P1 |  | Skříňka laboratorní dveřová na soklu, pro práci ve stoje, dveře bez zámku (jedna police), jednodveřová | L | 600 | 570 | 870 | 1 |  | 21 | 0
2 | G62-255 | 1 | G62-255_1 | P1 |  | Skříňka laboratorní dveřová na soklu, pro práci ve stoje, dveře bez zámku (jedna police), jednodveřová | P | 600 | 570 | 870 | 1 |  | 21 | 0
2 | G62-255 | 1 | G62-255_1 | P1 |  | Skříňka laboratorní dveřová na soklu, pro práci ve stoje, dveře bez zámku (jedna police), jednodveřová | P | 600 | 570 | 870 | 1 |  | 21 | 0
2 | G62-255 | 1 | G62-255_1 | PD1 |  | Deska pracovní, laminát vysokotlaký, tl. 30 mm + hrana, tl. 35 mm |  | 1000 | 750 | 35 | 6 |  | 21 | 0
2 | G62-255 | 1 | G62-255_1 | PD1 |  | Deska pracovní, laminát vysokotlaký, tl. 30 mm + hrana, tl. 35 mm |  | 1000 | 600 | 35 | 0.6 |  | 21 | 0
2 | G62-255 | 1 | G62-255_1 | V3 |  | Výlevka kameninová pro zabudování | bílá | 445 | 445 | 265 | 1 |  | 21 | 0
2 | G62-255 | 1 | G62-255_1 | V3 |  | Sifon k výlevce PP bez odbočky |  | 0 | 0 | 0 | 1 |  | 21 | 0
2 | G62-255 | 1 | G62-255_1 | BS6 |  | Armatura laboratorní stojánková - SMĚŠOVACÍ, VODA, s klinickou pákou, vysoká |  | 0 | 250 | 300 | 1 |  | 21 | 0
2 | G62-255 | 1 | G62-255_1 | MS |  | Stěna pro rozvod médií - sloupová, jednostranná, stojící na podlaze, bez odpadní vaničky, kovová, 2 police (HPL) hloubky 126+300 mm |  | 1800 | 300 | 1620 | 1 |  | 21 | 0
2 | G62-255 | 1 | G62-255_1 | MS |  | Panel elektro zásuvek do médiové stěny sloupové - 3x230V / IP 44 |  | 0 | 0 | 0 | 2 |  | 21 | 0
2 | G62-255 | 1 | G62-255_1 | MS |  | Panel elektro zásuvek (2x230V) - do médiové stěny (typ sloupová) |  |  |  |  | 6 |  | 21 | 0
2 | G62-255 | 1 | G62-255_1 | MS |  | Stěna pro rozvod médií - sloupová, jednostranná, stojící na podlaze, bez odpadní vaničky, kovová, 2 police (HPL) hloubky 126+300 mm |  | 1800 | 300 | 1620 | 1 |  | 21 | 0
2 | G62-255 | 1 | G62-255_1 | MS |  | Panel elektro zásuvek do médiové stěny sloupové - 3x230V / IP 44 |  | 0 | 0 | 0 | 2 |  | 21 | 0
2 | G62-255 | 1 | G62-255_1 | MS |  | Panel elektro a datových zásuvek do médiové stěny sloupové - 2x 230 V/IP44, 2x LAN (RJ45CAT6) |  | 0 | 0 | 0 | 2 |  | 21 | 0
2 | G62-255 | 1 | G62-255_1 | MS |  | Stěna pro rozvod médií - sloupová, jednostranná, stojící na podlaze, bez odpadní vaničky, kovová, 2 police (HPL) hloubky 126+300 mm |  | 1200 | 300 | 1620 | 1 |  | 21 | 0
2 | G62-255 | 1 | G62-255_1 | MS |  | Panel elektro zásuvek do médiové stěny sloupové - 3x230V / IP 44 |  | 0 | 0 | 0 | 2 |  | 21 | 0
2 | G62-255 | 1 | G62-255_1 | MS |  | Panel elektro a datových zásuvek do médiové stěny sloupové - 2x 230 V/IP44, 2x LAN (RJ45CAT6) |  | 0 | 0 | 0 | 2 |  | 21 | 0
2 | G62-255 | 1 | G62-255_1 | MS |  | Stěna pro rozvod médií - sloupová, jednostranná, stojící na podlaze, bez odpadní vaničky, kovová, 2 police (HPL) hloubky 126+300 mm |  | 1200 | 300 | 1620 | 1 |  | 21 | 0
2 | G62-255 | 1 | G62-255_1 | MS |  | Panel elektro zásuvek do médiové stěny sloupové - 3x230V / IP 44 |  | 0 | 0 | 0 | 2 |  | 21 | 0
2 | G62-255 | 1 | G62-255_1 | MS |  | Panel elektro a datových zásuvek do médiové stěny sloupové - 2x 230 V/IP44, 2x LAN (RJ45CAT6) |  | 0 | 0 | 0 | 2 |  | 21 | 0
2 | G62-255 | N65 | G62-255_N65 |  | . | Stůl pracovní |  | 1000 | 750 | 900 | 2
2 | G62-255 | N65 | G62-255_N65 | N01 |  | Konstrukce tvaru C (montovaná), pro práci ve stoje, bez pracovní desky |  | 1000 | 695 | 870 | 2 |  | 21 | 0
2 | G62-255 | N65 | G62-255_N65 | PD1 |  | Deska pracovní, laminát vysokotlaký, tl. 30 mm + hrana, tl. 35 mm |  | 1000 | 750 | 35 | 1 |  | 21 | 0
2 | G62-255 | N65 | G62-255_N65 | PD1 |  | Deska pracovní, laminát vysokotlaký, tl. 30 mm + hrana, tl. 35 mm |  | 1000 | 750 | 35 | 1 |  | 21 | 0
2 | G62-255 | N15 | G62-255_N15 |  | . | Stůl mycí |  | 600 | 750 | 900 | 1
2 | G62-255 | N15 | G62-255_N15 | P17 |  | Skříňka laboratorní instalační dveřová na soklu, pro práci ve stoje, dveře bez zámku (bez police), jednodveřová | P | 600 | 570 | 870 | 1 |  | 21 | 0
2 | G62-255 | N15 | G62-255_N15 | P20 |  | Doměr rovný se soklem | L | 18 | 150 | 867 | 1 |  | 21 | 0
2 | G62-255 | N15 | G62-255_N15 | PD1 |  | Deska pracovní, laminát vysokotlaký, tl. 30 mm + hrana, tl. 35 mm |  | 1000 | 750 | 35 | 0.61 |  | 21 | 0
2 | G62-255 | N15 | G62-255_N15 | V2 |  | Dřez nerez AISI 316 (chemický) | AISI 316 | 450 | 450 | 250 | 1 |  | 21 | 0
2 | G62-255 | N15 | G62-255_N15 | BS6 |  | Armatura laboratorní stojánková - SMĚŠOVACÍ, VODA, s klinickou pákou, vysoká |  | 0 | 250 | 300 | 1 |  | 21 | 0
2 | G62-255 | N107 | G62-255_N107 | N107 |  | Zásobník papírových ručníků, vyrobeno z leštěné nerezové oceli |  | 229 | 97.5 | 344 | 1 |  | 21 | 0
2 | G62-255 | N138 | G62-255_N138 | N138 |  | Dávkovač mýdla |  | 106 | 102 | 260 | 1 |  | 21 | 0
2 | G62-255 | N139 | G62-255_N139 | N139 |  | Dávkovač |  | 106 | 102 | 260 | 1 |  | 21 | 0
2 | G62-255 | N15 | G62-255_N15 | KO1 |  | Koš odpadkový vestavný na tříděný odpad, 2 nádoby o objemu 8 litrů |  | 376 | 199 | 399 | 1 |  | 21 | 0
2 | G62-255 | T05 | G62-255_T05 | T05 | . | Lednice + mrazák |  | 600 | 615 | 2000 | 1
2 | G62-255 | T05 | G62-255_T05 | T05 |  | chladnička kombinovaná laboratorní |  | 600 | 615 | 2000 | 1 |  | 21 | 0
2 | G62-255 | T43 | G62-255_T43 |  | . | Světelný box |  |  |  |  | 1 | NENÍ předmětem dodávky
2 | G62-255 | ž | G62-255_ž |  | . | Židle |  |  |  |  | 4
2 | G62-255 | N106 | G62-255_N106 | N106 |  | Židle laboratorní zvýšená, sedák ergonomický PUR, výškově stavitelná ergonomická opěra, nastavitelný úhel opěráku, nastavitelná hloubka sedáku, stavitelný opěrný kruh na nohy, plastový kříž černý, kolečka pro tvrdý povrch |  | 0 | 0 | 0 | 4 |  | 21 | 0
2 | G62-255 | SM | G62-255_SM |  | . | Sloup pro vedení médií |  |  |  |  | 3
2 | G62-255 | SM | G62-255_SM | SM |  | Svod pro vedení médií včetně dokrytování plech, revizní dvířka (uvnitř kabelový drátěný žebřík pro uchycení kabelů, elektro 230V, datového kabelu, studené a teplé vody, demivody a požadovaných médií) včetně zaregulování plynů, bude kotven do stropu |  | 300 | 150 | 1990 | 3 |  | 21 | 0
2 | G62-255 | G1 |  |  | . | UV lampa |  | 0 | 0 | 0 | 1
2 | G62-255 | G1 |  | G1 |  | Germicidní lampa kombinovaná pro přímé a nepřímé ozařování. Dálkové ovládání |  | 0 | 0 | 0 | 1 |  | 21 | 0
2 | G62-256 |  |  |  | m | G62-256 Laboratoř Mikrobiologie 2
2 | G62-256 | 1 | G62-256_1 |  | . | Stůl laboratorní oboustranný mycí |  | 4800 | 1500 | 900 | 1
2 | G62-256 | 1 | G62-256_1 | P14 |  | Skříňka laboratorní výlevková dveřová na soklu s podpěrou pod výlevku, pro práci ve stoje, dveře bez zámku (bez police), jednodveřová | L | 600 | 570 | 870 | 1 |  | 21 | 0
2 | G62-256 | 1 | G62-256_1 | P1 |  | Skříňka laboratorní dveřová na soklu, pro práci ve stoje, dveře bez zámku (jedna police), jednodveřová | L | 600 | 570 | 870 | 1 |  | 21 | 0
2 | G62-256 | 1 | G62-256_1 | P1 |  | Skříňka laboratorní dveřová na soklu, pro práci ve stoje, dveře bez zámku (jedna police), jednodveřová | L | 600 | 570 | 870 | 1 |  | 21 | 0
2 | G62-256 | 1 | G62-256_1 | P1 |  | Skříňka laboratorní dveřová na soklu, pro práci ve stoje, dveře bez zámku (jedna police), jednodveřová | P | 600 | 570 | 870 | 1 |  | 21 | 0
2 | G62-256 | 1 | G62-256_1 | P1 |  | Skříňka laboratorní dveřová na soklu, pro práci ve stoje, dveře bez zámku (jedna police), jednodveřová | P | 600 | 570 | 870 | 1 |  | 21 | 0
2 | G62-256 | 1 | G62-256_1 | P1 |  | Skříňka laboratorní dveřová na soklu, pro práci ve stoje, dveře bez zámku (jedna police), jednodveřová | L | 600 | 570 | 870 | 1 |  | 21 | 0
2 | G62-256 | 1 | G62-256_1 | P1 |  | Skříňka laboratorní dveřová na soklu, pro práci ve stoje, dveře bez zámku (jedna police), jednodveřová | P | 600 | 570 | 870 | 1 |  | 21 | 0
2 | G62-256 | 1 | G62-256_1 | P1 |  | Skříňka laboratorní dveřová na soklu, pro práci ve stoje, dveře bez zámku (jedna police), jednodveřová | P | 600 | 570 | 870 | 1 |  | 21 | 0
2 | G62-256 | 1 | G62-256_1 | P1 |  | Skříňka laboratorní dveřová na soklu, pro práci ve stoje, dveře bez zámku (jedna police), jednodveřová | L | 600 | 570 | 870 | 1 |  | 21 | 0
2 | G62-256 | 1 | G62-256_1 | P1 |  | Skříňka laboratorní dveřová na soklu, pro práci ve stoje, dveře bez zámku (jedna police), jednodveřová | L | 600 | 570 | 870 | 1 |  | 21 | 0
2 | G62-256 | 1 | G62-256_1 | P1 |  | Skříňka laboratorní dveřová na soklu, pro práci ve stoje, dveře bez zámku (jedna police), jednodveřová | P | 600 | 570 | 870 | 1 |  | 21 | 0
2 | G62-256 | 1 | G62-256_1 | P1 |  | Skříňka laboratorní dveřová na soklu, pro práci ve stoje, dveře bez zámku (jedna police), jednodveřová | L | 600 | 570 | 870 | 1 |  | 21 | 0
2 | G62-256 | 1 | G62-256_1 | P1 |  | Skříňka laboratorní dveřová na soklu, pro práci ve stoje, dveře bez zámku (jedna police), jednodveřová | L | 600 | 570 | 870 | 1 |  | 21 | 0
2 | G62-256 | 1 | G62-256_1 | P1 |  | Skříňka laboratorní dveřová na soklu, pro práci ve stoje, dveře bez zámku (jedna police), jednodveřová | P | 600 | 570 | 870 | 1 |  | 21 | 0
2 | G62-256 | 1 | G62-256_1 | P1 |  | Skříňka laboratorní dveřová na soklu, pro práci ve stoje, dveře bez zámku (jedna police), jednodveřová | L | 600 | 570 | 870 | 1 |  | 21 | 0
2 | G62-256 | 1 | G62-256_1 | P1 |  | Skříňka laboratorní dveřová na soklu, pro práci ve stoje, dveře bez zámku (jedna police), jednodveřová | P | 600 | 570 | 870 | 1 |  | 21 | 0
2 | G62-256 | 1 | G62-256_1 | P20 |  | Doměr rovný se soklem | P | 18 | 300 | 867 | 1 |  | 21 | 0
2 | G62-256 | 1 | G62-256_1 | PD1 |  | Deska pracovní, laminát vysokotlaký, tl. 30 mm + hrana, tl. 35 mm |  | 1000 | 750 | 35 | 4.2 |  | 21 | 0
2 | G62-256 | 1 | G62-256_1 | PD1 |  | Deska pracovní, laminát vysokotlaký, tl. 30 mm + hrana, tl. 35 mm |  | 1000 | 600 | 35 | 0.6 |  | 21 | 0
2 | G62-256 | 1 | G62-256_1 | V3 |  | Výlevka kameninová pro zabudování | bílá | 445 | 445 | 265 | 1 |  | 21 | 0
2 | G62-256 | 1 | G62-256_1 | V3 |  | Sifon k výlevce PP bez odbočky |  | 0 | 0 | 0 | 1 |  | 21 | 0
2 | G62-256 | 1 | G62-256_1 | BS6 |  | Armatura laboratorní stojánková - SMĚŠOVACÍ, VODA, s klinickou pákou, vysoká |  | 0 | 250 | 300 | 1 |  | 21 | 0
2 | G62-256 | 1 | G62-256_1 | MS |  | Stěna pro rozvod médií - sloupová, jednostranná, stojící na podlaze, bez odpadní vaničky, kovová, 2 police (HPL) hloubky 126+300 mm |  | 1800 | 300 | 1620 | 2 |  | 21 | 0
2 | G62-256 | 1 | G62-256_1 | MS |  | Panel elektro zásuvek do médiové stěny sloupové - 3x230V / IP 44 |  | 0 | 0 | 0 | 6 |  | 21 | 0
2 | G62-256 | 1 | G62-256_1 | MS |  | Panel datových zásuvek (2xRJ45, CAT 6) - do médiové stěny (typ sloupová) |  |  |  |  | 2 |  | 21 | 0
2 | G62-256 | 1 | G62-256_1 | MS |  | Stěna pro rozvod médií - sloupová, jednostranná, stojící na podlaze, bez odpadní vaničky, kovová, 2 police (HPL) hloubky 126+300 mm |  | 1200 | 300 | 1620 | 2 |  | 21 | 0
2 | G62-256 | 1 | G62-256_1 | MS |  | Panel elektro zásuvek do médiové stěny sloupové - 3x230V / IP 44 |  | 0 | 0 | 0 | 5 |  | 21 | 0
2 | G62-256 | 1 | G62-256_1 | MS |  | Panel datových zásuvek (2xRJ45, CAT 6) - do médiové stěny (typ sloupová) |  |  |  |  | 1 |  | 21 | 0
2 | G62-256 | 1 | G62-256_1 | MS |  | Stěna pro rozvod médií - sloupová, jednostranná, stojící na podlaze, bez odpadní vaničky, kovová, 2 police (HPL) hloubky 126+300 mm |  | 1200 | 300 | 1620 | 2 |  | 21 | 0
2 | G62-256 | 1 | G62-256_1 | MS |  | Panel elektro zásuvek do médiové stěny sloupové - 3x230V / IP 44 |  | 0 | 0 | 0 | 5 |  | 21 | 0
2 | G62-256 | 1 | G62-256_1 | MS |  | Panel datových zásuvek (2xRJ45, CAT 6) - do médiové stěny (typ sloupová) |  |  |  |  | 1 |  | 21 | 0
2 | G62-256 | 2 | G62-256_2 |  | . | Stůl laboratorní |  | 1800 | 750 | 900 | 1
2 | G62-256 | 2 | G62-256_2 | P1 |  | Skříňka laboratorní dveřová na soklu, pro práci ve stoje, dveře bez zámku (jedna police), jednodveřová | L | 600 | 570 | 870 | 1 |  | 21 | 0
2 | G62-256 | 2 | G62-256_2 | P1 |  | Skříňka laboratorní dveřová na soklu, pro práci ve stoje, dveře bez zámku (jedna police), jednodveřová | L | 600 | 570 | 870 | 1 |  | 21 | 0
2 | G62-256 | 2 | G62-256_2 | P1 |  | Skříňka laboratorní dveřová na soklu, pro práci ve stoje, dveře bez zámku (jedna police), jednodveřová | P | 600 | 570 | 870 | 1 |  | 21 | 0
2 | G62-256 | 2 | G62-256_2 | PD1 |  | Deska pracovní, laminát vysokotlaký, tl. 30 mm + hrana, tl. 35 mm |  | 1000 | 600 | 35 | 1.8 |  | 21 | 0
2 | G62-256 | 2 | G62-256_2 | MS |  | Stěna pro rozvod médií - sloupová, jednostranná, stojící na podlaze, bez odpadní vaničky, kovová, 2 police (HPL) hloubky 126+300 mm |  | 1800 | 300 | 1620 | 1 |  | 21 | 0
2 | G62-256 | 2 | G62-256_2 | MS |  | Panel elektro zásuvek do médiové stěny sloupové - 3x230V / IP 44 |  | 0 | 0 | 0 | 3 |  | 21 | 0
2 | G62-256 | 2 | G62-256_2 | MS |  | Panel elektro a datových zásuvek do médiové stěny sloupové - 2x 230 V/IP44, 2x LAN (RJ45CAT6) |  | 0 | 0 | 0 | 1 |  | 21 | 0
2 | G62-256 | N39 | G62-256_N39 |  | . | Stůl pracovní |  | 1400 | 750 | 900 | 1
2 | G62-256 | N39 | G62-256_N39 | N01 |  | Konstrukce tvaru C (montovaná), pro práci ve stoje, bez pracovní desky |  | 1400 | 695 | 870 | 1 |  | 21 | 0
2 | G62-256 | N39 | G62-256_N39 | PD1 |  | Deska pracovní, laminát vysokotlaký, tl. 30 mm + hrana, tl. 35 mm |  | 1000 | 750 | 35 | 1.4 |  | 21 | 0
2 | G62-256 | N15 | G62-256_N15 |  | . | Stůl mycí |  | 600 | 750 | 900 | 1
2 | G62-256 | N15 | G62-256_N15 | P17 |  | Skříňka laboratorní instalační dveřová na soklu, pro práci ve stoje, dveře bez zámku (bez police), jednodveřová | L | 600 | 570 | 870 | 1 |  | 21 | 0
2 | G62-256 | N15 | G62-256_N15 | P20 |  | Doměr rovný se soklem | P | 18 | 150 | 867 | 1 |  | 21 | 0
2 | G62-256 | N15 | G62-256_N15 | PD1 |  | Deska pracovní, laminát vysokotlaký, tl. 30 mm + hrana, tl. 35 mm |  | 1000 | 750 | 35 | 0.6 |  | 21 | 0
2 | G62-256 | N15 | G62-256_N15 | V2 |  | Dřez nerez AISI 316 (chemický) | AISI 316 | 450 | 450 | 250 | 1 |  | 21 | 0
2 | G62-256 | N15 | G62-256_N15 | BS6 |  | Armatura laboratorní stojánková - SMĚŠOVACÍ, VODA, s klinickou pákou, vysoká |  | 0 | 250 | 300 | 1 |  | 21 | 0
2 | G62-256 | N107 | G62-256_N107 | N107 |  | Zásobník papírových ručníků, vyrobeno z leštěné nerezové oceli |  | 229 | 97.5 | 344 | 1 |  | 21 | 0
2 | G62-256 | N138 | G62-256_N138 | N138 |  | Dávkovač mýdla |  | 106 | 102 | 260 | 1 |  | 21 | 0
2 | G62-256 | N139 | G62-256_N139 | N139 |  | Dávkovač |  | 106 | 102 | 260 | 1 |  | 21 | 0
2 | G62-256 | N15 | G62-256_N15 | KO1 |  | Koš odpadkový vestavný na tříděný odpad, 2 nádoby o objemu 8 litrů |  | 376 | 199 | 399 | 1 |  | 21 | 0
2 | G62-255 | T05 | G62-255_T05 | T05 | . | Lednice + mrazák |  | 600 | 615 | 2000 | 1
2 | G62-255 | T05 | G62-255_T05 | T05 |  | chladnička kombinovaná laboratorní |  | 600 | 615 | 2000 | 1 |  | 21 | 0
2 | G62-256 | N106 | G62-256_N106 |  | . | Židle |  |  |  |  | 6
2 | G62-256 | N106 | G62-256_N106 | N106 |  | Židle laboratorní zvýšená, sedák ergonomický PUR, výškově stavitelná ergonomická opěra, nastavitelný úhel opěráku, nastavitelná hloubka sedáku, stavitelný opěrný kruh na nohy, plastový kříž černý, kolečka pro tvrdý povrch |  | 0 | 0 | 0 | 6 |  | 21 | 0
2 | G62-256 | SM | G62-256_SM |  | . | Sloup pro vedení médií |  |  |  |  | 3
2 | G62-256 | SM | G62-256_SM | SM |  | Svod pro vedení médií včetně dokrytování plech, revizní dvířka (uvnitř kabelový drátěný žebřík pro uchycení kabelů, elektro 230V, datového kabelu, studené a teplé vody, demivody a požadovaných médií) včetně zaregulování plynů, bude kotven do stropu |  | 300 | 150 | 1990 | 3 |  | 21 | 0
2 | G62-256 | G1 |  |  | . | UV lampa |  | 0 | 0 | 0 | 1
2 | G62-256 | G1 |  | G1 |  | Germicidní lampa kombinovaná pro přímé a nepřímé ozařování. Dálkové ovládání |  | 0 | 0 | 0 | 1 |  | 21 | 0
2 | G62-257A |  |  |  | m | G62-257A Genomická laboratoř
2 | G62-257A | 1 | G62-257A_1 |  | . | Stůl laboratorní oboustranný mycí |  | 2400 | 1500 | 900 | 1
2 | G62-257A | 1 | G62-257A_1 | P1 |  | Skříňka laboratorní dveřová na soklu, pro práci ve stoje, dveře bez zámku (jedna police), jednodveřová | L | 600 | 570 | 870 | 1 |  | 21 | 0
2 | G62-257A | 1 | G62-257A_1 | P1 |  | Skříňka laboratorní dveřová na soklu, pro práci ve stoje, dveře bez zámku (jedna police), jednodveřová | L | 600 | 570 | 870 | 1 |  | 21 | 0
2 | G62-257A | 1 | G62-257A_1 | P1 |  | Skříňka laboratorní dveřová na soklu, pro práci ve stoje, dveře bez zámku (jedna police), jednodveřová | P | 600 | 570 | 870 | 1 |  | 21 | 0
2 | G62-257A | 1 | G62-257A_1 | P14 |  | Skříňka laboratorní výlevková dveřová na soklu s podpěrou pod výlevku, pro práci ve stoje, dveře bez zámku (bez police), jednodveřová | P | 600 | 570 | 870 | 1 |  | 21 | 0
2 | G62-257A | 1 | G62-257A_1 | P20 |  | Doměr rovný se soklem | P | 18 | 300 | 867 | 1 |  | 21 | 0
2 | G62-257A | 1 | G62-257A_1 | P1 |  | Skříňka laboratorní dveřová na soklu, pro práci ve stoje, dveře bez zámku (jedna police), jednodveřová | L | 600 | 570 | 870 | 1 |  | 21 | 0
2 | G62-257A | 1 | G62-257A_1 | P1 |  | Skříňka laboratorní dveřová na soklu, pro práci ve stoje, dveře bez zámku (jedna police), jednodveřová | L | 600 | 570 | 870 | 1 |  | 21 | 0
2 | G62-257A | 1 | G62-257A_1 | P1 |  | Skříňka laboratorní dveřová na soklu, pro práci ve stoje, dveře bez zámku (jedna police), jednodveřová | P | 600 | 570 | 870 | 1 |  | 21 | 0
2 | G62-257A | 1 | G62-257A_1 | P1 |  | Skříňka laboratorní dveřová na soklu, pro práci ve stoje, dveře bez zámku (jedna police), jednodveřová | P | 600 | 570 | 870 | 1 |  | 21 | 0
2 | G62-257A | 1 | G62-257A_1 | PD1 |  | Deska pracovní, laminát vysokotlaký, tl. 30 mm + hrana, tl. 35 mm |  | 1000 | 750 | 35 | 1.8 |  | 21 | 0
2 | G62-257A | 1 | G62-257A_1 | PD1 |  | Deska pracovní, laminát vysokotlaký, tl. 30 mm + hrana, tl. 35 mm |  | 1000 | 600 | 35 | 0.6 |  | 21 | 0
2 | G62-257A | 1 | G62-257A_1 | V3 |  | Výlevka kameninová pro zabudování | bílá | 445 | 445 | 265 | 1 |  | 21 | 0
2 | G62-257A | 1 | G62-257A_1 | V3 |  | Sifon k výlevce PP bez odbočky |  | 0 | 0 | 0 | 1 |  | 21 | 0
2 | G62-257A | 1 | G62-257A_1 | BS6 |  | Armatura laboratorní stojánková - SMĚŠOVACÍ, VODA, s klinickou pákou, vysoká |  | 0 | 250 | 300 | 1 |  | 21 | 0
2 | G62-257A | 1 | G62-257A_1 | MS |  | Stěna pro rozvod médií - sloupová, jednostranná, stojící na podlaze, bez odpadní vaničky, kovová, 2 police (HPL) hloubky 126+300 mm |  | 900 | 300 | 1620 | 2 |  | 21 | 0
2 | G62-257A | 1 | G62-257A_1 | MS |  | Panel elektro zásuvek do médiové stěny sloupové - 3x230V / IP 44 |  | 0 | 0 | 0 | 4 |  | 21 | 0
2 | G62-257A | 1 | G62-257A_1 | MS |  | Panel datových zásuvek (2xRJ45, CAT 6) - do médiové stěny (typ sloupová) |  |  |  |  | 1 |  | 21 | 0
2 | G62-257A | 1 | G62-257A_1 | MS |  | Stěna pro rozvod médií - sloupová, jednostranná, stojící na podlaze, bez odpadní vaničky, kovová, 2 police (HPL) hloubky 126+300 mm |  | 900 | 300 | 1620 | 2 |  | 21 | 0
2 | G62-257A | 1 | G62-257A_1 | MS |  | Panel elektro zásuvek do médiové stěny sloupové - 3x230V / IP 44 |  | 0 | 0 | 0 | 4 |  | 21 | 0
2 | G62-257A | 1 | G62-257A_1 | MS |  | Panel datových zásuvek (2xRJ45, CAT 6) - do médiové stěny (typ sloupová) |  |  |  |  | 1 |  | 21 | 0
2 | G62-257A | 2 | G62-257A_2 |  | . | Stůl laboratorní |  | 1800 | 750 | 900 | 1
2 | G62-257A | 2 | G62-257A_2 | P1 |  | Skříňka laboratorní dveřová na soklu, pro práci ve stoje, dveře bez zámku (jedna police), jednodveřová | L | 600 | 570 | 870 | 1 |  | 21 | 0
2 | G62-257A | 2 | G62-257A_2 | P3 |  | Skříňka laboratorní kombinovaná na soklu, pro práci ve stoje, dveře se zámkem (jedna police), horní zásuvka bez zámku, jednodveřová | L | 600 | 570 | 870 | 1 |  | 21 | 0
2 | G62-257A | 2 | G62-257A_2 | P1 |  | Skříňka laboratorní dveřová na soklu, pro práci ve stoje, dveře bez zámku (jedna police), jednodveřová | P | 600 | 570 | 870 | 1 |  | 21 | 0
2 | G62-257A | 2 | G62-257A_2 | PD1 |  | Deska pracovní, laminát vysokotlaký, tl. 30 mm + hrana, tl. 35 mm |  | 1000 | 750 | 35 | 1.8 |  | 21 | 0
2 | G62-257A | 2 | G62-257A_2 | MS |  | Stěna pro rozvod médií - sloupová, jednostranná, stojící na podlaze, bez odpadní vaničky, kovová, 2 police (HPL) hloubky 126+300 mm |  | 1800 | 300 | 1620 | 1 |  | 21 | 0
2 | G62-257A | 2 | G62-257A_2 | MS |  | Panel elektro zásuvek do médiové stěny sloupové - 3x230V / IP 44 |  | 0 | 0 | 0 | 2 |  | 21 | 0
2 | G62-257A | 2 | G62-257A_2 | MS |  | Panel datových zásuvek (2xRJ45, CAT 6) - do médiové stěny (typ sloupová) |  |  |  |  | 1 |  | 21 | 0
2 | G62-257A | N39 | G62-257A_N39 |  | . | Stůl pracovní |  | 1400 | 750 | 900 | 3
2 | G62-257A | N39 | G62-257A_N39 | N01 |  | Konstrukce tvaru C (montovaná), pro práci ve stoje, bez pracovní desky |  | 1400 | 695 | 870 | 3 |  | 21 | 0
2 | G62-257A | N39 | G62-257A_N39 | PD1 |  | Deska pracovní, laminát vysokotlaký, tl. 30 mm + hrana, tl. 35 mm |  | 1000 | 750 | 35 | 1.4 |  | 21 | 0
2 | G62-257A | N39 | G62-257A_N39 | PD1 |  | Deska pracovní, laminát vysokotlaký, tl. 30 mm + hrana, tl. 35 mm |  | 1000 | 750 | 35 | 1.4 |  | 21 | 0
2 | G62-257A | N39 | G62-257A_N39 | PD1 |  | Deska pracovní, laminát vysokotlaký, tl. 30 mm + hrana, tl. 35 mm |  | 1000 | 750 | 35 | 1.4 |  | 21 | 0
2 | G62-257A | N131 | G62-257A_N131 |  | . | Stůl pracovní |  | 1700 | 750 | 900 | 1
2 | G62-257A | N131 | G62-257A_N131 | N01 |  | Konstrukce tvaru C (montovaná), pro práci ve stoje, bez pracovní desky |  | 1700 | 695 | 870 | 1 |  | 21 | 0
2 | G62-257A | N131 | G62-257A_N131 | PD1 |  | Deska pracovní, laminát vysokotlaký, tl. 30 mm + hrana, tl. 35 mm |  | 1000 | 750 | 35 | 1.7 |  | 21 | 0
2 | G62-257A | N72 | G62-257A_N72 |  | . | Stůl pracovní |  | 1800 | 750 | 900 | 1
2 | G62-257A | N72 | G62-257A_N72 | N01 |  | Konstrukce tvaru C (montovaná), pro práci ve stoje, bez pracovní desky |  | 1800 | 695 | 870 | 1 |  | 21 | 0
2 | G62-257A | N72 | G62-257A_N72 | PD1 |  | Deska pracovní, laminát vysokotlaký, tl. 30 mm + hrana, tl. 35 mm |  | 1000 | 750 | 35 | 1.8 |  | 21 | 0
2 | G62-257A | N15 | G62-257A_N15 |  | . | Stůl mycí |  | 600 | 750 | 900 | 1
2 | G62-257A | N15 | G62-257A_N15 | P17 |  | Skříňka laboratorní instalační dveřová na soklu, pro práci ve stoje, dveře bez zámku (bez police), jednodveřová | P | 600 | 570 | 870 | 1 |  | 21 | 0
2 | G62-257A | N15 | G62-257A_N15 | P20 |  | Doměr rovný se soklem | L | 18 | 150 | 867 | 1 |  | 21 | 0
2 | G62-257A | N15 | G62-257A_N15 | PD1 |  | Deska pracovní, laminát vysokotlaký, tl. 30 mm + hrana, tl. 35 mm |  | 1000 | 750 | 35 | 0.6 |  | 21 | 0
2 | G62-257A | N15 | G62-257A_N15 | V2 |  | Dřez nerez AISI 316 (chemický) | AISI 316 | 450 | 450 | 250 | 1 |  | 21 | 0
2 | G62-257A | N15 | G62-257A_N15 | BS6 |  | Armatura laboratorní stojánková - SMĚŠOVACÍ, VODA, s klinickou pákou, vysoká |  | 0 | 250 | 300 | 1 |  | 21 | 0
2 | G62-257A | N107 | G62-257A_N107 | N107 |  | Zásobník papírových ručníků, vyrobeno z leštěné nerezové oceli |  | 229 | 97.5 | 344 | 1 |  | 21 | 0
2 | G62-257A | N138 | G62-257A_N138 | N138 |  | Dávkovač mýdla |  | 106 | 102 | 260 | 1 |  | 21 | 0
2 | G62-257A | N139 | G62-257A_N139 | N139 |  | Dávkovač |  | 106 | 102 | 260 | 1 |  | 21 | 0
2 | G62-257A | N15 | G62-257A_N15 | KO1 |  | Koš odpadkový vestavný na tříděný odpad, 2 nádoby o objemu 8 litrů |  | 376 | 199 | 399 | 1 |  | 21 | 0
2 | G62-255 | T05 | G62-255_T05 | T05 | . | Lednice + mrazák |  | 600 | 615 | 2000 | 1
2 | G62-255 | T05 | G62-255_T05 | T05 |  | chladnička kombinovaná laboratorní |  | 600 | 615 | 2000 | 1 |  | 21 | 0
2 | G62-257A | N106 | G62-257A_N106 |  | . | Židle |  |  |  |  | 4
2 | G62-257A | N106 | G62-257A_N106 | N106 |  | Židle laboratorní zvýšená, sedák ergonomický PUR, výškově stavitelná ergonomická opěra, nastavitelný úhel opěráku, nastavitelná hloubka sedáku, stavitelný opěrný kruh na nohy, plastový kříž černý, kolečka pro tvrdý povrch |  | 0 | 0 | 0 | 4 |  | 21 | 0
2 | G62-257A | SM | G62-257A_SM |  | . | Sloup pro vedení médií |  |  |  |  | 2
2 | G62-257A | SM | G62-257A_SM | SM |  | Svod pro vedení médií včetně dokrytování plech, revizní dvířka (uvnitř kabelový drátěný žebřík pro uchycení kabelů, elektro 230V, datového kabelu, studené a teplé vody, demivody a požadovaných médií) včetně zaregulování plynů, bude kotven do stropu |  | 300 | 150 | 1990 | 2 |  | 21 | 0
2 | G62-226 | G1 |  |  | . | UV lampa |  | 0 | 0 | 0 | 1
2 | G62-226 | G1 |  | G1 |  | Germicidní lampa kombinovaná pro přímé a nepřímé ozařování. Dálkové ovládání |  | 0 | 0 | 0 | 1 |  | 21 | 0
2 | G62-257B |  |  |  | m | G62-257B Genomická laboratoř-uzamykatelná
2 | G62-257B | 1 | G62-257B_1 |  | . | Stůl laboratorní oboustranný mycí |  | 2400 | 1500 | 900 | 1
2 | G62-257B | 1 | G62-257B_1 | P1 |  | Skříňka laboratorní dveřová na soklu, pro práci ve stoje, dveře bez zámku (jedna police), jednodveřová | L | 600 | 570 | 870 | 1 |  | 21 | 0
2 | G62-257B | 1 | G62-257B_1 | P1 |  | Skříňka laboratorní dveřová na soklu, pro práci ve stoje, dveře bez zámku (jedna police), jednodveřová | L | 600 | 570 | 870 | 1 |  | 21 | 0
2 | G62-257B | 1 | G62-257B_1 | P1 |  | Skříňka laboratorní dveřová na soklu, pro práci ve stoje, dveře bez zámku (jedna police), jednodveřová | P | 600 | 570 | 870 | 1 |  | 21 | 0
2 | G62-257B | 1 | G62-257B_1 | P14 |  | Skříňka laboratorní výlevková dveřová na soklu s podpěrou pod výlevku, pro práci ve stoje, dveře bez zámku (bez police), jednodveřová | P | 600 | 570 | 870 | 1 |  | 21 | 0
2 | G62-257B | 1 | G62-257B_1 | P20 |  | Doměr rovný se soklem | P | 18 | 300 | 867 | 1 |  | 21 | 0
2 | G62-257B | 1 | G62-257B_1 | P1 |  | Skříňka laboratorní dveřová na soklu, pro práci ve stoje, dveře bez zámku (jedna police), jednodveřová | L | 600 | 570 | 870 | 1 |  | 21 | 0
2 | G62-257B | 1 | G62-257B_1 | P1 |  | Skříňka laboratorní dveřová na soklu, pro práci ve stoje, dveře bez zámku (jedna police), jednodveřová | L | 600 | 570 | 870 | 1 |  | 21 | 0
2 | G62-257B | 1 | G62-257B_1 | P1 |  | Skříňka laboratorní dveřová na soklu, pro práci ve stoje, dveře bez zámku (jedna police), jednodveřová | P | 600 | 570 | 870 | 1 |  | 21 | 0
2 | G62-257B | 1 | G62-257B_1 | P1 |  | Skříňka laboratorní dveřová na soklu, pro práci ve stoje, dveře bez zámku (jedna police), jednodveřová | P | 600 | 570 | 870 | 1 |  | 21 | 0
2 | G62-257B | 1 | G62-257B_1 | PD1 |  | Deska pracovní, laminát vysokotlaký, tl. 30 mm + hrana, tl. 35 mm |  | 1000 | 750 | 35 | 1.8 |  | 21 | 0
2 | G62-257B | 1 | G62-257B_1 | PD1 |  | Deska pracovní, laminát vysokotlaký, tl. 30 mm + hrana, tl. 35 mm |  | 1000 | 600 | 35 | 0.6 |  | 21 | 0
2 | G62-257B | 1 | G62-257B_1 | V3 |  | Výlevka kameninová pro zabudování | bílá | 445 | 445 | 265 | 1 |  | 21 | 0
2 | G62-257B | 1 | G62-257B_1 | V3 |  | Sifon k výlevce PP bez odbočky | chemický odpad | 0 | 0 | 0 | 1 |  | 21 | 0
2 | G62-257B | 1 | G62-257B_1 | BS6 |  | Armatura laboratorní stojánková - SMĚŠOVACÍ, VODA, s klinickou pákou, vysoká |  | 0 | 250 | 300 | 1 |  | 21 | 0
2 | G62-257B | 1 | G62-257B_1 | MS |  | Stěna pro rozvod médií - sloupová, jednostranná, stojící na podlaze, bez odpadní vaničky, kovová, 2 police (HPL) hloubky 126+300 mm |  | 900 | 300 | 1620 | 2 |  | 21 | 0
2 | G62-257B | 1 | G62-257B_1 | MS |  | Panel elektro zásuvek do médiové stěny sloupové - 3x230V / IP 44 |  | 0 | 0 | 0 | 4 |  | 21 | 0
2 | G62-257B | 1 | G62-257B_1 | MS |  | Panel datových zásuvek (2xRJ45, CAT 6) - do médiové stěny (typ sloupová) |  |  |  |  | 1 |  | 21 | 0
2 | G62-257B | 1 | G62-257B_1 | MS |  | Stěna pro rozvod médií - sloupová, jednostranná, stojící na podlaze, bez odpadní vaničky, kovová, 2 police (HPL) hloubky 126+300 mm |  | 900 | 300 | 1620 | 2 |  | 21 | 0
2 | G62-257B | 1 | G62-257B_1 | MS |  | Panel elektro zásuvek do médiové stěny sloupové - 3x230V / IP 44 |  | 0 | 0 | 0 | 4 |  | 21 | 0
2 | G62-257B | 1 | G62-257B_1 | MS |  | Panel datových zásuvek (2xRJ45, CAT 6) - do médiové stěny (typ sloupová) |  |  |  |  | 1 |  | 21 | 0
2 | G62-257B | N12 | G62-257B_N12 |  | . | Stůl pracovní |  | 1500 | 650 | 900 | 2
2 | G62-257B | N12 | G62-257B_N12 | N01 |  | Konstrukce tvaru C (montovaná), pro práci ve stoje, bez pracovní desky |  | 1500 | 545 | 870 | 2 |  | 21 | 0
2 | G62-257B | N12 | G62-257B_N12 | PD1 |  | Deska pracovní, laminát vysokotlaký, tl. 30 mm + hrana, tl. 35 mm |  | 1000 | 650 | 35 | 1.5 |  | 21 | 0
2 | G62-257B | N12 | G62-257B_N12 | PD1 |  | Deska pracovní, laminát vysokotlaký, tl. 30 mm + hrana, tl. 35 mm |  | 1000 | 650 | 35 | 1.5 |  | 21 | 0
2 | G62-257B | N43 | G62-257B_N43 | N43 |  | Kontejner zásuvkový na kolečkách (2 s brzdou), čtyři zásuvky s částečným výsuvem, bez dotahu a tlumení (bez tužkovníku, 4 mělké), s centrálním zámkem s blokací |  | 450 | 530 | 620 | 1 |  | 21 | 0
2 | G62-257B | N72 | G62-257B_N72 | VM |  | Větrací mřížka 60/1000mm hliník elox |  | 1000 | 60 |  | 2 |  | 21 | 0
2 | G62-257B | N15 | G62-257B_N15 |  | . | Stůl mycí |  | 600 | 750 | 900 | 1
2 | G62-257B | N15 | G62-257B_N15 | P17 |  | Skříňka laboratorní instalační dveřová na soklu, pro práci ve stoje, dveře bez zámku (bez police), jednodveřová | P | 600 | 570 | 870 | 1 |  | 21 | 0
2 | G62-257B | N15 | G62-257B_N15 | P20 |  | Doměr rovný se soklem | L | 18 | 150 | 867 | 1 |  | 21 | 0
2 | G62-257B | N15 | G62-257B_N15 | PD1 |  | Deska pracovní, laminát vysokotlaký, tl. 30 mm + hrana, tl. 35 mm |  | 1000 | 750 | 35 | 0.6 |  | 21 | 0
2 | G62-257B | N15 | G62-257B_N15 | V2 |  | Dřez nerez AISI 316 (chemický) | AISI 316 | 450 | 450 | 250 | 1 |  | 21 | 0
2 | G62-257B | N15 | G62-257B_N15 | BS6 |  | Armatura laboratorní stojánková - SMĚŠOVACÍ, VODA, s klinickou pákou, vysoká |  | 0 | 250 | 300 | 1 |  | 21 | 0
2 | G62-257B | N107 | G62-257B_N107 | N107 |  | Zásobník papírových ručníků, vyrobeno z leštěné nerezové oceli |  | 229 | 97.5 | 344 | 1 |  | 21 | 0
2 | G62-257B | N138 | G62-257B_N138 | N138 |  | Dávkovač mýdla |  | 106 | 102 | 260 | 1 |  | 21 | 0
2 | G62-257B | N139 | G62-257B_N139 | N139 |  | Dávkovač |  | 106 | 102 | 260 | 1 |  | 21 | 0
2 | G62-257B | N15 | G62-257B_N15 | KO1 |  | Koš odpadkový vestavný na tříděný odpad, 2 nádoby o objemu 8 litrů |  | 376 | 199 | 399 | 1 |  | 21 | 0
2 | G62-257B | N72 | G62-257B_N72 |  | . | Stůl pracovní |  | 1800 | 750 | 900 | 3
2 | G62-257B | N72 | G62-257B_N72 | N01 |  | Konstrukce tvaru C (montovaná), pro práci ve stoje, bez pracovní desky |  | 1800 | 695 | 870 | 3 |  | 21 | 0
2 | G62-257B | N72 | G62-257B_N72 | PD1 |  | Deska pracovní, laminát vysokotlaký, tl. 30 mm + hrana, tl. 35 mm |  | 1000 | 750 | 35 | 1.8 |  | 21 | 0
2 | G62-257B | N72 | G62-257B_N72 | PD1 |  | Deska pracovní, laminát vysokotlaký, tl. 30 mm + hrana, tl. 35 mm |  | 1000 | 750 | 35 | 1.8 |  | 21 | 0
2 | G62-257B | N72 | G62-257B_N72 | PD1 |  | Deska pracovní, laminát vysokotlaký, tl. 30 mm + hrana, tl. 35 mm |  | 1000 | 750 | 35 | 1.8 |  | 21 | 0
2 | G62-257B | N72 | G62-257B_N72 | VM |  | Větrací mřížka 60/600mm hliník elox |  | 600 | 60 |  | 2 |  | 21 | 0
2 | G62-257B | T145 | G62-257B_T145 |  | . | Digestoř radionuklidová |  | 1200 | 900 | 2500 | 1
2 | G62-257B | T145 | G62-257B_T145 | T145 |  | Digestoře laboratorní radionuklidováOvládací jednotka Airmonitorr, signalizace aktuálního průtoku vzduchu. Akustický a vizuální alarm při limitních stavech, nožní spínač (footswitch), Pracovní deska z nerezové oceli, odkapávací nádoba vpravo. Instalace pro digestoř, studená voda, umístění na pravém sloupci digestoře 3x zásuvka vnější 230 V umístění na levém sloupci digestoře Bezpečnostní skříňka pod digestoř na ukládání chemikálií, dvojdveřová, 1 police, uzamykatelná Sada pro připojení podskříňky na vzduchotechniku, hrdlo pro připojení na vzduchotechniku DN 250 |  | 1200 | 900 | 2500 | 1 |  | 21 | 0
2 | G62-255 | T05 | G62-255_T05 | T05 | . | Lednice + mrazák |  | 600 | 615 | 2000 | 1
2 | G62-255 | T05 | G62-255_T05 | T05 |  | chladnička kombinovaná laboratorní |  | 600 | 615 | 2000 | 1 |  | 21 | 0
2 | G62-257B | N106 | G62-257B_N106 |  | . | Židle |  |  |  |  | 4
2 | G62-257B | N106 | G62-257B_N106 | N106 |  | Židle laboratorní zvýšená, sedák ergonomický PUR, výškově stavitelná ergonomická opěra, nastavitelný úhel opěráku, nastavitelná hloubka sedáku, stavitelný opěrný kruh na nohy, plastový kříž černý, kolečka pro tvrdý povrch |  | 0 | 0 | 0 | 4 |  | 21 | 0
2 | G62-257B | SM | G62-257B_SM |  | . | Sloup pro vedení médií |  |  |  |  | 1
2 | G62-257B | SM | G62-257B_SM | SM |  | Svod pro vedení médií včetně dokrytování plech, revizní dvířka (uvnitř kabelový drátěný žebřík pro uchycení kabelů, elektro 230V, datového kabelu, studené a teplé vody, demivody a požadovaných médií) včetně zaregulování plynů, bude kotven do stropu |  | 300 | 150 | 1990 | 1 |  | 21 | 0
2 | G62-226 | G1 |  |  | . | UV lampa |  | 0 | 0 | 0 | 1
2 | G62-226 | G1 |  | G1 |  | Germicidní lampa kombinovaná pro přímé a nepřímé ozařování. Dálkové ovládání |  | 0 | 0 | 0 | 1 |  | 21 | 0
2 | G61-203 |  |  |  | m | G61-203
2 | G61-203 | N207 | G61-203_N207 |  | . | Lavice |  | 1500 | 400 | 400 | 1
2 | G61-203 | N207 | G61-203_N207 | N34 |  | Lavice jednostranná na nožkách |  | 1500 | 400 | 400 | 1 |  | 21 | 0
2 | G61-203 | N84 | G61-203_N84 |  | . | Skříň šatní |  | 300 | 400 | 1850 | 19
2 | G61-203 | N84 | G61-203_N84 | N05 |  | Šatní skříňky na soklu, kovová šatní skříň (uzamykatelné dvířka), celosvařovaná, V skříňce polička ve vrchni a spodní části, tyč na šaty + 3 plastové háčky, Kovové dveře s výztuhou, prolis na jmenovku. Dveře uloženy na kovových vnějších pantech (úhel 180°) - zabezpečeno trvanlivé otevírání. Větrací žaluzie ve vrchní i spodní části dvířek. Uzamykání: otočný užávěr pro visací zákem (visací zámek není součástí dodávky), V bocích skříňky otvory pro možné vzájemné propojení skříněk. Povrchová úprava práškovou barvou. Barva korpusu šedá RAL 7035, barva dvířek modrá RAL 5012 |  | 300 | 400 | 1850 | 19 |  | 21 | 0
2 | G61-203 | N218 | G61-203_N218 |  | . | Skříň vysoká |  | 600 | 400 | 1960 | 3
2 | G61-203 | N218 | G61-203_N218 | N10 |  | Skříň laboratorní dveřová na soklu, dveře plné bez zámku (čtyři police), jednodveřová, nosnost polic 50kg | P | 600 | 400 | 1960 | 1 |  | 21 | 0
2 | G61-203 | N218 | G61-203_N218 | N10 |  | Skříň laboratorní dveřová na soklu, dveře plné bez zámku (čtyři police), jednodveřová, nosnost polic 50kg | L | 600 | 400 | 1960 | 1 |  | 21 | 0
2 | G61-203 | N218 | G61-203_N218 | N10 |  | Skříň laboratorní dveřová na soklu, dveře plné bez zámku (čtyři police), jednodveřová, nosnost polic 50kg | P | 600 | 400 | 1960 | 1 |  | 21 | 0
2 | G61-203 | N262 | G61-203_N262 |  | . | Stůl mycí |  | 800 | 400 | 900 | 1
2 | G61-203 | N262 | G61-203_N262 | P17 |  | Skříňka laboratorní instalační dveřová na soklu, pro práci ve stoje, dveře bez zámku (bez police), dvoudveřová | P | 800 | 370 | 870 | 1 |  | 21 | 0
2 | G61-203 | N262 | G61-203_N262 | V6 |  | Dřez nerezový AISI 304 potravinářský (440x380/250 mm) |  | 470 | 300 | 160 | 1 |  | 21 | 0
2 | G61-203 | N262 | G61-203_N262 | PD1 |  | Deska pracovní, laminát vysokotlaký, tl. 30 mm + hrana, tl. 35 mm |  | 1000 | 400 | 35 | 0.8 |  | 21 | 0
2 | G61-203 | N262 | G61-203_N262 |  |  | Nástěnná směšovací baterie ze zdi | STAVBA |  |  |  |  | NENÍ předmětem dodávky
2 | G61-203 | N71 | G61-203_N71 | N71 |  | Zrcadlo nástěnné |  | 600 | 5 | 900 | 1 |  | 21 | 0
2 | G61-203 | N107 | G61-203_N107 | N107 |  | Zásobník papírových ručníků, vyrobeno z leštěné nerezové oceli |  | 229 | 97.5 | 344 | 1 |  | 21 | 0
2 | G61-203 | N138 | G61-203_N138 | N138 |  | Dávkovač mýdla |  | 106 | 102 | 260 | 1 |  | 21 | 0
2 | G61-203 | N139 | G61-203_N139 | N139 |  | Dávkovač |  | 106 | 102 | 260 | 1 |  | 21 | 0
2 | G61-203 | N262 | G61-203_N262 | KO1 |  | Koš odpadkový vestavný na tříděný odpad, 2 nádoby o objemu 8 litrů |  | 376 | 199 | 399 | 1 |  | 21 | 0
2 | G61-204 |  |  |  | m | G61-204
2 | G61-204 | N10 | G61-204_N10 |  | . | Skříň vysoká |  | 600 | 600 | 1960 | 2
2 | G61-204 | N10 | G61-204_N10 | N10 |  | Skříň laboratorní dveřová na soklu, dveře plné bez zámku (čtyři police), jednodveřová, nosnost polic 50kg | L | 600 | 600 | 1960 | 2 |  | 21 | 0
2 | G61-204 | N150 | G61-204_N150 |  | . | Vozík nerezový policový |  | 800 | 600 | 850 | 1
2 | G61-204 | N150 | G61-204_N150 | N150 |  | Vozík nerezový servírovací dvoupatrový 800x600x750 mm |  | 800 | 600 | 850 | 1 |  | 21 | 0
2 | G61-204 | N81 | G61-204_N81 |  | . | Pojízdný koš |  | 1200 | 800 | 1800 | 1
2 | G61-204 | N81 | G61-204_N81 | N81 |  | Pojízdný rollkontejner, pro univerzální použití ve skladech, částečná sklopná přední stěna, nosnost 400 kg, ve spodní části záchytná vana |  | 1200 | 800 | 1800 | 1 |  | 21 | 0
2 | G61-204 | T60 | G61-204_T60 |  | . | Peroxidová komora prokládací | 1200 kg |  |  |  | 1 | NENÍ předmětem dodávky
2 | G61-204 | T59 | G61-204_T59 |  | . | Autokláv prokládací | 1120 kg |  |  |  | 1 | NENÍ předmětem dodávky
2 | G61-204 | N237 | G61-204_N237 |  | . | Vozík zavážecí |  |  |  |  | 2 | NENÍ předmětem dodávky
2 | G61-204 | T61 | G61-204_T61 |  | . | Autokláv prokládací 2 | 3100 kg |  |  |  | 1 | NENÍ předmětem dodávky
2 | G61-204 | T121 | G61-204_T121 |  | . | Generátor |  |  |  |  | 1 | NENÍ předmětem dodávky
2 | G61-205 |  |  |  | m | G61-205
2 | G61-205 | N138 | G61-205_N138 |  | . | Dávkovač |  | 106 | 102 | 260 | 1
2 | G61-205 | N138 | G61-205_N138 | N138 |  | Dávkovač mýdla |  | 106 | 102 | 260 | 1 |  | 21 | 0
2 | G61-205 | N107 | G61-205_N107 |  | . | Zásobník papírových ručníků |  | 229 | 97.5 | 344 | 1
2 | G61-205 | N107 | G61-205_N107 | N107 |  | Zásobník papírových ručníků, vyrobeno z leštěné nerezové oceli |  | 229 | 97.5 | 344 | 1 |  | 21 | 0
2 | G61-205 | N15 | G61-205_N15 |  | . | Stůl mycí |  | 600 | 400 | 900 | 1
2 | G61-205 | N15 | G61-205_N15 | P17 |  | Skříňka laboratorní instalační dveřová na soklu, pro práci ve stoje, dveře bez zámku (bez police), jednodveřová | L | 600 | 370 | 870 | 1 |  | 21 | 0
2 | G61-205 | N15 | G61-205_N15 | V6 |  | Dřez nerezový AISI 304 potravinářský (440x380/250 mm) |  | 440 | 380 | 250 | 1 |  | 21 | 0
2 | G61-205 | N15 | G61-205_N15 | PD1 |  | Deska pracovní, laminát vysokotlaký, tl. 30 mm + hrana, tl. 35 mm |  | 1000 | 400 | 35 | 0.6 |  | 21 | 0
2 | G61-205 | N15 | G61-205_N15 |  |  | Nástěnná směšovací baterie ze zdi | STAVBA |  |  |  |  | NENÍ předmětem dodávky
2 | G61-205 | N71 | G61-205_N71 |  | . | Zrcadlo |  | 600 | 5 | 900 | 1
2 | G61-205 | N71 | G61-205_N71 | N71 |  | Zrcadlo nástěnné |  | 600 | 5 | 900 | 1 |  | 21 | 0
2 | G61-205 | N121 | G61-205_N121 |  | . | Koš kulatý |  | 170 | 270 | 300 | 1
2 | G61-205 | N121 | G61-205_N121 |  |  | Koš plastový odpadkový S (na 10 l) |  | 170 | 270 | 300 | 1 |  | 21 | 0
2 | G61-205 | N230 | G61-205_N230 |  | . | Police |  | 600 | 300 | 40 | 1
2 | G61-205 | N230 | G61-205_N230 | N220 |  | police, kotvená do příčky, nosnost polic 20kg |  | 600 | 300 | 40 | 1 |  | 21 | 0
2 | G61-206 |  |  |  | m | G61-206
Veškeré vybavení na magnety
2 | G61-206 | N86 | G61-206_N86 |  | . | Police |  | 400 | 300 | 40 | 1
2 | G61-206 | N86 | G61-206_N86 | N86 |  | nerezová police, uchycení na magnety, nosnost polic 20kg |  | 400 | 300 | 40 | 1 |  | 21 | 0
2 | G61-206 | N139 | G61-206_N139 |  | . | Dávkovač mýdla |  | 106 | 102 | 260 | 1
2 | G61-206 | N139 | G61-206_N139 | N138 |  | Dávkovač |  | 106 | 102 | 260 | 1 |  | 21 | 0
2 | G61-206 | N256 | G61-206_N256 |  | . | Koš 20 l |  |  |  |  | 1
2 | G61-206 | N256 | G61-206_N256 | N256 |  | Koš, plastová nádoba na odpad 20 l |  |  |  |  | 1 |  | 21 | 0
2 | G61-207 |  |  |  | m | G61-207
Veškeré vybavení na magnety
2 | G61-207 | N86 | G61-207_N86 |  | . | Police |  | 400 | 300 | 40 | 1
2 | G61-207 | N86 | G61-207_N86 | N86 |  | nerezová police, uchycení na magnety, nosnost polic 20kg |  | 400 | 300 | 40 | 1 |  | 21 | 0
2 | G61-207 | N138 | G61-207_N138 |  | . | Dávkovač mýdla |  | 106 | 102 | 260 | 1
2 | G61-207 | N138 | G61-207_N138 | N138 |  | Dávkovač mýdla |  | 106 | 102 | 260 | 1 |  | 21 | 0
2 | G61-207 | N256 | G61-207_N256 |  | . | Koš 20 l |  |  |  |  | 1
2 | G61-207 | N256 | G61-207_N256 | N256 |  | Koš, plastová nádoba na odpad 20 l |  |  |  |  | 1 |  | 21 | 0
2 | G61-208 |  |  |  | m | G61-208
2 | G61-208 | N37 | G61-208_N37 |  | . | Skříň vysoká |  | 800 | 400 | 1960 | 1
2 | G61-208 | N37 | G61-208_N37 | SV7 |  | Skříň laboratorní dveřová na soklu, dveře plné bez zámku (pět police), dvoudveřová |  | 800 | 400 | 1960 | 1 |  | 21 | 0
2 | G61-208 | N88 | G61-208_N88 |  | . | Koš 110 l |  | 570 |  | 610 | 2
2 | G61-208 | N88 | G61-208_N88 | N88 |  | Koš, plastová nádoba na odpad s víkem 110 l, modrá, průměr 570 mm |  | 570 |  | 610 | 2 |  | 21 | 0
2 | G61-208 | N213 | G61-208_N213 |  | . | Koš bez víka |  |  |  |  | 1
2 | G61-208 | N213 | G61-208_N213 | N213 |  | Koš bez víka, objem cca 60 L, dobře čistitelný, odolný dezinfekcím. Musí do něj pasovat autoklávovatelné pytle o rozměru š x d 55 x 85 cm. Barva bílá. |  |  |  |  | 1 |  | 21 | 0
2 | G61-208 | N139 | G61-208_N139 |  | . | Dávkovač desinfekce |  | 106 | 102 | 260 | 1
2 | G61-208 | N139 | G61-208_N139 | N139 |  | Dávkovač desinfekce |  | 106 | 102 | 260 | 1 |  | 21 | 0
2 | G61-208 | N214 | G61-208_N214 |  | . | Zrcadlo na dveře |  | 600 | 5 | 1500 | 1
2 | G61-208 | N214 | G61-208_N214 | N214 |  | Zrcadlo na dveře, nalepovací, hranaté |  | 600 | 5 | 1500 | 1 |  | 21 | 0
2 | G61-209 |  |  |  | m | G61-209
2 | G61-209 | N250 | G61-209_N250 |  | . | Skříňová sestava |  | 2100 | 450 | 2100 | 1
2 | G61-209 | N250 | G61-209_N250 | P20 |  | Doměr rovný se soklem | P | 200 | 18 | 2100 | 1 |  | 21 | 0
2 | G61-209 | N250 | G61-209_N250 | N250 |  | Skříňová laboratorní sestava dveřová na soklu, rozdělena na tři části, dveře plné bez zámku, stavitelné police, horní a spodní nosnost polic 50kg, prostřední police fixní s nosností 20kg |  | 2100 | 450 | 2100 | 1 |  | 21 | 0
2 | G61-209 | N139 | G61-209_N139 |  | . | Dávkovač desinfekce |  | 106 | 102 | 260 | 1
2 | G61-209 | N139 | G61-209_N139 | N139 |  | Dávkovač desinfekce |  | 106 | 102 | 260 | 1 |  | 21 | 0
2 | G61-209 | N121 | G61-209_N121 |  | . | Koš kulatý |  | 170 | 270 | 300 | 1
2 | G61-209 | N121 | G61-209_N121 | N121 |  | Koš plastový odpadkový S (na 10 l) |  | 170 | 270 | 300 | 1 |  | 21 | 0
2 | G61-209 | N214 | G61-209_N214 |  | . | Zrcadlo na dveře |  | 600 | 5 | 1500 | 1
2 | G61-209 | N214 | G61-209_N214 | N214 |  | Zrcadlo na dveře |  | 600 | 5 | 1500 | 1 |  | 21 | 0
2 | G61-210 |  |  |  | m | G61-210
2 | G61-210 | N251 | G61-210_N251 |  | . | Skříňová sestava |  | 2850 | 450 | 2100 | 1
2 | G61-210 | N251 | G61-210_N251 | N251 |  | Skříňová laboratorní sestava, dveřová na soklu, rozdělěna na čtyři části, spodní část dvířka, v horní části otevřené police bez zad, ve spodní části dveře plné bez zámku, police stavitelné s nosností 50kg, v horní policové části zásuvky k nabíjení a uskladnění jednotek PAPR |  | 2850 | 450 | 2100 | 1 |  | 21 | 0
2 | G61-210 | N251 | G61-210_N251 | P20 |  | Doměr rovný se soklem | P | 150 | 18 | 1960 | 1 |  | 21 | 0
2 | G61-210 | N148 | G61-210_N148 |  | . | Lavice |  | 1000 | 250 | 300 | 1
2 | G61-210 | N148 | G61-210_N148 | N34 |  | Lavice jednostranná s policí |  | 1000 | 250 | 300 | 1 |  | 21 | 0
2 | G61-210 | N214 | G61-210_N214 |  | . | Zrcadlo na dveře |  | 600 | 5 | 1500 | 1
2 | G61-210 | N214 | G61-210_N214 | N214 |  | Zrcadlo na dveře, nalepovací, hranaté |  | 600 | 5 | 1500 | 1 |  | 21 | 0
2 | G61-212 |  |  |  | m | G61-212
2 | G61-212 | T36 | G61-212_T36 |  | . | Lednice + mrazák |  | 595 | 675 | 2030 | 1
2 | G61-212 | T36 | G61-212_T36 | T36 |  | chladnička kombinovaná laboratorní |  | 595 | 675 | 2030 | 1 |  | 21 | 0
2 | G61-212 | N225 | G61-212_N225 |  | . | Skříň bezpečnostní |  | 596 | 616 | 1968 | 1
2 | G61-212 | N225 | G61-212_N225 | N225 |  | Skříň bezpečnostní na hořlaviny, typ 90, levé křídlové dveře, 3 police, záchytná vana, perforovaný plech. |  | 596 | 616 | 1968 | 1 |  | 21 | 0
2 | G61-212 | N225 | G61-212_N225 | N225 |  | Flexibilní hadice pro laboratorní použití, průměr 75 mm - pro propojení skříňky pod digestoří, bezpečnostní skříně, ... s vyústěním vzduchotechniky |  | 1000 | 75 | 0 | 4 |  | 21 | 0
2 | G61-213 |  |  |  | m | G61-213 Laboratoř infekce + analýza
2 | G61-213 | 1 | G61-213_1 |  | . | Stůl laboratorní oboustranný mycí |  | 4200 | 1800 | 900 | 1
2 | G61-213 | 1 | G61-213_1 | P3 |  | Skříňka laboratorní kombinovaná na soklu, pro práci ve stoje, dveře bez zámku (jedna police), horní zásuvka bez zámku, jednodveřová, s prodlouženými boky, kvůli stabilitě médiové stěny | L | 600 | 720 | 870 | 1 |  | 21 | 0
2 | G61-213 | 1 | G61-213_1 |  |  | Volný prostor 600 mm |  | 600
2 | G61-213 | 1 | G61-213_1 | P3 |  | Skříňka laboratorní kombinovaná na soklu, pro práci ve stoje, dveře bez zámku (jedna police), horní zásuvka bez zámku, jednodveřová, s prodlouženými boky, kvůli stabilitě médiové stěny | L | 600 | 720 | 870 | 1 |  | 21 | 0
2 | G61-213 | 1 | G61-213_1 | P8 |  | Skříňka laboratorní zásuvková na soklu, pro práci ve stoje, čtyři zásuvky, horní zásuvka bez zámku, s prodlouženými boky, kvůli stabilitě médiové stěny | P | 600 | 720 | 870 | 1 |  | 21 | 0
2 | G61-213 | 1 | G61-213_1 |  |  | Volný prostor 600 mm |  | 600
2 | G61-213 | 1 | G61-213_1 | P3 |  | Skříňka laboratorní kombinovaná na soklu, pro práci ve stoje, dveře bez zámku (jedna police), horní zásuvka bez zámku, jednodveřová, s prodlouženými boky, kvůli stabilitě médiové stěny | L | 600 | 720 | 870 | 1 |  | 21 | 0
2 | G61-213 | 1 | G61-213_1 | P17 |  | Skříňka laboratorní instalační dveřová na soklu, pro práci ve stoje, dveře bez zámku (bez police), jednodveřová | P | 600 | 570 | 870 | 1 |  | 21 | 0
2 | G61-213 | 1 | G61-213_1 | P20 |  | Doměr rovný se soklem | P | 18 | 300 | 867 | 1 |  | 21 | 0
2 | G61-213 | 1 | G61-213_1 | P1 |  | Skříňka laboratorní dveřová na soklu, pro práci ve stoje, dveře bez zámku (jedna police), jednodveřová | L | 600 | 570 | 870 | 1 |  | 21 | 0
2 | G61-213 | 1 | G61-213_1 | P3 |  | Skříňka laboratorní kombinovaná na soklu, pro práci ve stoje, dveře bez zámku (jedna police), horní zásuvka bez zámku, jednodveřová, s prodlouženými boky, kvůli stabilitě médiové stěny | P | 600 | 720 | 870 | 1 |  | 21 | 0
2 | G61-213 | 1 | G61-213_1 |  |  | Volný prostor 600 mm |  | 600
2 | G61-213 | 1 | G61-213_1 | P8 |  | Skříňka laboratorní zásuvková na soklu, pro práci ve stoje, čtyři zásuvky, horní zásuvka bez zámku, s prodlouženými boky, kvůli stabilitě médiové stěny | P | 600 | 720 | 870 | 1 |  | 21 | 0
2 | G61-213 | 1 | G61-213_1 | P3 |  | Skříňka laboratorní kombinovaná na soklu, pro práci ve stoje, dveře bez zámku (jedna police), horní zásuvka bez zámku, jednodveřová, s prodlouženými boky, kvůli stabilitě médiové stěny | P | 600 | 720 | 870 | 1 |  | 21 | 0
2 | G61-213 | 1 | G61-213_1 |  |  | Volný prostor 600 mm |  | 600
2 | G61-213 | 1 | G61-213_1 | P3 |  | Skříňka laboratorní kombinovaná na soklu, pro práci ve stoje, dveře bez zámku (jedna police), horní zásuvka bez zámku, jednodveřová, s prodlouženými boky, kvůli stabilitě médiové stěny | P | 600 | 720 | 870 | 1 |  | 21 | 0
2 | G61-213 | 1 | G61-213_1 | PD1 |  | Deska pracovní, laminát vysokotlaký, tl. 30 mm + hrana, tl. 35 mm |  | 1000 | 750 | 35 | 3.6 |  | 21 | 0
2 | G61-213 | 1 | G61-213_1 | PD1 |  | Deska pracovní, laminát vysokotlaký, tl. 30 mm + hrana, tl. 35 mm |  | 1000 | 600 | 35 | 1.8 |  | 21 | 0
2 | G61-213 | 1 | G61-213_1 | V2 |  | Dřez nerez AISI 316 (chemický) | AISI 316 | 450 | 450 | 250 | 1 |  | 21 | 0
2 | G61-213 | 1 | G61-213_1 | BS6 |  | Armatura laboratorní stojánková - SMĚŠOVACÍ, VODA, s klinickou pákou, vysoká, ramínko délky 300 mm |  | 0 | 250 | 300 | 1 |  | 21 | 0
2 | G61-213 | 1 | G61-213_1 | BS3 |  | Armatura laboratorní stojánková - DEMINERALIZOVANÁ VODA |  | 0 | 150 | 300 | 1 |  | 21 | 0
2 | G61-213 | 1 | G61-213_1 | MS |  | Stěna pro rozvod médií - sloupová, jednostranná, stojící na podlaze, bez odpadní vaničky, kovová, 2 police (HPL) hloubky 126+300 mm |  | 1800 | 300 | 1620 | 1 |  | 21 | 0
2 | G61-213 | 1 | G61-213_1 | MS |  | Panel elektro zásuvek do médiové stěny sloupové - 3x230V / IP 44 |  | 0 | 0 | 0 | 8 |  | 21 | 0
2 | G61-213 | 1 | G61-213_1 | MS |  | Stěna pro rozvod médií - sloupová, jednostranná, stojící na podlaze, bez odpadní vaničky, kovová, 2 police (HPL) hloubky 126+300 mm |  | 1800 | 300 | 1620 | 1 |  | 21 | 0
2 | G61-213 | 1 | G61-213_1 | MS |  | Panel elektro zásuvek do médiové stěny sloupové - 3x230V / IP 44 |  | 0 | 0 | 0 | 8 |  | 21 | 0
2 | G61-213 | 1 | G61-213_1 | MS |  | Stěna pro rozvod médií - sloupová, jednostranná, stojící na podlaze, bez odpadní vaničky, kovová, 2 police (HPL) hloubky 126+300 mm |  | 1800 | 300 | 1620 | 1 |  | 21 | 0
2 | G61-213 | 1 | G61-213_1 | MS |  | Panel elektro a datových zásuvek do médiové stěny sloupové - 2x 230 V/IP44, 2x LAN (RJ45CAT6) |  | 0 | 0 | 0 | 2 |  | 21 | 0
2 | G61-213 | 1 | G61-213_1 | MS |  | Armatura laboratorní nástěnná - STLAČENÝ VZDUCH, 45° |  | 0 | 95 | 0 | 1 |  | 21 | 0
2 | G61-213 | 1 | G61-213_1 | MS |  | Armatura laboratorní nástěnná - OXID UHLIČITÝ, 45° |  | 0 | 0 | 0 | 1 |  | 21 | 0
2 | G61-213 | 1 | G61-213_1 | MS |  | Armatura laboratorní nástěnná - KYSLÍK, bez příruby, s podložkou, 45°, G3/8" |  | 0 | 0 | 0 | 1 |  | 21 | 0
2 | G61-213 | 1 | G61-213_1 | MS |  | Armatura laboratorní nástěnná - VAKUUM, bez příruby, s podložkou, 45°, G3/8" |  | 0 | 0 | 0 | 1 |  | 21 | 0
2 | G61-213 | 1 | G61-213_1 | MS |  | Stěna pro rozvod médií - sloupová, jednostranná, stojící na podlaze, bez odpadní vaničky, kovová, 2 police (HPL) hloubky 126+300 mm |  | 1800 | 300 | 1620 | 1 |  | 21 | 0
2 | G61-213 | 1 | G61-213_1 | MS |  | Panel elektro a datových zásuvek do médiové stěny sloupové - 2x 230 V/IP44, 2x LAN (RJ45CAT6) |  | 0 | 0 | 0 | 2 |  | 21 | 0
2 | G61-213 | 1 | G61-213_1 | MS |  | Armatura laboratorní nástěnná - STLAČENÝ VZDUCH, 45° |  | 0 | 95 | 0 | 1 |  | 21 | 0
2 | G61-213 | 1 | G61-213_1 | MS |  | Armatura laboratorní nástěnná - OXID UHLIČITÝ, 45° |  | 0 | 0 | 0 | 1 |  | 21 | 0
2 | G61-213 | 1 | G61-213_1 | MS |  | Armatura laboratorní nástěnná - KYSLÍK, bez příruby, s podložkou, 45°, G3/8" |  | 0 | 0 | 0 | 1 |  | 21 | 0
2 | G61-213 | 1 | G61-213_1 | MS |  | Armatura laboratorní nástěnná - VAKUUM, bez příruby, s podložkou, 45°, G3/8" |  | 0 | 0 | 0 | 1 |  | 21 | 0
2 | G61-213 | 2 | G61-213_2 |  | . | Stůl laboratorní oboustranný |  | 2400 | 1800 | 900 | 1
2 | G61-213 | 2 | G61-213_2 | P3 |  | Skříňka laboratorní kombinovaná na soklu, pro práci ve stoje, dveře bez zámku (jedna police), horní zásuvka bez zámku, jednodveřová, s prodlouženými boky, kvůli stabilitě médiové stěny | L | 600 | 720 | 870 | 1 |  | 21 | 0
2 | G61-213 | 2 | G61-213_2 |  |  | Volný prostor 600 mm |  | 600
2 | G61-213 | 2 | G61-213_2 | P8 |  | Skříňka laboratorní zásuvková na soklu, pro práci ve stoje, čtyři zásuvky, horní zásuvka bez zámku, s prodlouženými boky, kvůli stabilitě médiové stěny | P | 600 | 720 | 870 | 1 |  | 21 | 0
2 | G61-213 | 2 | G61-213_2 | P3 |  | Skříňka laboratorní kombinovaná na soklu, pro práci ve stoje, dveře bez zámku (jedna police), horní zásuvka bez zámku, jednodveřová, s prodlouženými boky, kvůli stabilitě médiové stěny | L | 600 | 720 | 870 | 1 |  | 21 | 0
2 | G61-213 | 2 | G61-213_2 | P3 |  | Skříňka laboratorní kombinovaná na soklu, pro práci ve stoje, dveře bez zámku (jedna police), horní zásuvka bez zámku, jednodveřová, s prodlouženými boky, kvůli stabilitě médiové stěny | P | 600 | 720 | 870 | 4 |  | 21 | 0
2 | G61-213 | 2 | G61-213_2 | PD1 |  | Deska pracovní, laminát vysokotlaký, tl. 30 mm + hrana, tl. 35 mm |  | 1000 | 750 | 35 | 4.8 |  | 21 | 0
2 | G61-213 | 2 | G61-213_2 | MS |  | Stěna pro rozvod médií - sloupová, jednostranná, stojící na podlaze, bez odpadní vaničky, kovová, 2 police (HPL) hloubky 126+300 mm |  | 1200 | 300 | 1620 | 2 |  | 21 | 0
2 | G61-213 | 2 | G61-213_2 | MS |  | Panel elektro zásuvek do médiové stěny sloupové - 2x230V / IP 44 |  | 0 | 0 | 0 | 8 |  | 21 | 0
2 | G61-213 | 2 | G61-213_2 | MS |  | Panel elektro a datových zásuvek do médiové stěny sloupové - 2x 230 V/IP44, 2x LAN (RJ45CAT6) |  | 0 | 0 | 0 | 1 |  | 21 | 0
2 | G61-213 | 2 | G61-213_2 | MS |  | Stěna pro rozvod médií - sloupová, jednostranná, stojící na podlaze, bez odpadní vaničky, kovová, 2 police (HPL) hloubky 126+300 mm |  | 1200 | 300 | 1620 | 2 |  | 21 | 0
2 | G61-213 | 2 | G61-213_2 | MS |  | Panel elektro zásuvek do médiové stěny sloupové - 2x230V / IP 44 |  | 0 | 0 | 0 | 8 |  | 21 | 0
2 | G61-213 | 2 | G61-213_2 | MS |  | Panel elektro a datových zásuvek do médiové stěny sloupové - 2x 230 V/IP44, 2x LAN (RJ45CAT6) |  | 0 | 0 | 0 | 1 |  | 21 | 0
2 | G61-213 | N74 | G61-213_N74 |  | . | Stůl pracovní |  | 1500 | 750 | 750 | 1
2 | G61-213 | N74 | G61-213_N74 | N01 |  | Konstrukce tvaru C (montovaná), pro práci v sedě, bez pracovní desky |  | 1500 | 695 | 720 | 1 |  | 21 | 0
2 | G61-213 | N74 | G61-213_N74 | PD1 |  | Deska pracovní, laminát vysokotlaký, tl. 30 mm + hrana, tl. 35 mm |  | 1000 | 750 | 35 | 1.5 |  | 21 | 0
2 | G61-213 | N231 | G61-213_N231 | N231 |  | Kontejner zásuvkový na kolečkách (2 s brzdou), tři zásuvky s plnovýsuvem, dotahem a tlumením (2 horní mělké + 1 spodní hluboká), bez zámku, bez blokace |  | 450 | 530 | 620 | 2 |  | 21 | 0
2 | G61-213 | N14 | G61-213_N14 |  | . | Stůl pracovní |  | 1800 | 750 | 750 | 2
2 | G61-213 | N14 | G61-213_N14 | N01 |  | Konstrukce tvaru C (montovaná), pro práci v sedě, bez pracovní desky |  | 1800 | 695 | 720 | 2 |  | 21 | 0
2 | G61-213 | N14 | G61-213_N14 | PD1 |  | Deska pracovní, laminát vysokotlaký, tl. 30 mm + hrana, tl. 35 mm |  | 1000 | 750 | 35 | 1.8 |  | 21 | 0
2 | G61-213 | N14 | G61-213_N14 | PD1 |  | Deska pracovní, laminát vysokotlaký, tl. 30 mm + hrana, tl. 35 mm |  | 1000 | 750 | 35 | 1.8 |  | 21 | 0
2 | G61-213 | N09 | G61-213_N43 | N09 |  | Kontejner zásuvkový na kolečkách (2 s brzdou), čtyři zásuvky s částečným výsuvem, bez dotahu a tlumení (bez tužkovníku, 4 mělké), s centrálním zámkem s blokací |  | 450 | 530 | 620 | 2 |  | 21 | 0
2 | G61-213 | N231 | G61-213_N231 | N231 |  | Kontejner zásuvkový na kolečkách (2 s brzdou), tři zásuvky s plnovýsuvem, dotahem a tlumením (2 horní mělké + 1 spodní hluboká), bez zámku, bez blokace |  | 450 | 530 | 620 | 1 |  | 21 | 0
2 | G61-213 | N42 | G61-213_N42 |  | . | Stůl pracovní |  | 1300 | 750 | 750 | 1
2 | G61-213 | N42 | G61-213_N42 | N01 |  | Konstrukce tvaru C (montovaná), pro práci v sedě, bez pracovní desky |  | 1200 | 695 | 720 | 1 |  | 21 | 0
2 | G61-213 | N42 | G61-213_N42 | PD1 |  | Deska pracovní, laminát vysokotlaký, tl. 30 mm + hrana, tl. 35 mm |  | 1000 | 750 | 35 | 1.3 |  | 21 | 0
2 | G61-213 | N09 | G61-213_N43 | N09 |  | Kontejner zásuvkový na kolečkách (2 s brzdou), čtyři zásuvky s částečným výsuvem, bez dotahu a tlumení (bez tužkovníku, 4 mělké), s centrálním zámkem s blokací |  | 450 | 530 | 620 | 1 |  | 21 | 0
2 | G61-213 | N54 | G61-213_N54 |  | . | Stůl pracovní |  | 1200 | 750 | 750 | 1
2 | G61-213 | N54 | G61-213_N54 | N01 |  | Konstrukce tvaru C (montovaná), pro práci v sedě, bez pracovní desky |  | 1200 | 695 | 720 | 1 |  | 21 | 0
2 | G61-213 | N54 | G61-213_N54 | PD1 |  | Deska pracovní, laminát vysokotlaký, tl. 30 mm + hrana, tl. 35 mm |  | 1000 | 750 | 35 | 1.2 |  | 21 | 0
2 | G62-213 | N150 | G62-213_N150 |  | . | Vozík nerezový policový |  | 800 | 600 | 750 | 2
2 | G62-213 | N150 | G62-213_N150 | N150 |  | Vozík nerezový servírovací dvoupatrový 800x600x750 mm |  | 800 | 600 | 750 | 1 |  | 21 | 0
2 | G62-213 | N150 | G62-213_N150 | N151 |  | Vozík nerezový servírovací třípatrový 800x600x750 mm |  | 800 | 600 | 750 | 1 |  | 21 | 0
2 | G61-213 | N31 | G61-213_N31 |  | . | Regál |  | 1000 | 500 | 2100 | 4
2 | G61-213 | N31 | G61-213_N31 | N31 |  | Regál nerezový AISI 304, pevné police, hladké, dobře čistitelné, 5 polic, stavitelné nožky, nosnost police 100 kg, nosnost sloupce 400 kg, světlá výška policové kóje cca 460-500 mm, prostor mezi podlahou a spodní policí alespoň 100 mm |  | 1000 | 500 | 2100 | 4 |  | 21 | 0
2 | G61-213 | T36 | G61-213_T36 |  | . | Lednice + mrazák |  | 595 | 675 | 2030 | 3
2 | G61-213 | T36 | G61-213_T36 | T36 |  | chladnička kombinovaná laboratorní |  | 595 | 675 | 2030 | 3 |  | 21 | 0
2 | G61-213 | N106 | G61-213_N106 |  | . | Židle |  |  |  |  | 8
2 | G61-213 | N106 | G61-213_N106 | N106 |  | Židle laboratorní zvýšená, sedák ergonomický PUR, výškově stavitelná ergonomická opěra, nastavitelný úhel opěráku, nastavitelná hloubka sedáku, stavitelný opěrný kruh na nohy, plastový kříž černý, kolečka pro tvrdý povrch |  | 0 | 0 | 0 | 8 |  | 21 | 0
2 | G61-213 | T07 | G61-213_T11 (T111) |  | . | Laminární box - Necropy station |  |  |  |  | 4
2 | G61-213 | N09 | G61-213_N09 | N09 |  | Kontejner zásuvkový na kolečkách (2 s brzdou), čtyři zásuvky s částečným výsuvem, bez dotahu a tlumení (bez tužkovníku, 4 mělké |  | 450 | 530 | 620 | 4 |  | 21 | 0
2 | G61-213 | SM | G61-213_SM |  | . | Sloup pro vedení médií |  |  |  |  | 3
2 | G61-213 | SM | G61-213_SM | SM |  | Svod pro vedení médií včetně dokrytování plech, revizní dvířka (uvnitř kabelový drátěný žebřík pro uchycení kabelů, elektro 230V, datového kabelu, studené a teplé vody, demivody a požadovaných médií) včetně zaregulování plynů, bude kotven do stropu |  | 300 | 150 | 1990 | 3 |  | 21 | 0
2 | G61-213a |  |  |  | m | G61-213a
2 | G61-213a | N226 | G61-213a_N226 |  | . | Regál |  | 900 | 250 | 2500 | 1
2 | G61-213a | N226 | G61-213a_N226 | N31 |  | Regál nerezový AISI 304, 6 polic, stavitelné nožky |  | 900 | 250 | 2500 | 1 |  | 21 | 0
2 | G61-213a | N224 | G61-213a_N224 |  | . | Nerezová výlevka |  | 500 | 500 | 600 | 1
2 | G61-213a | N224 | G61-213a_N224 | N224 |  | materiál nerez AISI 304, samostatně stojící |  | 500 | 500 | 600 | 1 |  | 21 | 0
2 | G61-213a | N224 | G61-213a_N224 | N224 |  | Nástěnná směšovací baterie ze zdi | STAVBA |  |  |  |  | NENÍ předmětem dodávky
2 | G61-213a | N215 | G61-213a_N215 |  | . | Regál zavěšený |  | 800 | 400 | 800 | 1
2 | G61-213a | N215 | G61-213a_N215 | N31 |  | Regál nerezový AISI 304, 1 police, |  | 800 | 400 | 800 | 1 |  | 21 | 0
2 | G61-214 |  |  |  | m | G61-214
2 | G61-214 | N03 | G61-214_N03 |  | . | Stůl pracovní |  | 1500 | 650 | 900 | 1
2 | G61-214 | N03 | G61-214_N03 | N01 |  | Konstrukce tvaru C (montovaná), pro práci ve stoje, bez pracovní desky |  | 1500 | 545 | 870 | 1 |  | 21 | 0
2 | G61-214 | N03 | G61-214_N03 | PD1 |  | Deska pracovní, laminát vysokotlaký, tl. 30 mm + hrana, tl. 35 mm |  | 1000 | 650 | 35 | 1.5 |  | 21 | 0
2 | G61-214 | N09 | G61-214_N09 | N09 |  | Kontejner zásuvkový na kolečkách (2 s brzdou), čtyři zásuvky s částečným výsuvem, bez dotahu a tlumení (bez tužkovníku, 4 mělké), s centrálním zámkem s blokací |  | 450 | 530 | 620 | 1 |  | 21 | 0
2 | G61-214 | N31 | G61-214_N31 |  | . | Regál |  | 1000 | 500 | 2100 | 1
2 | G61-214 | N31 | G61-214_N31 | N31 |  | Regál nerezový AISI 304, pevné police, hladké, dobře čistitelné, 5 polic, stavitelné nožky, nosnost police 100 kg, nosnost sloupce 400 kg, světlá výška policové kóje cca 460-500 mm, prostor mezi podlahou a spodní policí alespoň 100 mm |  | 1000 | 500 | 2100 | 1 |  | 21 | 0
2 | G61-214 | N106 | G61-214_N106 |  | . | Židle |  |  |  |  | 1
2 | G61-214 | N106 | G61-214_N106 | N106 |  | Židle laboratorní zvýšená, sedák ergonomický PUR, výškově stavitelná ergonomická opěra, nastavitelný úhel opěráku, nastavitelná hloubka sedáku, stavitelný opěrný kruh na nohy, plastový kříž černý, kolečka pro tvrdý povrch |  | 0 | 0 | 0 | 1 |  | 21 | 0
2 | G61-215 |  |  |  | m | G61-215 Phenotyping - Cardio/Lung | ¦
2 | G61-215 | 1 | G61-215_1 |  | . | Stůl pracovní |  | 4500 | 900 | 900 | 1
2 | G61-215 | 1 | G61-215_1 | P6 |  | Skříňka laboratorní kombinovaná na soklu, pro práci ve stoje, dveře se zámkem (jedna police), horní zásuvka bez zámku, jednodveřová, servisní | L | 900 | 700 | 870 | 1 |  | 21 | 0
2 | G61-215 | 1 | G61-215_1 |  |  | Volný prostor 600 mm |  | 600
2 | G61-215 | 1 | G61-215_1 | P3 |  | Skříňka laboratorní kombinovaná na soklu, pro práci ve stoje, dveře bez zámku (jedna police), horní zásuvka bez zámku, jednodveřová | P | 600 | 700 | 870 | 3 |  | 21 | 0
2 | G61-215 | 1 | G61-215_1 |  |  | Volný prostor 600 mm |  | 600
2 | G61-215 | 1 | G61-215_1 | P3 |  | Skříňka laboratorní kombinovaná na soklu, pro práci ve stoje, dveře bez zámku (jedna police), horní zásuvka bez zámku, jednodveřová | P | 600 | 700 | 870 | 1 |  | 21 | 0
2 | G61-215 | 1 | G61-215_1 | PD1 |  | Deska pracovní, laminát vysokotlaký, tl. 30 mm + hrana, tl. 35 mm |  | 1000 | 750 | 35 | 4.5 |  | 21 | 0
2 | G61-215 | 1 | G61-215_1 | MS |  | Stěna pro rozvod médií - sloupová, jednostranná, stojící na podlaze, bez odpadní vaničky, kovová, 2 police (HPL) hloubky 126+300 mm |  | 1500 | 300 | 1620 | 3 |  | 21 | 0
2 | G61-213 | 2 | G61-213_2 | MS |  | Panel elektro zásuvek do médiové stěny sloupové - 2x230V / IP 44 |  | 0 | 0 | 0 | 6 |  | 21 | 0
2 | G61-213 | 2 | G61-213_2 | MS |  | Panel elektro a datových zásuvek do médiové stěny sloupové - 2x 230 V/IP44, 2x LAN (RJ45CAT6) |  | 0 | 0 | 0 | 3 |  | 21 | 0
2 | G61-215 | 1 | G61-215_1 | MS |  | Armatura laboratorní nástěnná - STLAČENÝ VDUCH, s přírubou, 45°, G1/2" |  |  |  |  | 2 |  | 21 | 0
2 | G61-215 | 1 | G61-215_1 | MS |  | Armatura laboratorní nástěnná - KYSLÍK, s přírubou, 45°, G1/2" |  |  |  |  | 2 |  | 21 | 0
2 | G61-215 | N48 | G61-215_N48 |  | . | Stůl pracovní |  | 1100 | 750 | 750 | 1
2 | G61-215 | N48 | G61-215_N48 | N01 |  | Konstrukce tvaru C (montovaná), pro práci v sedě, bez pracovní desky |  | 900 | 695 | 720 | 1 |  | 21 | 0
2 | G61-215 | N48 | G61-215_N48 | PD1 |  | Deska pracovní, laminát vysokotlaký, tl. 30 mm + hrana, tl. 35 mm |  | 1000 | 750 | 35 | 1.1 |  | 21 | 0
2 | G61-215 | N231 | G61-215_N231 | N231 |  | Kontejner zásuvkový na kolečkách (2 s brzdou), tři zásuvky s plnovýsuvem, dotahem a tlumením (2 horní mělké + 1 spodní hluboká), bez zámku, bez blokace |  | 450 | 530 | 620 | 1 |  | 21 | 0
2 | G61-215 | N55 | G61-215_N55 |  | . | Stůl pracovní |  | 900 | 750 | 750 | 1
2 | G61-215 | N55 | G61-215_N55 | N01 |  | Konstrukce tvaru C (montovaná), pro práci v sedě, bez pracovní desky |  | 900 | 695 | 720 | 1 |  | 21 | 0
2 | G61-215 | N55 | G61-215_N55 | PD1 |  | Deska pracovní, laminát vysokotlaký, tl. 30 mm + hrana, tl. 35 mm |  | 1000 | 750 | 35 | 0.9 |  | 21 | 0
2 | G61-215 | N09 | G61-215_N43 | N09 |  | Kontejner zásuvkový na kolečkách (2 s brzdou), čtyři zásuvky s částečným výsuvem, bez dotahu a tlumení (bez tužkovníku, 4 mělké), s centrálním zámkem s blokací |  | 450 | 530 | 620 | 1 |  | 21 | 0
2 | G61-215 | N75 | G61-215_N75 |  | . | Stůl pracovní |  | 1700 | 750 | 750 | 1
2 | G61-215 | N75 | G61-215_N75 | N01 |  | Konstrukce tvaru C (montovaná), pro práci v sedě, bez pracovní desky |  | 1500 | 695 | 720 | 1 |  | 21 | 0
2 | G61-215 | N75 | G61-215_N75 | PD1 |  | Deska pracovní, laminát vysokotlaký, tl. 30 mm + hrana, tl. 35 mm |  | 1000 | 750 | 35 | 1.7 |  | 21 | 0
2 | G61-215 | N09 | G61-215_N43 | N09 |  | Kontejner zásuvkový na kolečkách (2 s brzdou), čtyři zásuvky s částečným výsuvem, bez dotahu a tlumení (bez tužkovníku, 4 mělké), s centrálním zámkem s blokací |  | 450 | 530 | 620 | 1 |  | 21 | 0
2 | G61-215 | N31 | G61-215_N31 |  | . | Regál |  | 1000 | 500 | 2100 | 2
2 | G61-215 | N31 | G61-215_N31 | N31 |  | Regál nerezový AISI 304, pevné police, hladké, dobře čistitelné, 5 polic, stavitelné nožky, nosnost police 100 kg, nosnost sloupce 400 kg, světlá výška policové kóje cca 460-500 mm, prostor mezi podlahou a spodní policí alespoň 100 mm |  | 1000 | 500 | 2100 | 2 |  | 21 | 0
2 | G61-215 | N106 | G61-215_N106 |  | . | Židle |  |  |  |  | 2
2 | G61-215 | N106 | G61-215_N106 | N106 |  | Židle laboratorní zvýšená, sedák ergonomický PUR, výškově stavitelná ergonomická opěra, nastavitelný úhel opěráku, nastavitelná hloubka sedáku, stavitelný opěrný kruh na nohy, plastový kříž černý, kolečka pro tvrdý povrch |  | 0 | 0 | 0 | 2 |  | 21 | 0
2 | G61-215 | SM | G61-215_SM |  | . | Sloup pro vedení médií |  |  |  |  | 2
2 | G61-215 | SM | G61-215_SM | SM |  | Svod pro vedení médií včetně dokrytování plech, revizní dvířka (uvnitř kabelový drátěný žebřík pro uchycení kabelů, elektro 230V, datového kabelu, studené a teplé vody, demivody a požadovaných médií) včetně zaregulování plynů, bude kotven do stropu |  | 300 | 150 | 1990 | 2 |  | 21 | 0
2 | G61-216 |  |  |  | m | G61-216 Phenotyping - Bioimaging
2 | G61-216 | 1 | G61-216_1 |  | . | Stůl laboratorní |  | 3600 | 900 | 750 | 1
2 | G61-216 | 1 | G61-216_1 | P3 |  | Skříňka laboratorní kombinovaná na soklu, pro práci v sedě, dveře bez zámku (jedna police), horní zásuvka bez zámku, jednodveřová | L | 600 | 570 | 720 | 1 |  | 21 | 0
2 | G61-216 | 1 | G61-216_1 |  |  | Volný prostor 600 mm |  | 600
2 | G61-216 | 1 | G61-216_1 | P3 |  | Skříňka laboratorní kombinovaná na soklu, pro práci v sedě, dveře bez zámku (jedna police), horní zásuvka bez zámku, jednodveřová | P | 600 | 570 | 720 | 1 |  | 21 | 0
2 | G61-216 | 1 | G61-216_1 | P8 |  | Skříňka laboratorní zásuvková na soklu, pro práci v sedě, čtyři zásuvky, horní zásuvka bez zámku |  | 600 | 570 | 720 | 1 |  | 21 | 0
2 | G61-216 | 1 | G61-216_1 |  |  | Volný prostor 600 mm |  | 600
2 | G61-216 | 1 | G61-216_1 | P3 |  | Skříňka laboratorní kombinovaná na soklu, pro práci v sedě, dveře bez zámku (jedna police), horní zásuvka bez zámku, jednodveřová | P | 600 | 570 | 720 | 1 |  | 21 | 0
2 | G61-216 | 1 | G61-216_1 | PD1 |  | Deska pracovní, laminát vysokotlaký, tl. 30 mm + hrana, tl. 35 mm |  | 1000 | 750 | 35 | 3.6 |  | 21 | 0
2 | G61-216 | 1 | G61-216_1 | MS |  | Stěna pro rozvod médií - sloupová, jednostranná, stojící na podlaze, bez odpadní vaničky, kovová, 2 police (HPL) hloubky 126+300 mm,jedna police ve výšce 750 mm v úrovní pracovní desky |  | 1800 | 300 | 1620 | 1 |  | 21 | 0
2 | G61-216 | 1 | G61-216_1 | MS |  | Panel elektro zásuvek do médiové stěny sloupové - 3x230V / IP 44 |  | 0 | 0 | 0 | 2 |  | 21 | 0
2 | G61-216 | 1 | G61-216_1 | MS |  | Panel datových zásuvek (2xRJ45, CAT 6) - do médiové stěny (typ sloupová) |  |  |  |  | 1 |  | 21 | 0
2 | G61-216 | 1 | G61-216_1 | MS |  | Armatura laboratorní nástěnná - STLAČENÝ VZDUCH, s přírubou, 45°, G1/2" |  | 0 | 95 | 0 | 1 |  | 21 | 0
2 | G61-216 | 1 | G61-216_1 | MS |  | Armatura laboratorní nástěnná - KYSLÍK, bez příruby, s podložkou, 45°, G3/8" |  | 0 | 0 | 0 | 1 |  | 21 | 0
2 | G61-216 | 1 | G61-216_1 | MS |  | Stěna pro rozvod médií - sloupová, jednostranná, stojící na podlaze, bez odpadní vaničky, kovová, 2 police (HPL) hloubky 126+300 mm,jedna police ve výšce 750 mm v úrovní pracovní desky |  | 1800 | 300 | 1620 | 1 |  | 21 | 0
2 | G61-216 | 1 | G61-216_1 | MS |  | Panel elektro zásuvek do médiové stěny sloupové - 3x230V / IP 44 |  | 0 | 0 | 0 | 2 |  | 21 | 0
2 | G61-216 | 1 | G61-216_1 | MS |  | Panel datových zásuvek (2xRJ45, CAT 6) - do médiové stěny (typ sloupová) |  |  |  |  | 1 |  | 21 | 0
2 | G61-216 | 1 | G61-216_1 | MS |  | Armatura laboratorní nástěnná - STLAČENÝ VZDUCH, s přírubou, 45°, G1/2" |  | 0 | 95 | 0 | 1 |  | 21 | 0
2 | G61-216 | 1 | G61-216_1 | MS |  | Armatura laboratorní nástěnná - KYSLÍK, bez příruby, s podložkou, 45°, G3/8" |  | 0 | 0 | 0 | 1 |  | 21 | 0
2 | G62-216 | N150 | G62-216_N150 |  | . | Vozík nerezový policový |  | 800 | 600 | 750 | 1
2 | G62-216 | N150 | G62-216_N150 | N150 |  | Vozík nerezový servírovací dvoupatrový 800x600x750 mm |  | 800 | 600 | 750 | 1 |  | 21 | 0
2 | G61-216 | N14 | G61-216_N14 |  | . | Stůl pracovní |  | 1820 | 750 | 750 | 1
2 | G61-216 | N14 | G61-216_N14 | N01 |  | Konstrukce tvaru C (montovaná), pro práci v sedě, bez pracovní desky |  | 1800 | 695 | 720 | 1 |  | 21 | 0
2 | G61-216 | N14 | G61-216_N14 | PD1 |  | Deska pracovní, laminát vysokotlaký, tl. 30 mm + hrana, tl. 35 mm |  | 1000 | 750 | 35 | 1.82 |  | 21 | 0
2 | G61-216 | N31 | G61-216_N31 |  | . | Regál |  | 1000 | 500 | 2100 | 3
2 | G61-216 | N31 | G61-216_N31 | N31 |  | Regál nerezový AISI 304, pevné police, hladké, dobře čistitelné, 5 polic, stavitelné nožky, nosnost police 100 kg, nosnost sloupce 400 kg, světlá výška policové kóje cca 460-500 mm, prostor mezi podlahou a spodní policí alespoň 100 mm |  | 1000 | 500 | 2100 | 3 |  | 21 | 0
2 | G61-216 | N106 | G61-216_N106 |  | . | Židle |  |  |  |  | 2
2 | G61-216 | N106 | G61-216_N106 | N106 |  | Židle laboratorní zvýšená, sedák ergonomický PUR, výškově stavitelná ergonomická opěra, nastavitelný úhel opěráku, nastavitelná hloubka sedáku, stavitelný opěrný kruh na nohy, plastový kříž černý, kolečka pro tvrdý povrch |  | 0 | 0 | 0 | 2 |  | 21 | 0
2 | G61-216 | SM | G61-216_SM |  | . | Sloup pro vedení médií |  |  |  |  | 2
2 | G61-216 | SM | G61-216_SM | SM |  | Svod pro vedení médií včetně dokrytování plech, revizní dvířka (uvnitř kabelový drátěný žebřík pro uchycení kabelů, elektro 230V, datového kabelu, studené a teplé vody, demivody a požadovaných médií) včetně zaregulování plynů, bude kotven do stropu |  | 300 | 150 | 1990 | 2 |  | 21 | 0
2 | G61-217 |  |  |  | m | G61-217 Phenotyping - Behavioral
2 | G61-217 | 1 | G61-217_1 |  | . | Stůl laboratorní |  | 2410 | 750 | 750 | 1
2 | G61-217 | 1 | G61-217_1 | P3 |  | Skříňka laboratorní kombinovaná na soklu, pro práci v sedě, dveře bez zámku (jedna police), horní zásuvka bez zámku, jednodveřová | L | 600 | 570 | 720 | 1 |  | 21 | 0
2 | G61-217 | 1 | G61-217_1 | P8 |  | Skříňka laboratorní zásuvková na soklu, pro práci v sedě, čtyři zásuvky, horní zásuvka bez zámku |  | 600 | 570 | 720 | 1 |  | 21 | 0
2 | G61-217 | 1 | G61-217_1 |  |  | Volný prostor 600 mm |  | 600
2 | G61-217 | 1 | G61-217_1 | P3 |  | Skříňka laboratorní kombinovaná na soklu, pro práci v sedě, dveře bez zámku (jedna police), horní zásuvka bez zámku, jednodveřová | P | 600 | 570 | 720 | 1 |  | 21 | 0
2 | G61-217 | 1 | G61-217_1 | P3 |  | Skříňka laboratorní kombinovaná na soklu, pro práci v sedě, dveře bez zámku (jedna police), horní zásuvka bez zámku, jednodveřová | L | 600 | 570 | 720 | 1 |  | 21 | 0
2 | G61-217 | 1 | G61-217_1 |  |  | Volný prostor 600 mm |  | 600
2 | G61-217 | 1 | G61-217_1 | P8 |  | Skříňka laboratorní zásuvková na soklu, pro práci v sedě, čtyři zásuvky, horní zásuvka bez zámku |  | 600 | 570 | 720 | 1 |  | 21 | 0
2 | G61-217 | 1 | G61-217_1 | PD1 |  | Deska pracovní, laminát vysokotlaký, tl. 30 mm + hrana, tl. 35 mm |  | 1000 | 750 | 35 | 2.41 |  | 21 | 0
2 | G61-217 | N74 | G61-217_N74 |  | . | Stůl pracovní |  | 1510 | 750 | 900 | 1
2 | G61-217 | N74 | G61-217_N74 | N01 |  | Konstrukce tvaru C (montovaná), pro práci ve stoje, bez pracovní desky |  | 1500 | 695 | 870 | 1 |  | 21 | 0
2 | G61-217 | N74 | G61-217_N74 | PD1 |  | Deska pracovní, laminát vysokotlaký, tl. 30 mm + hrana, tl. 35 mm |  | 1000 | 750 | 35 | 1.51 |  | 21 | 0
2 | G61-217 | N54 | G61-217_N54 |  | . | Stůl pracovní |  | 1200 | 750 | 750 | 2
2 | G61-217 | N54 | G61-217_N54 | N01 |  | Konstrukce tvaru C (montovaná), pro práci v sedě, bez pracovní desky |  | 1200 | 695 | 720 | 2 |  | 21 | 0
2 | G61-217 | N54 | G61-217_N54 | PD1 |  | Deska pracovní, laminát vysokotlaký, tl. 30 mm + hrana, tl. 35 mm |  | 1000 | 750 | 35 | 1.2 |  | 21 | 0
2 | G61-217 | N54 | G61-217_N54 | PD1 |  | Deska pracovní, laminát vysokotlaký, tl. 30 mm + hrana, tl. 35 mm |  | 1000 | 750 | 35 | 1.2 |  | 21 | 0
2 | G61-217 | N233 | G61-217_N233 |  | . | Stůl pracovní | 500 kg | 1800 | 1100 | 750 | 1
2 | G61-217 | N233 | G61-217_N233 | N01 |  | Konstrukce tvaru C (svařovaná), pro práci ve stoje, bez pracovní desky, vyšší nosnost, vetší formát jaklu, výztuhy |  | 1800 | 1045 | 720 | 1 |  | 21 | 0
2 | G61-217 | N233 | G61-217_N233 | PD1 |  | Deska pracovní, laminát vysokotlaký, tl. 30 mm + hrana, tl. 35 mm |  | 1000 | 1100 | 35 | 1.8 |  | 21 | 0
2 | G61-217 | N232 | G61-217_N232 |  | . | Regály |  | 1000 | 350 | 2100 | 4
2 | G61-217 | N232 | G61-217_N232 | N31 |  | Regál nerezový AISI 304, pevné police, hladké, dobře čistitelné, 5 polic, stavitelné nožky, nosnost police 100 kg, nosnost sloupce 400 kg, světlá výška policové kóje cca 460-500 mm, prostor mezi podlahou a spodní policí alespoň 100 mm |  | 1000 | 350 | 2100 | 2 |  | 21 | 0
2 | G61-217 | N103 | G61-217_N103 | N31 |  | Regál nerezový AISI 304, pevné police, hladké, dobře čistitelné, 5 polic, stavitelné nožky, nosnost police 100 kg, nosnost sloupce 400 kg, světlá výška policové kóje cca 460-500 mm, prostor mezi podlahou a spodní policí alespoň 100 mm |  | 800 | 350 | 2100 | 2 |  | 21 | 0
2 | G61-217 | N106 | G61-217_N106 |  | . | Židle |  |  |  |  | 2
2 | G61-217 | N106 | G61-217_N106 | N106 |  | Židle laboratorní zvýšená, sedák ergonomický PUR, výškově stavitelná ergonomická opěra, nastavitelný úhel opěráku, nastavitelná hloubka sedáku, stavitelný opěrný kruh na nohy, plastový kříž černý, kolečka pro tvrdý povrch |  | 0 | 0 | 0 | 2 |  | 21 | 0
2 | G61-218 |  |  |  | m | G61-218 Phenotyping - Metabolism
2 | G61-218 | 1 | G61-218_1 |  | . | Stůl laboratorní |  | 5700 | 900 | 900 | 1
2 | G61-218 | 1 | G61-218_1 | P3 |  | Skříňka laboratorní kombinovaná na soklu, pro práci ve stoje, dveře bez zámku (jedna police), horní zásuvka bez zámku, jednodveřová, s prodlouženými boky, kvůli stabilitě médiové stěny | L | 600 | 720 | 870 | 1 |  | 21 | 0
2 | G61-218 | 1 | G61-218_1 |  |  | Volný prostor 900 mm |  | 900
2 | G61-218 | 1 | G61-218_1 | P8 |  | Skříňka laboratorní zásuvková na soklu,čtyři zásuvky, horní zásuvka bez zámku |  | 600 | 720 | 720 | 1 |  | 21 | 0
2 | G61-218 | 1 | G61-218_1 | P3 |  | Skříňka laboratorní kombinovaná na soklu, pro práci ve stoje, dveře bez zámku (jedna police), horní zásuvka bez zámku, jednodveřová, s prodlouženými boky, kvůli stabilitě médiové stěny | L | 600 | 720 | 870 | 1 |  | 21 | 0
2 | G61-218 | 1 | G61-218_1 |  |  | Volný prostor 600 mm |  | 600
2 | G61-218 | 1 | G61-218_1 | P3 |  | Skříňka laboratorní kombinovaná na soklu, pro práci ve stoje, dveře bez zámku (jedna police), horní zásuvka bez zámku, jednodveřová, s prodlouženými boky, kvůli stabilitě médiové stěny | P | 600 | 720 | 870 | 1 |  | 21 | 0
2 | G61-218 | 1 | G61-218_1 | P8 |  | Skříňka laboratorní zásuvková na soklu,čtyři zásuvky, horní zásuvka bez zámku |  | 600 | 720 | 720 | 1 |  | 21 | 0
2 | G61-218 | 1 | G61-218_1 |  |  | Volný prostor 600 mm |  | 600
2 | G61-218 | 1 | G61-218_1 | P3 |  | Skříňka laboratorní kombinovaná na soklu, pro práci ve stoje, dveře bez zámku (jedna police), horní zásuvka bez zámku, jednodveřová, s prodlouženými boky, kvůli stabilitě médiové stěny | P | 600 | 720 | 870 | 1 |  | 21 | 0
2 | G61-218 | 1 | G61-218_1 | PD1 |  | Deska pracovní, laminát vysokotlaký, tl. 30 mm + hrana, tl. 35 mm |  | 1000 | 750 | 35 | 5.72 |  | 21 | 0
2 | G61-218 | 1 | G61-218_1 | MS |  | Stěna pro rozvod médií - sloupová, jednostranná, stojící na podlaze, bez odpadní vaničky, kovová, 2 police (HPL) hloubky 126+300 mm |  | 900 | 300 | 1620 | 1 |  | 21 | 0
2 | G61-218 | 1 | G61-218_1 | MS |  | Panel elektro zásuvek do médiové stěny sloupové - 3x230V / IP 44 |  | 0 | 0 | 0 | 3 |  | 21 | 0
2 | G61-218 | 1 | G61-218_1 | MS |  | Armatura laboratorní nástěnná - STLAČENÝ VZDUCH, s přírubou, 45°, G1/2" |  | 0 | 95 | 0 | 1 |  | 21 | 0
2 | G61-218 | 1 | G61-218_1 | MS |  | Armatura laboratorní nástěnná - KYSLÍK, bez příruby, s podložkou, 45°, G3/8" |  | 0 | 0 | 0 | 1 |  | 21 | 0
2 | G61-218 | 1 | G61-218_1 | MS |  | Stěna pro rozvod médií - sloupová, jednostranná, stojící na podlaze, bez odpadní vaničky, kovová, 2 police (HPL) hloubky 126+300 mm |  | 1200 | 300 | 1620 | 1 |  | 21 | 0
2 | G61-218 | 1 | G61-218_1 | MS |  | Panel elektro zásuvek do médiové stěny sloupové - 3x230V / IP 44 |  | 0 | 0 | 0 | 4 |  | 21 | 0
2 | G61-218 | 1 | G61-218_1 | MS |  | Stěna pro rozvod médií - sloupová, jednostranná, stojící na podlaze, bez odpadní vaničky, kovová, 2 police (HPL) hloubky 126+300 mm |  | 1800 | 300 | 1620 | 1 |  | 21 | 0
2 | G61-218 | 1 | G61-218_1 | MS |  | Panel elektro zásuvek do médiové stěny sloupové - 3x230V / IP 44 |  | 0 | 0 | 0 | 1 |  | 21 | 0
2 | G61-218 | 1 | G61-218_1 | MS |  | Panel elektro zásuvek do médiové stěny sloupové - 3x230V / IP 44 |  | 0 | 0 | 0 | 1 |  | 21 | 0
2 | G61-218 | 1 | G61-218_1 | MS |  | Panel elektro a datových zásuvek do médiové stěny sloupové - 2x 230 V/IP44, 2x LAN (RJ45CAT6) |  | 0 | 0 | 0 | 2 |  | 21 | 0
2 | G61-218 | 1 | G61-218_1 | MS |  | Stěna pro rozvod médií - sloupová, jednostranná, stojící na podlaze, bez odpadní vaničky, kovová, 2 police (HPL) hloubky 126+300 mm |  | 1800 | 300 | 1620 | 1 |  | 21 | 0
2 | G61-218 | 1 | G61-218_1 | MS |  | Panel elektro zásuvek do médiové stěny sloupové - 2x230V / IP 44 |  | 0 | 0 | 0 | 1 |  | 21 | 0
2 | G61-218 | 1 | G61-218_1 | MS |  | Panel elektro a datových zásuvek do médiové stěny sloupové - 2x 230 V/IP44, 2x LAN (RJ45CAT6) |  | 0 | 0 | 0 | 2 |  | 21 | 0
2 | G61-218 | 1 | G61-218_1 | MS |  | Armatura laboratorní nástěnná - STLAČENÝ VZDUCH, s přírubou, 45°, G1/2" |  | 0 | 95 | 0 | 1 |  | 21 | 0
2 | G61-218 | 1 | G61-218_1 | MS |  | Armatura laboratorní nástěnná - KYSLÍK, bez příruby, s podložkou, 45°, G3/8" |  | 0 | 0 | 0 | 1 |  | 21 | 0
2 | G61-218 | N175 | G61-218_N175 |  | . | Regál |  | 1800 | 500 | 2100 | 2
2 | G61-218 | N175 | G61-218_N175 | N31 |  | Regál nerezový AISI 304, pevné police, hladké, dobře čistitelné, 5 polic, stavitelné nožky, nosnost police 100 kg, nosnost sloupce 400 kg, světlá výška policové kóje cca 460-500 mm, prostor mezi podlahou a spodní policí alespoň 100 mm |  | 900 | 500 | 2100 | 2 |  | 21 | 0
2 | G61-218 | N106 | G61-218_N106 |  | . | Židle |  |  |  |  | 3
2 | G61-218 | N106 | G61-218_N106 | N106 |  | Židle laboratorní zvýšená, sedák ergonomický PUR, výškově stavitelná ergonomická opěra, nastavitelný úhel opěráku, nastavitelná hloubka sedáku, stavitelný opěrný kruh na nohy, plastový kříž černý, kolečka pro tvrdý povrch |  | 0 | 0 | 0 | 3 |  | 21 | 0
2 | G61-218 | SM | G61-218_SM |  | . | Sloup pro vedení médií |  |  |  |  | 3
2 | G61-218 | SM | G61-218_SM | SM |  | Svod pro vedení médií včetně dokrytování plech, revizní dvířka (uvnitř kabelový drátěný žebřík pro uchycení kabelů, elektro 230V, datového kabelu, studené a teplé vody, demivody a požadovaných médií) včetně zaregulování plynů, bude kotven do stropu |  | 300 | 150 | 1990 | 3 |  | 21 | 0
2 | G61-219 |  |  |  | m | G61-219 Laboratoř infekce + analýza
2 | G61-219 | 1 | G61-219_1 |  | . | Stůl laboratorní |  | 2410 | 750 | 900 | 1
2 | G61-219 | 1 | G61-219_1 | P17 |  | Skříňka laboratorní instalační dveřová na soklu, pro práci ve stoje, dveře bez zámku (bez police), jednodveřová | L | 600 | 570 | 870 | 1 |  | 21 | 0
2 | G61-219 | 1 | G61-219_1 | P3 |  | Skříňka laboratorní kombinovaná na soklu, pro práci ve stoje, dveře bez zámku (jedna police), horní zásuvka bez zámku, jednodveřová | P | 600 | 570 | 870 | 3 |  | 21 | 0
2 | G61-219 | 1 | G61-219_1 | P20 |  | Doměr rovný se soklem | P | 18 | 150 | 867 | 1 |  | 21 | 0
2 | G61-219 | 1 | G61-219_1 | PD1 |  | Deska pracovní, laminát vysokotlaký, tl. 30 mm + hrana, tl. 35 mm |  | 1000 | 750 | 35 | 2.41 |  | 21 | 0
2 | G61-219 | 1 | G61-219_1 | V2 |  | Dřez nerez AISI 316 (chemický) | AISI 316 | 450 | 450 | 250 | 1 |  | 21 | 0
2 | G61-219 | 1 | G61-219_1 | BS6 |  | Armatura laboratorní stojánková - SMĚŠOVACÍ, VODA, s klinickou pákou, vysoká, ramínko délky 300 mm |  | 0 | 250 | 300 | 1 |  | 21 | 0
2 | G61-219 | N42 | G61-219_N42 |  | . | Stůl pracovní | nosnost 200kg | 1300 | 750 | 750 | 1
2 | G61-219 | N42 | G61-219_N42 | N01 |  | Konstrukce tvaru C (montovaná), pro práci v sedě, bez pracovní desky |  | 1200 | 695 | 720 | 1 |  | 21 | 0
2 | G61-219 | N42 | G61-219_N42 | PD1 |  | Deska pracovní, laminát vysokotlaký, tl. 30 mm + hrana, tl. 35 mm |  | 1000 | 750 | 35 | 1.3 |  | 21 | 0
2 | G61-219 | N185 | G61-219_N185 | N185 |  | Kontejner kombinovaný na kolečkách (2 s brzdou), dveře bez zámku (jedna police), jednodveřový, horní zásuvka s plnovýsuvem, dotahem a tlumením, bez zámku | P | 450 | 530 | 620 | 1 |  | 21 | 0
2 | G61-219 | N74 | G61-219_N74 |  | . | Stůl pracovní | nosnost 200kg | 1500 | 750 | 750 | 5
2 | G61-219 | N74 | G61-219_N74 | N01 |  | Konstrukce tvaru C (montovaná), pro práci v sedě, bez pracovní desky |  | 1500 | 695 | 720 | 5 |  | 21 | 0
2 | G61-219 | N74 | G61-219_N74 | PD1 |  | Deska pracovní, laminát vysokotlaký, tl. 30 mm + hrana, tl. 35 mm |  | 1000 | 750 | 35 | 1.5 |  | 21 | 0
2 | G61-219 | N74 | G61-219_N74 | PD1 |  | Deska pracovní, laminát vysokotlaký, tl. 30 mm + hrana, tl. 35 mm |  | 1000 | 750 | 35 | 1.5 |  | 21 | 0
2 | G61-219 | N74 | G61-219_N74 | PD1 |  | Deska pracovní, laminát vysokotlaký, tl. 30 mm + hrana, tl. 35 mm |  | 1000 | 750 | 35 | 1.5 |  | 21 | 0
2 | G61-219 | N74 | G61-219_N74 | PD1 |  | Deska pracovní, laminát vysokotlaký, tl. 30 mm + hrana, tl. 35 mm |  | 1000 | 750 | 35 | 1.5 |  | 21 | 0
2 | G61-219 | N74 | G61-219_N74 | PD1 |  | Deska pracovní, laminát vysokotlaký, tl. 30 mm + hrana, tl. 35 mm |  | 1000 | 750 | 35 | 1.5 |  | 21 | 0
2 | G61-219 | N231 | G61-219_N231 | N231 |  | Kontejner zásuvkový na kolečkách (2 s brzdou), tři zásuvky s plnovýsuvem, dotahem a tlumením (2 horní mělké + 1 spodní hluboká), bez zámku, bez blokace |  | 450 | 530 | 620 | 4 |  | 21 | 0
2 | G61-219 | N185 | G61-219_N185 | N185 |  | Kontejner kombinovaný na kolečkách (2 s brzdou), dveře bez zámku (jedna police), jednodveřový, horní zásuvka s plnovýsuvem, dotahem a tlumením, bez zámku | P | 450 | 530 | 620 | 1 |  | 21 | 0
2 | G61-219 | N75 | G61-219_N75 |  | . | Stůl pracovní | nosnost 200kg | 1700 | 750 | 750 | 1
2 | G61-219 | N75 | G61-219_N75 | N01 |  | Konstrukce tvaru C (montovaná), pro práci ve stoje, bez pracovní desky |  | 1700 | 695 | 720 | 1 |  | 21 | 0
2 | G61-219 | N75 | G61-219_N75 | PD1 |  | Deska pracovní, laminát vysokotlaký, tl. 30 mm + hrana, tl. 35 mm |  | 1000 | 750 | 35 | 1.7 |  | 21 | 0
2 | G61-219 | N185 | G61-219_N185 | N185 |  | Kontejner kombinovaný na kolečkách (2 s brzdou), dveře bez zámku (jedna police), jednodveřový, horní zásuvka s plnovýsuvem, dotahem a tlumením, bez zámku | P | 450 | 530 | 620 | 1 |  | 21 | 0
2 | G61-219 | N14 | G61-219_N14 |  | . | Stůl pracovní | nosnost 200kg | 1800 | 750 | 750 | 1
2 | G61-219 | N14 | G61-219_N14 | N01 |  | Konstrukce tvaru C (montovaná), pro práci v sedě, bez pracovní desky |  | 1800 | 695 | 720 | 1 |  | 21 | 0
2 | G61-219 | N14 | G61-219_N14 | PD1 |  | Deska pracovní, laminát vysokotlaký, tl. 30 mm + hrana, tl. 35 mm |  | 1000 | 750 | 35 | 1.8 |  | 21 | 0
2 | G61-219 | N185 | G61-219_N185 | N185 |  | Kontejner kombinovaný na kolečkách (2 s brzdou), dveře bez zámku (jedna police), jednodveřový, horní zásuvka s plnovýsuvem, dotahem a tlumením, bez zámku | P | 450 | 530 | 620 | 1 |  | 21 | 0
2 | G61-219 | N151 | G61-219_N151 |  | . | Vozík policový nerezový |  | 800 | 600 | 750 | 3
2 | G61-219 | N151 | G61-219_N151 | N151 |  | Vozík nerezový servírovací třípatrový 800x600x750 mm |  | 800 | 600 | 750 | 3 |  | 21 | 0
2 | G61-219 | N53 | G61-219_N53 |  | . | Regál |  | 800 | 600 | 2100 | 4
2 | G61-219 | N53 | G61-219_N53 | N31 |  | Regál nerezový AISI 304, pevné police, hladké, dobře čistitelné, 5 polic, stavitelné nožky, nosnost police 100 kg, nosnost sloupce 400 kg, světlá výška policové kóje cca 460-500 mm, prostor mezi podlahou a spodní policí alespoň 100 mm |  | 800 | 600 | 2100 | 2 |  | 21 | 0
2 | G61-219 | N175 | G61-219_N175 | N31 |  | Regál nerezový AISI 304, pevné police, hladké, dobře čistitelné, 5 polic, stavitelné nožky, nosnost police 100 kg, nosnost sloupce 400 kg, světlá výška policové kóje cca 460-500 mm, prostor mezi podlahou a spodní policí alespoň 100 mm |  | 900 | 600 | 2100 | 2 |  | 21 | 0
2 | G61-219 | T36 | G61-219_T36 |  | . | Lednice + mrazák |  | 595 | 675 | 2030 | 1
2 | G61-219 | T36 | G61-219_T36 | T36 |  | chladnička kombinovaná laboratorní |  | 595 | 675 | 2030 | 1 |  | 21 | 0
2 | G61-219 | N106 | G61-219_N106 |  | . | Židle |  |  |  |  | 5
2 | G61-219 | N106 | G61-219_N106 | N106 |  | Židle laboratorní zvýšená, sedák ergonomický PUR, výškově stavitelná ergonomická opěra, nastavitelný úhel opěráku, nastavitelná hloubka sedáku, stavitelný opěrný kruh na nohy, plastový kříž černý, kolečka pro tvrdý povrch |  | 0 | 0 | 0 | 5 |  | 21 | 0
2 | G61-219 | N185 | G61-219_N185 |  | . | Kontejnery |  |  |  |  | 3
2 | G61-219 | N185 | G61-219_N185 | N185 |  | Kontejner kombinovaný na kolečkách (2 s brzdou), dveře bez zámku (jedna police), jednodveřový, horní zásuvka s plnovýsuvem, dotahem a tlumením, bez zámku | P | 450 | 530 | 620 | 3 |  | 21 | 0
2 | G61-219 | N231 | G61-219_N231 | N231 |  | Kontejner zásuvkový na kolečkách (2 s brzdou), tři zásuvky s plnovýsuvem, dotahem a tlumením (2 horní mělké + 1 spodní hluboká), bez zámku, bez blokace |  | 450 | 530 | 620 | 4 |  | 21 | 0
2 | G61-220 |  |  |  | m | G61-220 Laboratoř infekce + analýza
2 | G61-220 | 1 | G61-220_1 |  | . | Stůl laboratorní mycí |  | 2710 | 750 | 900 | 1
2 | G61-220 | 1 | G61-220_1 | P3 |  | Skříňka laboratorní kombinovaná na soklu, pro práci ve stoje, dveře se zámkem (jedna police), horní zásuvka bez zámku, jednodveřová | L | 600 | 570 | 870 | 1 |  | 21 | 0
2 | G61-220 | 1 | G61-220_1 | P20 |  | Doměr rovný se soklem | P | 18 | 150 | 867 | 1 |  | 21 | 0
2 | G61-220 | 1 | G61-220_1 |  |  | Volný prostor 600 mm |  | 600
2 | G61-220 | 1 | G61-220_1 | P20 |  | Doměr rovný se soklem | L | 18 | 150 | 867 | 1 |  | 21 | 0
2 | G61-220 | 1 | G61-220_1 | P5 |  | Skříňka laboratorní kombinovaná na soklu, pro práci ve stoje, dveře bez zámku (jedna police), dvě horní zásuvky (vedle sebe) bez zámku, dvoudveřová |  | 900 | 570 | 870 | 1 |  | 21 | 0
2 | G61-220 | 1 | G61-220_1 | P17 |  | Skříňka laboratorní instalační dveřová na soklu, pro práci ve stoje, dveře bez zámku (bez police), jednodveřová | P | 600 | 570 | 870 | 1 |  | 21 | 0
2 | G61-220 | 1 | G61-220_1 | PD1 |  | Deska pracovní, laminát vysokotlaký, tl. 30 mm + hrana, tl. 35 mm |  | 1000 | 750 | 35 | 2.71 |  | 21 | 0
2 | G61-220 | 1 | G61-220_1 | V2 |  | Dřez nerez AISI 316 (chemický) | AISI 316 | 450 | 450 | 250 | 1 |  | 21 | 0
2 | G61-220 | 1 | G61-220_1 | BS6 |  | Armatura laboratorní stojánková - SMĚŠOVACÍ, VODA, s klinickou pákou, vysoká, ramínko délky 300 mm |  | 0 | 250 | 300 | 1 |  | 21 | 0
2 | G61-220 | N75 | G61-220_N75 |  | . | Stůl pracovní |  | 1700 | 750 | 750 | 2
2 | G61-220 | N75 | G61-220_N75 | N01 |  | Konstrukce tvaru C (montovaná), pro práci ve stoje, bez pracovní desky |  | 1700 | 695 | 720 | 2 |  | 21 | 0
2 | G61-220 | N75 | G61-220_N75 | PD1 |  | Deska pracovní, laminát vysokotlaký, tl. 30 mm + hrana, tl. 35 mm |  | 1000 | 750 | 35 | 1.7 |  | 21 | 0
2 | G61-220 | N75 | G61-220_N75 | PD1 |  | Deska pracovní, laminát vysokotlaký, tl. 30 mm + hrana, tl. 35 mm |  | 1000 | 750 | 35 | 1.7 |  | 21 | 0
2 | G61-220 | N43 | G61-220_N43 | N43 |  | Kontejner zásuvkový na kolečkách (2 s brzdou), čtyři zásuvky s částečným výsuvem, bez dotahu a tlumení (bez tužkovníku, 4 mělké) |  | 450 | 530 | 620 | 2 |  | 21 | 0
2 | G61-220 | N185 | G61-220_N185 | N185 |  | Kontejner kombinovaný na kolečkách (2 s brzdou), dveře bez zámku (jedna police), jednodveřový, horní zásuvka s plnovýsuvem, dotahem a tlumením, bez zámku | P | 450 | 530 | 620 | 2 |  | 21 | 0
2 | G61-220 | N151 | G61-220_N151 |  | . | Vozík policový nerezový |  | 800 | 600 | 750 | 2
2 | G61-220 | N151 | G61-220_N151 | N150 |  | Vozík nerezový servírovací dvoupatrový 800x600x750 mm |  | 800 | 600 | 750 | 1 |  | 21 | 0
2 | G61-220 | N151 | G61-220_N151 | N151 |  | Vozík nerezový servírovací třípatrový 800x600x750 mm |  | 800 | 600 | 750 | 1 |  | 21 | 0
2 | G61-220 | N31 | G61-220_N31 |  | . | Regál |  | 1000 | 600 | 2500 | 1
2 | G61-220 | N31 | G61-220_N31 | N31 |  | Regál nerezový AISI 304, pevné police, hladké, dobře čistitelné, 5 polic, stavitelné nožky, nosnost police 100 kg, nosnost sloupce 400 kg, světlá výška policové kóje cca 460-500 mm, prostor mezi podlahou a spodní policí alespoň 100 mm |  | 1000 | 600 | 2100 | 1 |  | 21 | 0
2 | G61-220 | T36 | G61-220_T36 |  | . | Lednice + mrazák |  | 595 | 675 | 2030 | 3
2 | G61-220 | T36 | G61-220_T36 | T36 |  | chladnička kombinovaná laboratorní |  | 595 | 675 | 2030 | 3 |  | 21 | 0
2 | G61-220 | N106 | G61-220_N106 |  | . | Židle |  |  |  |  | 3
2 | G61-220 | N106 | G61-220_N106 | N106 |  | Židle laboratorní zvýšená, sedák ergonomický PUR, výškově stavitelná ergonomická opěra, nastavitelný úhel opěráku, nastavitelná hloubka sedáku, stavitelný opěrný kruh na nohy, plastový kříž černý, kolečka pro tvrdý povrch |  | 0 | 0 | 0 | 3 |  | 21 | 0
2 | G61-221 |  |  |  | m | G61-221
2 | G61-221 | N31 | G61-221_N31 |  | . | Regál |  | 1000 | 600 | 2500 | 2
2 | G61-221 | N31 | G61-221_N31 | N31 |  | Regál nerezový AISI 304, výškově stavitelné police, 6 polic, stavitelné nožky |  | 1000 | 600 | 2500 | 2 |  | 21 | 0
2 | G61-221 | N151 | G61-221_N151 |  | . | Vozík pojízdný |  | 800 | 600 | 750 | 1
2 | G61-221 | N151 | G61-221_N151 | N151 |  | Vozík nerezový servírovací dvoupatrový 800x600x750 mm |  | 800 | 600 | 750 | 1 |  | 21 | 0
2 | G61-222 |  |  |  | m | G61-222
2 | G61-222 | N149 | G61-222_N149 |  | . | Regál |  | 800 | 400 | 2500 | 2
2 | G61-222 | N149 | G61-222_N149 | N31 |  | Regál nerezový AISI 316, výškově stavitelné police, 6 polic, stavitelné nožky |  | 800 | 400 | 2500 | 2 |  | 21 | 0
2 | G61-222 | N170 | G61-222_N170 |  | . | Koš 60l |  | 175 | 226 | 246 | 1
2 | G61-222 | N170 | G61-222_N170 | N170 |  | Koš odpadkový 60l, nerezová ocel, pedalovy |  | 175 | 226 | 246 | 1 |  | 21 | 0
2 | G61-222 | T103 | G61-222_T103 |  | . | Autokláv prokládací | 342 kg | 1090 | 670 |  | 1 | NENÍ předmětem dodávky
2 | G61-223 |  |  |  | m | G61-223
2 | G61-223 | N33 | G61-223_N33 |  | . | Věšák nástěnný |  | 800 | 30 | 2000 | 4
2 | G61-223 | N33 | G61-223_N33 | N33 |  | Stěna věšáková s policí, 5 kovových háčků |  | 800 | 30 | 2000 | 4 |  | 21 | 0
2 | G61-223 | N187 | G61-223_N187 |  | . | Lavice |  | 1800 | 400 | 400 | 4
2 | G61-223 | N187 | G61-223_N187 | N34 |  | Lavice jednostranná na nožkách |  | 1000 | 400 | 400 | 2 |  | 21 | 0
2 | G61-223 | N34 | G61-223_N34 | N34 |  | Lavice jednostranná na nožkách |  | 800 | 400 | 400 | 2 |  | 21 | 0
2 | G61-224 |  |  |  | m | G61-224
2 | G61-224 | T05 | G61-224_T05 |  | . | Lednice + mrazák |  | 650 | 650 |  | 1
| G61-227 | T05 | G61-227_T05 | T05 |  | chladnička kombinovaná laboratorní |  | 600 | 615 | 2000 | 1 |  | 21 | 0
2 | G61-224 | N15 | G61-224_N15 |  | . | Stůl mycí |  | 610 | 750 | 900 | 1
2 | G61-224 | N15 | G61-224_N15 | P20 |  | Doměr rovný se soklem | L | 18 | 150 | 867 | 1 |  | 21 | 0
2 | G61-224 | N15 | G61-224_N15 | P17 |  | Skříňka laboratorní instalační dveřová na soklu, pro práci ve stoje, dveře bez zámku (bez police), jednodveřová | P | 600 | 570 | 870 | 1 |  | 21 | 0
2 | G61-224 | N15 | G61-224_N15 | PD1 |  | Deska pracovní, laminát vysokotlaký, tl. 30 mm + hrana, tl. 35 mm |  | 1000 | 750 | 35 | 0.61 |  | 21 | 0
2 | G61-224 | N15 | G61-224_N15 | V2 |  | Dřez nerez AISI 316 (chemický) | AISI 316 | 450 | 450 | 250 | 1 |  | 21 | 0
2 | G61-224 | N15 | G61-224_N15 | BS6 |  | Armatura laboratorní stojánková - SMĚŠOVACÍ, VODA, s klinickou pákou, vysoká |  | 0 | 250 | 300 | 1 |  | 21 | 0
2 | G61-224 | N15 | G61-224_N15 | N196 |  | Sprcha bezpečnostní obličejová s jednoduchou úhlovou oční/obličejovou tryskou, varianta pro uchycení do pracovní desky stolu |  | 0 | 0 | 0 | 1 |  | 21 | 0
2 | G61-224 | N107 | G61-224_N107 | N107 |  | Zásobník papírových ručníků, vyrobeno z leštěné nerezové oceli |  | 229 | 97.5 | 344 | 1 |  | 21 | 0
2 | G61-224 | N138 | G61-224_N138 | N138 |  | Dávkovač mýdla |  | 106 | 102 | 260 | 1 |  | 21 | 0
2 | G61-224 | N139 | G61-224_N139 | N139 |  | Dávkovač |  | 106 | 102 | 260 | 1 |  | 21 | 0
2 | G61-224 | N15 | G61-224_N15 | KO1 |  | Koš odpadkový vestavný na tříděný odpad, 2 nádoby o objemu 8 litrů |  | 376 | 199 | 399 | 1 |  | 21 | 0
2 | G61-224 | N104 | G61-224_N104 |  | . | Vozík nerezový |  | 900 | 600 | 950 | 1
2 | G61-224 | N104 | G61-224_N104 | N104 |  | Vozík plošinový nerezový, 1x police, nosnost police 50 kg, nosnost vozíku 100 kg |  | 900 | 600 | 950 | 1 |  | 21 | 0
2 | G61-224 | N170 | G61-224_N170 |  | . | Koš 60l |  | 175 | 226 | 246 | 1
2 | G61-224 | N170 | G61-224_N170 | N170 |  | Koš odpadkový 60l, nerezová ocel, pedalovy |  | 175 | 226 | 246 | 1 |  | 21 | 0
2 | G61-224 | N106 | G61-224_N106 |  | . | Židle |  |  |  |  | 2
2 | G61-224 | N106 | G61-224_N106 | N106 |  | Židle laboratorní zvýšená, sedák ergonomický PUR, výškově stavitelná ergonomická opěra, nastavitelný úhel opěráku, nastavitelná hloubka sedáku, stavitelný opěrný kruh na nohy, plastový kříž černý, kolečka pro tvrdý povrch |  | 0 | 0 | 0 | 2 |  | 21 | 0
2 | G61-225 |  |  |  | m | G61-225
2 | G61-225 | N33 | G61-225_N33 |  | . | Věšák nástěnný |  | 800 | 30 | 2000 | 1
2 | G61-225 | N33 | G61-225_N33 | N33 |  | Stěna věšáková s policí, 5 kovových háčků |  | 800 | 30 | 2000 | 1 |  | 21 | 0
2 | G61-225 | N236 | G61-225_N236 |  | . | Sprcha |  | 800 | 800 | 1950 | 1
2 | G61-225 | N236 | G61-225_N236 | N236 |  | Sprchový box, sprchové dveře v lesklém chromu, výplň je z čirého skla bez dekoru. Produkt je opatřen povrchovou úpravou Easy Clean, která usnadňuje čistění a minimalizuje usazování vodního kamene. Zalamovací systém otevírání. Levá i pravá orientace |  | 800 | 800 | 1950 | 1 |  | 21 | 0
2 | G61-225 | N138 | G61-225_N138 | N138 |  | Dávkovač mýdla |  | 106 | 102 | 260 | 1 |  | 21 | 0
2 | G61-226 |  |  |  | m | G61-226
2 | G61-226 | N33 | G61-226_N33 |  | . | Věšák nástěnný |  | 800 | 30 | 2000 | 4
2 | G61-226 | N33 | G61-226_N33 | N33 |  | Stěna věšáková s policí, 5 kovových háčků |  | 800 | 30 | 2000 | 4 |  | 21 | 0
2 | G61-226 | N187 | G61-226_N187 |  | . | Lavice |  | 1000 | 400 | 400 | 4
2 | G61-226 | N187 | G61-226_N187 | N34 |  | Lavice jednostranná na nožkách |  | 1000 | 400 | 400 | 4 |  | 21 | 0
2 | G61-227 |  |  |  | m | G61-227
2 | G61-227 | T05 | G61-227_T05 |  | . | Lednice + mrazák |  | 600 | 615 | 2000 | 1
2 | G61-227 | T05 | G61-227_T05 | T05 |  | chladnička kombinovaná laboratorní |  | 600 | 615 | 2000 | 1 |  | 21 | 0
2 | G61-227 | N104 | G61-227_N104 |  | . | Vozík nerezový |  | 900 | 600 | 950 | 1
2 | G61-227 | N104 | G61-227_N104 | N104 |  | Vozík plošinový nerezový, 1x police, nosnost police 50 kg, nosnost vozíku 100 kg |  | 900 | 600 | 950 | 1 |  | 21 | 0
2 | G61-227 | N15 | G61-227_N15 |  | . | Stůl mycí |  | 610 | 750 | 900 | 1
2 | G61-227 | N15 | G61-227_N15 | P20 |  | Doměr rovný se soklem | L | 18 | 150 | 867 | 1 |  | 21 | 0
2 | G61-227 | N15 | G61-227_N15 | P14 |  | Skříňka laboratorní výlevková dveřová na soklu s podpěrou pod výlevku, pro práci ve stoje, dveře bez zámku (bez police), jednodveřová | P | 600 | 570 | 870 | 1 |  | 21 | 0
2 | G61-227 | N15 | G61-227_N15 | PD1 |  | Deska pracovní, laminát vysokotlaký, tl. 30 mm + hrana, tl. 35 mm |  | 1000 | 750 | 35 | 0.61 |  | 21 | 0
2 | G61-227 | N15 | G61-227_N15 | V3 |  | Výlevka kameninová pro zabudování | bílá | 445 | 445 | 265 | 1 |  | 21 | 0
2 | G61-227 | N15 | G61-227_N15 | V3 |  | Sifon k výlevce PP bez odbočky |  | 0 | 0 | 0 | 1 |  | 21 | 0
2 | G61-227 | N15 | G61-227_N15 | BS6 |  | Armatura laboratorní stojánková - SMĚŠOVACÍ, VODA, s klinickou pákou, vysoká |  | 0 | 250 | 300 | 1 |  | 21 | 0
2 | G61-227 | N15 | G61-227_N15 | N196 |  | Sprcha bezpečnostní obličejová s jednoduchou úhlovou oční/obličejovou tryskou, varianta pro uchycení do pracovní desky stolu |  | 0 | 0 | 0 | 1 |  | 21 | 0
2 | G61-227 | N107 | G61-227_N107 | N107 |  | Zásobník papírových ručníků, vyrobeno z leštěné nerezové oceli |  | 229 | 97.5 | 344 | 1 |  | 21 | 0
2 | G61-227 | N138 | G61-227_N138 | N138 |  | Dávkovač mýdla |  | 106 | 102 | 260 | 1 |  | 21 | 0
2 | G61-227 | N139 | G61-227_N139 | N139 |  | Dávkovač |  | 106 | 102 | 260 | 1 |  | 21 | 0
2 | G61-227 | N15 | G61-227_N15 | KO1 |  | Koš odpadkový vestavný na tříděný odpad, 2 nádoby o objemu 8 litrů |  | 376 | 199 | 399 | 1 |  | 21 | 0
2 | G61-231 |  |  |  | m | G61-231
2 | G61-231 | T06 | G61-231_T06 |  |  | Mrazák šuplíkový |  | 600 | 615 | 1840 | 1
2 | G61-231 | T06 | G61-231_T06 | T06 |  | mraznička |  | 600 | 615 | 1840 | 1 |  | 21 | 0
2 | G61-231 | T03 | G61-231_T03 | T03 | . | Lednice |  | 597 | 615 | 1840 | 1
2 | G61-231 | T03 | G61-231_T03 | T03 |  | chladnička laboratorní |  | 597 | 615 | 1840 | 1 |  | 21 | 0
2 | G61-231 | N126 | G61-231_N126 |  | . | Regál |  | 700 | 600 | 2500 | 1
2 | G61-231 | N126 | G61-231_N126 | N31 |  | Regál nerezový AISI 316, výškově stavitelné police, 6 polic, stavitelné nožky |  | 700 | 600 | 2500 | 1 |  | 21 | 0
2 | G61-231 | N31 | G61-231_N31 |  | . | Regál |  | 1000 | 500 | 2500 | 1
2 | G61-231 | N31 | G61-231_N31 | N31 |  | Regál ocelový pozink, výškově stavitelné police, 6 polic, stavitelné nožky |  | 1000 | 500 | 2500 | 1 |  | 21 | 0
2 | G61-231 | N90 | G61-231_N90 |  | . | Skříň úložná |  | 800 | 500 | 1960 | 3
2 | G61-231 | N90 | G61-231_N90 | N90 |  | Skříň laboratorní dveřová na soklu, dveře plné bez zámku (čtyři police), dvoudveřová |  | 800 | 500 | 1960 | 3 |  | 21 | 0
2 | G61-232 |  |  |  | m | G61-232
2 | G61-232 | 1 | G61-232_1 |  | . | Stůl laboratorní oboustranný mycí |  | 2420 | 1700 | 900 | 1
2 | G61-232 | 1 | G61-232_1 | P14 |  | Skříňka laboratorní výlevková dveřová na soklu s podpěrou pod výlevku, pro práci ve stoje, dveře bez zámku (bez police), jednodveřová | L | 600 | 570 | 870 | 1 |  | 21 | 0
2 | G61-232 | 1 | G61-232_1 | N01 |  | Konstrukce tvaru C (montovaná), pro práci ve stoje, bez pracovní desky |  | 1800 | 545 | 870 | 2 |  | 21 | 0
2 | G61-232 | 1 | G61-232_1 | Z1 |  | Zakrytování zad (odnímatelné) pro N-SOK - 1800/870 |  | 0 | 0 | 0 | 2 |  | 21 | 0
2 | G61-232 | 1 | G61-232_1 | P1 |  | Skříňka laboratorní dveřová na soklu, pro práci ve stoje, dveře bez zámku (jedna police), jednodveřová | P | 600 | 570 | 870 | 1 |  | 21 | 0
2 | G61-232 | 1 | G61-232_1 | P20 |  | Doměr rovný se soklem | P | 18 | 300 | 867 | 1 |  | 21 | 0
2 | G61-232 | 1 | G61-232_1 | PD1 |  | Deska pracovní, laminát vysokotlaký, tl. 30 mm + hrana, tl. 35 mm |  | 1000 | 850 | 35 | 4.84 |  | 21 | 0
2 | G61-232 | 1 | G61-232_1 | V3 |  | Výlevka kameninová pro zabudování | bílá | 445 | 445 | 265 | 1 |  | 21 | 0
2 | G61-232 | 1 | G61-232_1 | V3 |  | Sifon k výlevce PP bez odbočky |  | 0 | 0 | 0 | 1 |  | 21 | 0
2 | G61-232 | 1 | G61-232_1 | BS6 |  | Armatura laboratorní stojánková - SMĚŠOVACÍ, VODA, s klinickou pákou, vysoká |  | 0 | 250 | 300 | 1 |  | 21 | 0
2 | G61-232 | 1 | G61-232_1 | BS3 |  | Armatura laboratorní stojánková - DEMINERALIZOVANÁ VODA |  | 0 | 150 | 300 | 1 |  | 21 | 0
2 | G61-232 | 1 | G61-232_1 | N196 |  | Sprcha bezpečnostní obličejová s jednoduchou úhlovou oční/obličejovou tryskou, varianta pro uchycení do pracovní desky stolu |  | 0 | 0 | 0 | 1 |  | 21 | 0
2 | G61-232 | 1 | G61-232_1 | MS |  | Stěna pro rozvod médií - sloupová, jednostranná, stojící na podlaze, bez odpadní vaničky, kovová, 2 police (HPL) hloubky 126+300 mm |  | 1800 | 300 | 1620 | 2 |  | 21 | 0
2 | G61-232 | 1 | G61-232_1 | MS |  | Panel elektro zásuvek do médiové stěny sloupové - 3x230V / IP 44 |  | 0 | 0 | 0 | 4 |  | 21 | 0
2 | G61-232 | 1 | G61-232_1 | MS |  | Panel elektro a datových zásuvek do médiové stěny sloupové - 2x 230 V/IP44, 2x LAN (RJ45CAT6) |  | 0 | 0 | 0 | 2 |  | 21 | 0
2 | G61-232 | 1 | G61-232_1 | MS |  | Panel elektro zásuvek (2x230V) - do médiové stěny (typ sloupová) | UPS |  |  |  | 1 |  | 21 | 0
2 | G61-232 | 1 | G61-232_1 | MS |  | Panel elektro zásuvek (2x230V) - do médiové stěny (typ sloupová) | Diesel |  |  |  | 1 |  | 21 | 0
2 | G61-232 | N43 | G61-232_N43 | N43 |  | Kontejner zásuvkový na kolečkách (2 s brzdou), čtyři zásuvky s částečným výsuvem, bez dotahu a tlumení (bez tužkovníku, 4 mělké), s centrálním zámkem s blokací |  | 450 | 530 | 620 | 2 |  | 21 | 0
2 | G61-232 | 1 | G61-232_1 | N186 |  | Kontejner kombinovaný na kolečkách (2 s brzdou), dveře bez zámku (jedna police), jednodveřový, horní zásuvka s plnovýsuvem, dotahem a tlumením, bez zámku | P | 450 | 530 | 620 | 2 |  | 21 | 0
2 | G61-232 | 3 | G61-232_3 |  | . | Stůl laboratorní oboustranný mycí |  | 2420 | 1700 | 900 | 1
2 | G61-232 | 3 | G61-232_3 | N01 |  | Konstrukce tvaru C (montovaná), pro práci ve stoje, bez pracovní desky |  | 1800 | 545 | 870 | 2 |  | 21 | 0
2 | G61-232 | 3 | G61-232_3 | Z1 |  | Zakrytování zad (odnímatelné) pro N-SOK - 1800/870 |  | 0 | 0 | 0 | 2 |  | 21 | 0
2 | G61-232 | 3 | G61-232_3 | P1 |  | Skříňka laboratorní dveřová na soklu, pro práci ve stoje, dveře bez zámku (jedna police), jednodveřová | P | 600 | 570 | 870 | 1 |  | 21 | 0
2 | G61-232 | 3 | G61-232_3 | P20 |  | Doměr rovný se soklem | P | 18 | 300 | 867 | 1 |  | 21 | 0
2 | G61-232 | 3 | G61-232_3 | PD1 |  | Deska pracovní, laminát vysokotlaký, tl. 30 mm + hrana, tl. 35 mm |  | 1000 | 850 | 35 | 4.84 |  | 21 | 0
2 | G61-232 | 3 | G61-232_3 | MS |  | Stěna pro rozvod médií - sloupová, jednostranná, stojící na podlaze, bez odpadní vaničky, kovová, 2 police (HPL) hloubky 126+300 mm |  | 1800 | 300 | 1620 | 2 |  | 21 | 0
2 | G61-232 | 3 | G61-232_3 | MS |  | Panel elektro zásuvek do médiové stěny sloupové - 3x230V / IP 44 |  | 0 | 0 | 0 | 4 |  | 21 | 0
2 | G61-232 | 3 | G61-232_3 | MS |  | Panel elektro a datových zásuvek do médiové stěny sloupové - 2x 230 V/IP44, 2x LAN (RJ45CAT6) |  | 0 | 0 | 0 | 2 |  | 21 | 0
2 | G61-232 | 3 | G61-232_3 | MS |  | Panel elektro zásuvek (2x230V) - do médiové stěny (typ sloupová) | UPS |  |  |  | 1 |  | 21 | 0
2 | G61-232 | 3 | G61-232_3 | MS |  | Panel elektro zásuvek (2x230V) - do médiové stěny (typ sloupová) | Diesel |  |  |  | 1 |  | 21 | 0
2 | G61-232 | N43 | G61-232_N43 | N43 |  | Kontejner zásuvkový na kolečkách (2 s brzdou), čtyři zásuvky s částečným výsuvem, bez dotahu a tlumení (bez tužkovníku, 4 mělké), s centrálním zámkem s blokací |  | 450 | 530 | 620 | 2 |  | 21 | 0
2 | G61-232 | N186 | G61-232_N186 | N186 |  | Kontejner kombinovaný na kolečkách (2 s brzdou), dveře bez zámku (jedna police), jednodveřový, horní zásuvka s plnovýsuvem, dotahem a tlumením, bez zámku | P | 450 | 530 | 620 | 2 |  | 21 | 0
2 | G61-232 | 2 | G61-232_2 |  | . | Stůl laboratorní mycí |  | 5110 | 800 | 900 | 1
2 | G61-232 | 2 | G61-232_2 | P20 |  | Doměr rovný se soklem | L | 18 | 200 | 867 | 1 |  | 21 | 0
2 | G61-232 | 2 | G61-232_2 | P14 |  | Skříňka laboratorní výlevková dveřová na soklu s podpěrou pod výlevku, pro práci ve stoje, dveře bez zámku (bez police), jednodveřová | L | 600 | 570 | 870 | 1 |  | 21 | 0
2 | G61-232 | 2 | G61-232_2 | P20 |  | Doměr rovný se soklem | P | 18 | 200 | 867 | 1 |  | 21 | 0
2 | G61-232 | 2 | G61-232_2 | N01 |  | Konstrukce tvaru C (montovaná), pro práci ve stoje, bez pracovní desky |  | 1500 | 695 | 870 | 3 |  | 21 | 0
2 | G61-232 | 2 | G61-232_2 | PD1 |  | Deska pracovní, laminát vysokotlaký, tl. 30 mm + hrana, tl. 35 mm |  | 1000 | 800 | 35 | 5.11 |  | 21 | 0
2 | G61-232 | 2 | G61-232_2 | V3 |  | Výlevka kameninová pro zabudování | bílá | 445 | 445 | 265 | 1 |  | 21 | 0
2 | G61-232 | 2 | G61-232_2 | V3 |  | Sifon k výlevce PP bez odbočky |  | 0 | 0 | 0 | 1 |  | 21 | 0
2 | G61-232 | 2 | G61-232_2 | BS6 |  | Armatura laboratorní stojánková - SMĚŠOVACÍ, VODA, s klinickou pákou, vysoká |  | 0 | 250 | 300 | 1 |  | 21 | 0
2 | G61-232 | 2 | G61-232_2 | BS3 |  | Armatura laboratorní stojánková - DEMINERALIZOVANÁ VODA |  | 0 | 150 | 300 | 1 |  | 21 | 0
2 | G61-232 | N43 | G61-232_N43 | N43 |  | Kontejner zásuvkový na kolečkách (2 s brzdou), čtyři zásuvky s částečným výsuvem, bez dotahu a tlumení (bez tužkovníku, 4 mělké), s centrálním zámkem s blokací |  | 450 | 530 | 620 | 3 |  | 21 | 0
2 | G61-232 | 2 | G61-232_2 | SN5 |  | Skříňka nástěnná otevřená, jedna police |  | 900 | 330 | 740 | 1 |  | 21 | 0
2 | G61-232 | 2 | G61-232_2 | SN1 |  | Skříňka nástěnná dveřová, dveře plné bez zámku (jedna police), jednodveřová | P | 600 | 350 | 740 | 1 |  | 21 | 0
2 | G61-232 | 2 | G61-232_2 | SN5 |  | Skříňka nástěnná otevřená, jedna police |  | 900 | 330 | 740 | 1 |  | 21 | 0
2 | G61-232 | 2 | G61-232_2 | SN1 |  | Skříňka nástěnná dveřová, dveře plné bez zámku (jedna police), jednodveřová | P | 600 | 350 | 740 | 1 |  | 21 | 0
2 | G61-232 | 2 | G61-232_2 | SN5 |  | Skříňka nástěnná otevřená, jedna police |  | 900 | 330 | 740 | 1 |  | 21 | 0
2 | G61-232 | 2 | G61-232_2 | SN1 |  | Skříňka nástěnná dveřová, dveře plné bez zámku (jedna police), jednodveřová | P | 600 | 350 | 740 | 1 |  | 21 | 0
2 | G61-232 | N15 | G61-232_N15 |  | . | Stůl mycí |  | 610 | 900 | 900 | 1
2 | G61-232 | N15 | G61-232_N15 | P17 |  | Skříňka laboratorní instalační dveřová na soklu, pro práci ve stoje, dveře bez zámku (bez police), jednodveřová | P | 600 | 570 | 870 | 1 |  | 21 | 0
2 | G61-232 | N15 | G61-232_N15 | P20 |  | Doměr rovný se soklem | L | 18 | 150 | 867 | 1 |  | 21 | 0
2 | G61-232 | N15 | G61-232_N15 | PD1 |  | Deska pracovní, laminát vysokotlaký, tl. 30 mm + hrana, tl. 35 mm |  | 1000 | 750 | 35 | 0.61 |  | 21 | 0
2 | G61-232 | N15 | G61-232_N15 | V2 |  | Dřez nerez AISI 316 (chemický) | AISI 316 | 450 | 450 | 250 | 1 |  | 21 | 0
2 | G61-232 | N15 | G61-232_N15 | BS6 |  | Armatura laboratorní stojánková - SMĚŠOVACÍ, VODA, s klinickou pákou, vysoká |  | 0 | 250 | 300 | 1 |  | 21 | 0
2 | G61-232 | N15 | G61-232_N15 | N196 |  | Sprcha bezpečnostní obličejová s jednoduchou úhlovou oční/obličejovou tryskou, varianta pro uchycení do pracovní desky stolu |  | 0 | 0 | 0 | 1 |  | 21 | 0
2 | G61-232 | N107 | G61-232_N107 | N107 |  | Zásobník papírových ručníků, vyrobeno z leštěné nerezové oceli |  | 229 | 97.5 | 344 | 1 |  | 21 | 0
2 | G61-232 | N138 | G61-232_N138 | N138 |  | Dávkovač mýdla |  | 106 | 102 | 260 | 1 |  | 21 | 0
2 | G61-232 | N139 | G61-232_N139 | N139 |  | Dávkovač |  | 106 | 102 | 260 | 1 |  | 21 | 0
2 | G61-232 | 2 | G61-232_2 | KO1 |  | Koš odpadkový vestavný na tříděný odpad, 2 nádoby o objemu 8 litrů |  | 376 | 199 | 399 | 1 |  | 21 | 0
2 | G61-232 | N108 | G61-232_N108 |  | . | Stůl pracovní |  | 1700 | 900 | 900 | 1
2 | G61-232 | N108 | G61-232_N108 | N01 |  | Konstrukce tvaru C (svařovaná), pro práci ve stoje, bez pracovní desky |  | 1700 | 845 | 870 | 1 |  | 21 | 0
2 | G61-232 | N108 | G61-232_N108 | PD1 |  | Deska pracovní, laminát vysokotlaký, tl. 30 mm + hrana, tl. 35 mm |  | 1000 | 900 | 35 | 1.7 |  | 21 | 0
2 | G61-232 | T16 | G61-232_T16 |  | . | Laminární box |  | 1350 | 860 | 1500 | 1 | NENÍ předmětem dodávky
2 | G61-232 | N170 | G61-232_N170 |  |  | Koš 60l |  | 175 | 226 | 246 | 1
2 | G61-232 | N170 | G61-232_N170 | N170 |  | Koš odpadkový 60l, nerezová ocel, pedalovy |  | 175 | 226 | 246 | 1 |  | 21 | 0
2 | G61-232 | N70 | G61-232_N70 |  |  | Koš |  | 170 | 270 | 300 | 1
2 | G61-232 | N70 | G61-232_N70 | N70 |  | Koš plastový odpadkový S (na 10 l) |  | 170 | 270 | 300 | 1 |  | 21 | 0
2 | G61-232 | T03 | G61-232_T03 | T03 | . | Lednice |  | 597 | 615 | 1840 | 1
2 | G61-232 | T03 | G61-232_T03 | T03 |  | chladnička laboratorní |  | 597 | 615 | 1840 | 1 |  | 21 | 0
2 | G61-232 | T06 | G61-232_T06 |  |  | Mrazák šuplíkový |  | 600 | 615 | 1840 | 1
2 | G61-232 | T06 | G61-232_T06 | T06 |  | mraznička |  | 600 | 615 | 1840 | 1 |  | 21 | 0
2 | G61-232 | N67 | G61-232_N67 |  | . | Židle |  | 620 |  | 1080 | 11
2 | G61-232 | N67 | G61-232_N67 | N67 |  | Židle laboratorní zvýšená, kožené opěradlo, výškově stavitelná s opěrným chromovým kruhem, koženka, kolečka pro tvrdý povrch |  | 620 | 0 | 1080 | 11 |  | 21 | 0
2 | G61-232 | SM | G61-232_SM |  | . | Sloup pro vedení médií |  |  |  |  | 2
2 | G61-232 | SM | G61-232_SM | SM |  | Svod pro vedení médií včetně dokrytování plech, revizní dvířka (uvnitř kabelový drátěný žebřík pro uchycení kabelů, elektro 230V, datového kabelu, studené a teplé vody, demivody a požadovaných médií) včetně zaregulování plynů, bude kotven do stropu |  | 300 | 150 | 1990 | 2 |  | 21 | 0
2 | G61-232A |  |  |  | m | G61-232A
2 | G61-236 | N45 | G61-236_N45 |  | . | Stůl pracovní |  | 1200 | 650 | 750 | 3
2 | G61-236 | N45 | G61-236_N45 | N01 |  | Konstrukce tvaru C (montovaná), pro práci v sedě, bez pracovní desky |  | 1200 | 545 | 720 | 3 |  | 21 | 0
2 | G61-236 | N45 | G61-236_N45 | PD1 |  | Deska pracovní, laminát vysokotlaký, tl. 30 mm + hrana, tl. 35 mm |  | 1000 | 650 | 35 | 1.2 |  | 21 | 0
2 | G61-236 | N45 | G61-236_N45 | PD1 |  | Deska pracovní, laminát vysokotlaký, tl. 30 mm + hrana, tl. 35 mm |  | 1000 | 650 | 35 | 1.2 |  | 21 | 0
2 | G61-236 | N45 | G61-236_N45 | PD1 |  | Deska pracovní, laminát vysokotlaký, tl. 30 mm + hrana, tl. 35 mm |  | 1000 | 650 | 35 | 1.2 |  | 21 | 0
2 | G61-236 | N41 | G61-236_N41 |  | . | Stůl pracovní |  | 1800 | 650 | 750 | 3
2 | G61-236 | N41 | G61-236_N41 | N01 |  | Konstrukce tvaru C (montovaná), pro práci v sedě, bez pracovní desky |  | 1800 | 545 | 720 | 3 |  | 21 | 0
2 | G61-236 | N41 | G61-236_N41 | PD1 |  | Deska pracovní, laminát vysokotlaký, tl. 30 mm + hrana, tl. 35 mm |  | 1000 | 650 | 35 | 1.8 |  | 21 | 0
2 | G61-236 | N41 | G61-236_N41 | PD1 |  | Deska pracovní, laminát vysokotlaký, tl. 30 mm + hrana, tl. 35 mm |  | 1000 | 650 | 35 | 1.8 |  | 21 | 0
2 | G61-236 | N41 | G61-236_N41 | PD1 |  | Deska pracovní, laminát vysokotlaký, tl. 30 mm + hrana, tl. 35 mm |  | 1000 | 650 | 35 | 1.8 |  | 21 | 0
2 | G61-236 | N41 | G61-236_N41 | VM |  | Větrací mřížka 60/600mm hliník elox |  | 600 | 60 |  | 3 |  | 21 | 0
2 | G61-236 | N21 | G61-236_N21 |  | . | Skříň úložná |  | 900 | 600 | 1960 | 1
2 | G61-236 | N21 | G61-236_N21 | N21 |  | Skříň laboratorní dveřová na soklu, dveře plné se zámkem (čtyři police), dvoudveřová |  | 900 | 600 | 1960 | 1 |  | 21 | 0
2 | G61-404A | N109 | G61-404A_N109 |  | . | Židle |  |  |  |  | 4
2 | G61-404A | N109 | G61-404A_N109 | N109 |  | Židle kancelářská kolečková, šedý síťovaný opěrák, područky PP, kolečka (MP) |  | 0 | 0 | 0 | 4 |  | 21 | 0
2 | G61-233 |  |  |  | m | G61-233
2 | G61-236 | N123 | G61-236_N123 |  | . | Lavice + police oboustranná |  | 950 | 300 | 400 | 1
2 | G61-236 | N123 | G61-236_N123 | N123 |  | Lavice oboustranná + police |  | 950 | 300 | 400 | 1 |  | 21 | 0
2 | G61-236 | N83 | G61-236_N83 |  | . | Skříň šatní |  | 300 | 500 | 1850 | 5
2 | G61-236 | N83 | G61-236_N83 | N05 |  | Šatní skříňky na soklu, kovová šatní jednoskříňka (uzamykatelné dvířka), celosvařovaná.V skříňce polička ve vrchní a spodní části, tyč na šaty + 3 plastové háčky, Kovové dveře s výztuhou, prolis na jmenovku. Dveře uloženy na kovových vnějších pantech (úhel 180°) - zabezpečeno trvanlivé otevírání. Větrací žaluzie ve vrchní i spodní části dvířek. Uzamykání: otočný užávěr pro visací zákem (visací zámek není součástí dodávky), V bocích skříňky otvory pro možné vzájemné propojení skříněk. Povrchová úprava práškovou barvou. Barva korpusu šedá RAL 7035, barva dvířek modrá RAL 5012 |  | 300 | 500 | 1850 | 5 |  | 21 | 0
2 | G61-236 | N181 | G61-236_N181 |  | . | Skříň dřezová přisazená k lavici |  | 800 | 500 | 900 | 1
2 | G61-236 | N181 | G61-236_N181 | P17 |  | Skříňka laboratorní instalační dveřová na soklu, pro práci ve stoje, dveře bez zámku (bez police), jednodveřová | P | 800 | 470 | 870 | 1 |  | 21 | 0
2 | G61-236 | N181 | G61-236_N181 | V6 |  | Dřez nerezový AISI 304 potravinářský (440x380/250 mm) |  | 440 | 380 | 250 | 1 |  | 21 | 0
2 | G61-236 | N181 | G61-236_N181 | PD1 |  | Deska pracovní, laminát vysokotlaký, tl. 30 mm + hrana, tl. 35 mm |  | 1000 | 400 | 35 | 0.8 |  | 21 | 0
2 | G61-236 | N224 | G61-236_N224 |  |  | Nástěnná směšovací baterie ze zdi | STAVBA |  |  |  |  | NENÍ předmětem dodávky
2 | G61-236 | N71 | G61-236_N71 | N71 |  | Zrcadlo nástěnné |  | 600 | 5 | 900 | 1 |  | 21 | 0
2 | G61-236 | N107 | G61-236_N107 | N107 |  | Zásobník papírových ručníků, vyrobeno z leštěné nerezové oceli |  | 229 | 97.5 | 344 | 1 |  | 21 | 0
2 | G61-236 | N138 | G61-236_N138 | N138 |  | Dávkovač mýdla |  | 106 | 102 | 260 | 1 |  | 21 | 0
2 | G61-236 | N139 | G61-236_N139 | N139 |  | Dávkovač |  | 106 | 102 | 260 | 1 |  | 21 | 0
2 | G61-236 | N08 | G61-236_N08 |  | . | Skříň policová otevřená |  | 600 | 430 | 1960 | 1
2 | G61-236 | N08 | G61-236_N08 | N08 |  | Skříň laboratorní otevřená na soklu, čtyři police |  | 600 | 430 | 1960 | 1 |  | 21 | 0
2 | G61-236 | N70 | G61-236_N70 |  | . | Koš |  | 170 | 270 | 300 | 1
2 | G61-236 | N70 | G61-236_N70 | N70 |  | Koš plastový odpadkový S (na 10 l) |  | 170 | 270 | 300 | 1 |  | 21 | 0
2 | G61-233A |  |  |  | m | G61-233A
2 | G61-233A | N200 | G61-233A_N200 |  | . | Stůl pracovní nerez |  | 1800 | 650 | 750 | 6
2 | G61-233A | N200 | G61-233A_N200 | N01 |  | Konstrukce tvaru C (montovaná), pro práci v sedě, bez pracovní desky |  | 1800 | 545 | 720 | 6 |  | 21 | 0
2 | G61-233A | N200 | G61-233A_N200 | PD3 |  | Deska pracovní, nerez AISI 316, tl. 30 mm (chemický) |  | 1000 | 650 | 30 | 1.8 |  | 21 | 0
2 | G61-233A | N200 | G61-233A_N200 | PD3 |  | Deska pracovní, nerez AISI 316, tl. 30 mm (chemický) |  | 1000 | 650 | 30 | 1.8 |  | 21 | 0
2 | G61-233A | N200 | G61-233A_N200 | PD3 |  | Deska pracovní, nerez AISI 316, tl. 30 mm (chemický) |  | 1000 | 650 | 30 | 1.8 |  | 21 | 0
2 | G61-233A | N200 | G61-233A_N200 | PD3 |  | Deska pracovní, nerez AISI 316, tl. 30 mm (chemický) |  | 1000 | 650 | 30 | 1.8 |  | 21 | 0
2 | G61-233A | N200 | G61-233A_N200 | PD3 |  | Deska pracovní, nerez AISI 316, tl. 30 mm (chemický) |  | 1000 | 650 | 30 | 1.8 |  | 21 | 0
2 | G61-233A | N200 | G61-233A_N200 | PD3 |  | Deska pracovní, nerez AISI 316, tl. 30 mm (chemický) |  | 1000 | 650 | 30 | 1.8 |  | 21 | 0
2 | G61-233A | N154 | G61-233A_N154 |  | . | Regál |  | 900 | 500 | 2500 | 2
2 | G61-233A | N154 | G61-233A_N154 | N31 |  | Regál nerezový AISI 316, výškově stavitelné police, 6 polic, stavitelné nožky |  | 900 | 500 | 2500 | 2 |  | 21 | 0
2 | G61-233A | N87 | G61-233A_N87 |  | . | Stůl pracovní nerez |  | 1300 | 750 | 750 | 3
2 | G61-233A | N87 | G61-233A_N87 | N01 |  | Konstrukce tvaru C (montovaná), pro práci v sedě, bez pracovní desky |  | 1200 | 695 | 720 | 3 |  | 21 | 0
2 | G61-233A | N87 | G61-233A_N87 | PD1 |  | Deska pracovní, nerez AISI 316, tl. 30 mm (chemický) | AISI 316 | 1000 | 750 | 30 | 1.3 |  | 21 | 0
2 | G61-233A | N87 | G61-233A_N87 | PD1 |  | Deska pracovní, nerez AISI 316, tl. 30 mm (chemický) | AISI 316 | 1000 | 750 | 30 | 1.3 |  | 21 | 0
2 | G61-233A | N87 | G61-233A_N87 | PD1 |  | Deska pracovní, nerez AISI 316, tl. 30 mm (chemický) | AISI 316 | 1000 | 750 | 30 | 1.3 |  | 21 | 0
2 | G61-233A | N70 | G61-233A_N70 |  | . | Koš |  | 170 | 270 | 300 | 5
2 | G61-233A | N70 | G61-233A_N70 | N70 |  | Koš plastový odpadkový S (na 10 l) |  | 170 | 270 | 300 | 5 |  | 21 | 0
2 | G61-233A | N170 | G61-233A_N170 |  | . | Koš 60l |  | 175 | 226 | 246 | 1
2 | G61-233A | N170 | G61-233A_N170 | N170 |  | Koš odpadkový 60l, nerezová ocel, pedalovy |  | 175 | 226 | 246 | 1 |  | 21 | 0
2 | G61-233A | T03 | G61-233A_T03 | T03 | . | Lednice |  | 597 | 615 | 1840 | 1
2 | G61-233A | T03 | G61-233A_T03 | T03 |  | chladnička laboratorní |  | 597 | 615 | 1840 | 1 |  | 21 | 0
2 | G61-233A | T06 | G61-233A_T06 |  |  | Mrazák šuplíkový |  | 600 | 615 | 1840 | 1
2 | G61-233A | T06 | G61-233A_T06 | T06 |  | mraznička |  | 600 | 615 | 1840 | 1 |  | 21 | 0
2 | G61-233A | T16 | G61-233A_T16 |  |  | Laminární box |  | 1350 | 860 | 1500 | 1 | NENÍ předmětem dodávky
2 | G61-233A | N106 | G61-233A_N106 |  | . | Židle |  |  |  |  | 6
2 | G61-233A | N106 | G61-233A_N106 | N106 |  | Židle laboratorní zvýšená, sedák ergonomický PUR, výškově stavitelná ergonomická opěra, nastavitelný úhel opěráku, nastavitelná hloubka sedáku, stavitelný opěrný kruh na nohy, plastový kříž černý, kolečka pro tvrdý povrch |  | 0 | 0 | 0 | 6 |  | 21 | 0
2 | G61-234 |  |  |  | m | G61-234
2 | G61-234 | N200 | G61-234_N200 |  | . | Stůl pracovní nerez |  | 1800 | 650 | 750 | 8
2 | G61-234 | N200 | G61-234_N200 | N01 |  | Konstrukce tvaru C (montovaná), pro práci v sedě, bez pracovní desky |  | 1800 | 545 | 720 | 8 |  | 21 | 0
2 | G61-234 | N200 | G61-234_N200 | PD3 |  | Deska pracovní, nerez AISI 316, tl. 30 mm (chemický) |  | 1000 | 650 | 30 | 1.8 |  | 21 | 0
2 | G61-234 | N200 | G61-234_N200 | PD3 |  | Deska pracovní, nerez AISI 316, tl. 30 mm (chemický) |  | 1000 | 650 | 30 | 1.8 |  | 21 | 0
2 | G61-234 | N200 | G61-234_N200 | PD3 |  | Deska pracovní, nerez AISI 316, tl. 30 mm (chemický) |  | 1000 | 650 | 30 | 1.8 |  | 21 | 0
2 | G61-234 | N200 | G61-234_N200 | PD3 |  | Deska pracovní, nerez AISI 316, tl. 30 mm (chemický) |  | 1000 | 650 | 30 | 1.8 |  | 21 | 0
2 | G61-234 | N200 | G61-234_N200 | PD3 |  | Deska pracovní, nerez AISI 316, tl. 30 mm (chemický) |  | 1000 | 650 | 30 | 1.8 |  | 21 | 0
2 | G61-234 | N200 | G61-234_N200 | PD3 |  | Deska pracovní, nerez AISI 316, tl. 30 mm (chemický) |  | 1000 | 650 | 30 | 1.8 |  | 21 | 0
2 | G61-234 | N200 | G61-234_N200 | PD3 |  | Deska pracovní, nerez AISI 316, tl. 30 mm (chemický) |  | 1000 | 650 | 30 | 1.8 |  | 21 | 0
2 | G61-234 | N200 | G61-234_N200 | PD3 |  | Deska pracovní, nerez AISI 316, tl. 30 mm (chemický) |  | 1000 | 650 | 30 | 1.8 |  | 21 | 0
2 | G61-234 | N87 | G61-234_N87 |  | . | Stůl pracovní nerez |  | 1300 | 750 | 750 | 3
2 | G61-234 | N87 | G61-234_N87 | N01 |  | Konstrukce tvaru C (montovaná), pro práci v sedě, bez pracovní desky |  | 1200 | 695 | 720 | 3 |  | 21 | 0
2 | G61-234 | N87 | G61-234_N87 | PD1 |  | Deska pracovní, nerez AISI 316, tl. 30 mm (chemický) | AISI 316 | 1000 | 750 | 30 | 1.3 |  | 21 | 0
2 | G61-234 | N87 | G61-234_N87 | PD1 |  | Deska pracovní, nerez AISI 316, tl. 30 mm (chemický) | AISI 316 | 1000 | 750 | 30 | 1.3 |  | 21 | 0
2 | G61-234 | N87 | G61-234_N87 | PD1 |  | Deska pracovní, nerez AISI 316, tl. 30 mm (chemický) | AISI 316 | 1000 | 750 | 30 | 1.3 |  | 21 | 0
2 | G61-234 | N78 | G61-234_N78 |  | . | Stůl pracovní nerez |  | 1200 | 750 | 750 | 2
2 | G61-234 | N87 | G61-234_N87 | N01 |  | Konstrukce tvaru C (montovaná), pro práci v sedě, bez pracovní desky |  | 1200 | 695 | 720 | 2 |  | 21 | 0
2 | G61-234 | N87 | G61-234_N87 | PD1 |  | Deska pracovní, nerez AISI 316, tl. 30 mm (chemický) | AISI 316 | 1000 | 750 | 30 | 1.2 |  | 21 | 0
2 | G61-234 | N87 | G61-234_N87 | PD1 |  | Deska pracovní, nerez AISI 316, tl. 30 mm (chemický) | AISI 316 | 1000 | 750 | 30 | 1.2 |  | 21 | 0
2 | G61-234 | N70 | G61-234_N70 |  | . | Koš |  | 170 | 270 | 300 | 5
2 | G61-234 | N70 | G61-234_N70 | N70 |  | Koš plastový odpadkový S (na 10 l) |  | 170 | 270 | 300 | 5 |  | 21 | 0
2 | G61-234 | N170 | G61-234_N170 |  | . | Koš 60l |  | 175 | 226 | 246 | 1
2 | G61-234 | N170 | G61-234_N170 | N170 |  | Koš odpadkový 60l, nerezová ocel, pedalovy |  | 175 | 226 | 246 | 1 |  | 21 | 0
2 | G61-234 | T16 | G61-234_T16 |  |  | Laminární box |  | 1350 | 860 | 1500 | 1 | NENÍ předmětem dodávky
2 | G61-234 | N154 | G61-234_N154 |  | . | Regál |  | 900 | 500 | 2500 | 3
2 | G61-234 | N154 | G61-234_N154 | N31 |  | Regál nerezový AISI 316, výškově stavitelné police, 6 polic, stavitelné nožky |  | 900 | 500 | 2500 | 3 |  | 21 | 0
2 | G61-234 | T03 | G61-234_T03 | T03 | . | Lednice |  | 597 | 615 | 1840 | 1
2 | G61-234 | T03 | G61-234_T03 | T03 |  | chladnička laboratorní |  | 597 | 615 | 1840 | 1 |  | 21 | 0
2 | G61-234 | T06 | G61-234_T06 |  |  | Mrazák šuplíkový |  | 600 | 615 | 1840 | 1
2 | G61-234 | T06 | G61-234_T06 | T06 |  | mraznička |  | 600 | 615 | 1840 | 1 |  | 21 | 0
2 | G61-234 | N106 | G61-234_N106 |  | . | Židle |  |  |  |  | 9
2 | G61-234 | N106 | G61-234_N106 | N106 |  | Židle laboratorní zvýšená, sedák ergonomický PUR, výškově stavitelná ergonomická opěra, nastavitelný úhel opěráku, nastavitelná hloubka sedáku, stavitelný opěrný kruh na nohy, plastový kříž černý, kolečka pro tvrdý povrch |  | 0 | 0 | 0 | 9 |  | 21 | 0
2 | G61-236 |  |  |  | m | G61-236
2 | G61-236 | N158 | G61-236_N158 |  | . | Lavice + police oboustranná |  | 1400 | 300 | 400 | 1
2 | G61-236 | N158 | G61-236_N158 | N158 |  | Lavice oboustranná + police |  | 1400 | 300 | 400 | 1 |  | 21 | 0
2 | G61-236 | N83 | G61-236_N83 |  | . | Skříň šatní |  | 300 | 500 | 1850 | 5
2 | G61-236 | N83 | G61-236_N83 | N05 |  | Šatní skříňky na soklu, kovová šatní skříň (uzamykatelné dvířka), celosvařovaná, V skříňce polička ve vrchni a spodní části, tyč na šaty + 3 plastové háčky, Kovové dveře s výztuhou, prolis na jmenovku. Dveře uloženy na kovových vnějších pantech (úhel 180°) - zabezpečeno trvanlivé otevírání. Větrací žaluzie ve vrchní i spodní části dvířek. Uzamykání: otočný užávěr pro visací zákem (visací zámek není součástí dodávky), V bocích skříňky otvory pro možné vzájemné propojení skříněk. Povrchová úprava práškovou barvou. Barva korpusu šedá RAL 7035, barva dvířek modrá RAL 5012 |  | 300 | 500 | 1850 | 5 |  | 21 | 0
2 | G61-236 | N181 | G61-236_N181 |  | . | Skříň dřezová přisazená k lavici |  | 800 | 500 | 900 | 1
2 | G61-236 | N181 | G61-236_N181 | P17 |  | Skříňka laboratorní instalační dveřová na soklu, pro práci ve stoje, dveře bez zámku (bez police), jednodveřová | P | 800 | 470 | 870 | 1 |  | 21 | 0
2 | G61-236 | N181 | G61-236_N181 | V6 |  | Dřez nerezový AISI 304 potravinářský (440x380/250 mm) |  | 440 | 380 | 250 | 1 |  | 21 | 0
2 | G61-236 | N181 | G61-236_N181 | PD1 |  | Deska pracovní, laminát vysokotlaký, tl. 30 mm + hrana, tl. 35 mm |  | 1000 | 500 | 35 | 0.8 |  | 21 | 0
2 | G61-236 | N224 | G61-236_N224 |  |  | Nástěnná směšovací baterie ze zdi | STAVBA |  |  |  |  | NENÍ předmětem dodávky
2 | G61-236 | N71 | G61-236_N71 | N71 |  | Zrcadlo nástěnné |  | 600 | 5 | 900 | 1 |  | 21 | 0
2 | G61-236 | N107 | G61-236_N107 | N107 |  | Zásobník papírových ručníků, vyrobeno z leštěné nerezové oceli |  | 229 | 97.5 | 344 | 1 |  | 21 | 0
2 | G61-236 | N138 | G61-236_N138 | N138 |  | Dávkovač mýdla |  | 106 | 102 | 260 | 1 |  | 21 | 0
2 | G61-236 | N139 | G61-236_N139 | N139 |  | Dávkovač |  | 106 | 102 | 260 | 1 |  | 21 | 0
2 | G61-236 | N08 | G61-236_N08 |  | . | Skříň policová otevřená |  | 600 | 430 | 1960 | 1
2 | G61-236 | N08 | G61-236_N08 | N08 |  | Skříň laboratorní otevřená na soklu, čtyři police |  | 600 | 430 | 1960 | 1 |  | 21 | 0
2 | G61-236 | N70 | G61-236_N70 |  | . | Koš |  | 170 | 270 | 300 | 1
2 | G61-236 | N70 | G61-236_N70 | N70 |  | Koš plastový odpadkový S (na 10 l) |  | 170 | 270 | 300 | 1 |  | 21 | 0
[6 empty] | Cena celkem bez DPH | [7 empty] | 0
[6 empty] | Cena 21% DPH | [7 empty] | 0
[6 empty] | Cena celkem s DPH | [7 empty] | 0
Doplňující informace:
POZOR: Sazba DPH bude řešena při fakturaci!
Barevné provedení: standardní dle vzorníku - je potřeba upřesnit při objednání
Kombinace: (A)
Korpus - Lamino: bílá 113 PE White
Korpus - Hrany: bílá 113 PE White
Sokl: černá
Dveře + Čela Spodní - Lamino: bílá 113 PE White
Dveře + Čela Spodní - Hrany: bílá 113 PE White
Dveře + Čela Spodní - Úchytka: alu elox
Čela Horní - Lamino: bílá 113 PE White
Čela Horní - Hrany: bílá 113 PE White
Čela Horní - Úchytka: alu elox
Dlažba: 300x300 bílá
HPL - Vysokotlaký laminát: bílá
Konstrukce ocelové: bílá RAL 9010
Digestoře + MS (plechy) - Korpus: bílá RAL 9010
Digestoře + MS (plechy) - Doplňky: bílá RAL 9010