## 4NP
NP | míst | pozice ve výkresu | celková pozice | č. standardu |  | Název | Kat.číslo | Šířka | Hloubka | Výška | KS | Cena/ks | Sazba DPH | Celkem bez DPH
• NEDÍLNOU SOUČÁSTÍ VÝKAZU VÝMĚR JSOU STANDARDYINTERIÉROVÉHO VYBAVENÍ, PŮDORYSY, LABORATORNÍ SESTAVY, TECHNICKÁ ZPRÁVA • V PŘÍPADĚ ROZPORU MEZI VÝKRESOVOU ČÁSTÍ PROJEKTOVÉ DOKUMENTACE A VÝKAZU VÝMĚR PLATÍ VŽDY ÚDAJE UVEDENÉ VE VÝKAZU VÝMĚR!! • Veškeré položky na přípomoce, dopravu, montáž, zpevněné montážní plochy, vyhotovení výrobní nebo dílenské dokumentace či grafických návrhů atd. zahrnout do jednotlivých jednotkových cen. • Součástí jednotkových cen jsou i náklady související s realizací v zimním období, průběžný úklid, likvidací odpadů. • Součástí prací jsou veškeré zkoušky, potřebná zaměření skutečného stavu, uvedení zařízení do provozu, zaškolení obsluhy, provozní řády, manuály a revize v českém jazyce • Součástí dodávky je zpracování veškeré dílenské nebo výrobní dokumentace. • Součástí rozsahu prací zhotovitele jsou rovněž jakékoli prvky, zařízení, práce a pomocné materiály, neuvedené v tomto soupisu výkonů, které jsou ale nezbytně nutné k dodání, instalaci, dokončení a provozování díla, vč. ztratného a prořezů. • Součástí dodávky jsou i náklady na případná ochranná opatření související s ochrannou součástí stavby (např. podlahovin, výmaleb stěn apod.). • Pokud se v dokumentaci vyskytují obchodní názvy, jedná se pouze o vymezení min. požadovaných standardů výrobku, technologie či materiálu, a zadavatel připouští použití i jiného, kvalitativně či technologicky obdobného řešení, které minimálně splňuje.
4NP
4 | G62-403 |  |  |  | m | G62-403 Laboratoř
4 | G62-403 | N03 | G62-403_N03 |  | . | Stůl pracovní |  | 1500 | 650 | 750 | 1
4 | G62-403 | N03 | G62-403_N03 | N01 |  | Konstrukce tvaru C (montovaná), pro práci v sedě, bez pracovní desky |  | 1500 | 545 | 720 | 1 |  | 21 | 0
4 | G62-403 | N03 | G62-403_N03 | PD1 |  | Deska pracovní, laminát vysokotlaký, tl. 30 mm + hrana, tl. 35 mm |  | 1000 | 650 | 35 | 1.5 |  | 21 | 0
4 | G62-403 | N212 | G62-403_N212 | SN5 |  | Skříňka nástěnná otevřená, jedna police |  | 600 | 330 | 740 | 1 |  | 21 | 0
4 | G62-403 | N46 | G62-403_N46 | SN5 |  | Skříňka nástěnná otevřená, jedna police |  | 900 | 330 | 740 | 1 |  | 21 | 0
4 | G62-403 | N109 | G62-403_N109 |  | . | Židle |  |  |  |  | 1
4 | G62-403 | N109 | G62-403_N109 | N109 |  | Židle kancelářská kolečková, šedý síťovaný opěrák, područky PP, kolečka (MP) |  | 0 | 0 | 0 | 1 |  | 21 | 0
4 | G62-404 |  |  |  | m | G62-404 Přípravna - výuka
4 | G62-404 | 1 | G62-404_1 |  | . | Stůl laboratorní mycí |  | 2400 | 750 | 900 | 1
4 | G62-404 | 1 | G62-404_1 | P16 |  | Skříňka laboratorní výlevková dveřová na soklu s podpěrou pod výlevku, pro práci ve stoje, dveře bez zámku (bez police), dvoudveřová |  | 900 | 570 | 870 | 1 |  | 21 | 0
4 | G62-404 | T28 | G62-404_T28 | T28 |  | Mycí a dezinfekční automat včetně příslušenství |  | 600 | 600 | 835 | 1 |  | 21 | 0
4 | G62-404 | 1 | G62-404_1 | P6 |  | Skříňka laboratorní kombinovaná na soklu, pro práci ve stoje, dveře se zámkem (jedna police), horní zásuvka bez zámku, dvoudveřová |  | 900 | 570 | 870 | 1 |  | 21 | 0
4 | G62-404 | 1 | G62-404_1 | PD1 |  | Deska pracovní, laminát vysokotlaký, tl. 30 mm + hrana, tl. 35 mm |  | 1000 | 750 | 35 | 2.4 |  | 21 | 0
4 | G62-404 | 1 | G62-404_1 | V4 |  | Výlevka kameninová |  | 595 | 445 | 265 | 1 |  | 21 | 0
4 | G62-404 | 1 | G62-404_1 | V4 |  | Sifon k výlevce PP bez odbočky |  | 0 | 0 | 0 | 1 |  | 21 | 0
4 | G62-404 | 1 | G62-404_1 | BS6 |  | Armatura laboratorní stojánková - SMĚŠOVACÍ, VODA, s klinickou pákou, vysoká |  | 0 | 250 | 300 | 1 |  | 21 | 0
4 | G62-404 | 1 | G62-404_1 | BS3 |  | Armatura laboratorní stojánková - DEMINERALIZOVANÁ VODA |  | 0 | 150 | 300 | 1 |  | 21 | 0
4 | G62-404 | 1 | G62-404_1 | N196 |  | Sprcha bezpečnostní obličejová s jednoduchou úhlovou oční/obličejovou tryskou, varianta pro uchycení do pracovní desky stolu |  | 0 | 0 | 0 | 1 |  | 21 | 0
4 | G62-404 | 1 | G62-404_1 | MS |  | Stěna pro rozvod médií - sloupová, jednostranná, stojící na podlaze, bez odpadní vaničky, kovová, 2 police (HPL) hloubky 126+300 mm |  | 1500 | 300 | 1620 | 1 |  | 21 | 0
4 | G62-404 | 1 | G62-404_1 | MS |  | Panel elektro zásuvek do médiové stěny sloupové - 3x230V / IP 44 |  | 0 | 0 | 0 | 2 |  | 21 | 0
4 | G62-404 | 1 | G62-404_1 | MS |  | Armatura laboratorní nástěnná - STLAČENÝ VZDUCH, s přírubou, 45°, G1/2" |  | 0 | 95 | 0 | 1 |  | 21 | 0
4 | G62-404 | 1 | G62-404_1 | MS |  | Panel elektro a datových zásuvek do médiové stěny sloupové - 2x 230 V/IP44, 1x LAN (RJ45CAT6) |  | 0 | 0 | 0 | 1 |  | 21 | 0
4 | G62-404 | T40 | G62-404_T40 |  | . | Digestoř - chemicky odolná vč. Odtahu |  | 1200 | 900 | 2500 | 1
4 | G62-404 | T40 | G62-404_T40 | T40 |  | Digestoř - plechová, umístění médií na pravém sloupku, výška pracovní desky 900 mm, 2x 230 V / IP 44 (vnitřní), světlo 36 W, příprava pro ovládací jednotku, dvě okna manuálně vertikálně posuvná - spodní i horizontálně posuvné, bezpečnostní sklo - Vyložení digestoře – vysokotlaký laminát | 0 | 1200 | 900 | 2500 | 1 |  | 21 | 0
4 | G62-404 | T40 | G62-404_T40 | T40 |  | Instalace pro digestoře - ovládání - rozšířená řídící jednotka pro manuální ovládání okna s ALARMY (nedostatečný průtok vzduchu, nadlimitní otevření okna nad 500mm a kontrola zavřeného okna pro MaR) – typ B2 | 0 | 0 | 0 | 0 | 1 |  | 21 | 0
4 | G62-404 | T40 | G62-404_T40 | T40 |  | Deska pracovní digestoře , dlažba keramická kyselinovzdorná | 0 | 1200 | 0 | 0 | 1 |  | 21 | 0
4 | G62-404 | T40 | G62-404_T40 | T40 |  | Mříž nerezová do digestoře 1200/900, 3 vodorovné a 3 svislých tyčí, AISI 316 |  | 0 | 0 | 0 | 1 |  | 21 | 0
4 | G62-404 | T40 | G62-404_T40 | T40 |  | Skříňka na louhy a kyseliny polypropylenová, bez ventilátoru - 4 výjezdné polypropylenové vany, komínek na napojení odtahu - pr.75 mm |  | 900 | 520 | 720 | 1 |  | 21 | 0
4 | G62-404 | T40 | G62-404_T40 | T40 |  | Flexibilní hadice pro laboratorní použití, průměr 51 mm - pro propojení skříňky pod digestoří, bezpečnostní skříně, ... s vyústěním vzduchotechniky |  | 1000 | 51 | 0 | 4 |  | 21 | 0
4 | G62-404 | T40 | G62-404_T40 | T40 |  | Flexibilní hadice chem. Odolná pro laboratorní použití, průměr 250 mm - pro propojení digestoře, odtahového dílu, ... s vyústěním vzduchotechniky |  | 1000 | 250 | 0 | 1 |  | 21 | 0
4 | G62-404 | N12 | G62-404_N12 |  | . | Stůl pracovní |  | 1500 | 650 | 900 | 2
4 | G62-404 | N12 | G62-404_N12 | N01 |  | Konstrukce tvaru C (montovaná), pro práci ve stoje, bez pracovní desky |  | 1500 | 545 | 870 | 2 |  | 21 | 0
4 | G62-404 | N12 | G62-404_N12 | PD1 |  | Deska pracovní, laminát vysokotlaký, tl. 30 mm + hrana, tl. 35 mm |  | 1000 | 650 | 35 | 1.5 |  | 21 | 0
4 | G62-404 | N12 | G62-404_N12 | PD1 |  | Deska pracovní, laminát vysokotlaký, tl. 30 mm + hrana, tl. 35 mm |  | 1000 | 650 | 35 | 1.5 |  | 21 | 0
4 | G62-404 | N12 | G62-404_N12 | VM |  | Větrací mřížka 60/1000mm hliník elox |  | 1000 | 60 | 0 | 2 |  | 21 | 0
4 | G62-404 | N11 | G62-404_N11 |  | . | Stůl váhový |  | 900 | 750 | 900 | 1
4 | G62-404 | N11 | G62-404_N11 | N11 |  | Stůl váhový pro práci ve stoje, 1x žulová deska (450x500 mm) |  | 900 | 750 | 900 | 1 |  | 21 | 0
4 | G62-404 | N10 | G62-404_N10 |  | . | Skříň úložná |  | 600 | 600 | 1960 | 1
4 | G62-404 | N10 | G62-404_N10 | N10 |  | Skříň laboratorní dveřová na soklu, dveře plné se zámkem (čtyři police), jednodveřová |  | 600 | 600 | 1960 | 1 |  | 21 | 0
4 | G62-404 | N52 | G62-404_N52 |  | . | Skříň úložná |  | 800 | 600 | 760 | 1
4 | G62-404 | N52 | G62-404_N52 | N21 |  | Skříň laboratorní dveřová na soklu, dveře plné se zámkem (čtyři police), dvoudveřová |  | 800 | 600 | 760 | 1 |  | 21 | 0
4 | G62-404 | N150 | G62-404_N150 |  | . | Vozík nerezový |  | 800 | 600 | 750 | 1
4 | G62-404 | N150 | G62-404_N150 | N150 |  | Vozík nerezový servírovací dvoupatrový 800x600x750 mm |  | 800 | 600 | 750 | 1 |  | 21 | 0
4 | G62-404 | T03 | G62-404_T03 | T03 | . | Lednice |  | 597 | 615 | 1840 | 2
4 | G62-404 | T03 | G62-404_T03 | T03 |  | chladnička laboratorní |  | 597 | 615 | 1840 | 2 |  | 21 | 0
4 | G62-404 | N106 | G62-404_N106 |  | . | Židle |  |  |  |  | 4
4 | G62-404 | N106 | G62-404_N106 | N106 |  | Židle laboratorní zvýšená, sedák ergonomický PUR, výškově stavitelná ergonomická opěra, nastavitelný úhel opěráku, nastavitelná hloubka sedáku, stavitelný opěrný kruh na nohy, plastový kříž černý, kolečka pro tvrdý povrch |  | 0 | 0 | 0 | 4 |  | 21 | 0
4 | G62-301 | SM | G62-301_SM |  | . | Sloup pro vedení médií |  |  |  |  | 1
4 | G62-301 | SM | G62-301_SM | SM |  | Svod pro vedení médií včetně dokrytování plech, revizní dvířka (uvnitř kabelový drátěný žebřík pro uchycení kabelů, elektro 230V, datového kabelu, studené a teplé vody, demivody a požadovaných médií) včetně zaregulování plynů |  | 300 | 150 | 1990 | 1 |  | 21 | 0
4 | G62-405 |  |  |  | m | G62-405 Výuková laboratoř 1
4 | G62-405 | 1 | G62-405_1 |  | . | Stůl laboratorní oboustranný mycí |  | 6600 | 1500 | 900 | 1
4 | G62-405 | 1 | G62-405_1 | P3 |  | Skříňka laboratorní kombinovaná na soklu, pro práci ve stoje, dveře bez zámku (jedna police), horní zásuvka bez zámku, jednodveřová |  | 600 | 570 | 870 | 1 |  | 21 | 0
4 | G62-405 | 1 | G62-405_1 | P3 |  | Skříňka laboratorní kombinovaná na soklu, pro práci ve stoje, dveře se zámkem (jedna police), horní zásuvka bez zámku, jednodveřová |  | 600 | 570 | 870 | 1 |  | 21 | 0
4 | G62-405 | 1 | G62-405_1 | P1 |  | Skříňka laboratorní dveřová na soklu, pro práci ve stoje, dveře bez zámku (jedna police), jednodveřová |  | 600 | 570 | 870 | 1 |  | 21 | 0
4 | G62-405 | 1 | G62-405_1 | P3 |  | Skříňka laboratorní kombinovaná na soklu, pro práci ve stoje, dveře bez zámku (jedna police), horní zásuvka bez zámku, jednodveřová |  | 600 | 570 | 870 | 1 |  | 21 | 0
4 | G62-405 | 1 | G62-405_1 | P3 |  | Skříňka laboratorní kombinovaná na soklu, pro práci ve stoje, dveře se zámkem (jedna police), horní zásuvka bez zámku, jednodveřová |  | 600 | 570 | 870 | 1 |  | 21 | 0
4 | G62-405 | 1 | G62-405_1 | P3 |  | Skříňka laboratorní kombinovaná na soklu, pro práci ve stoje, dveře bez zámku (jedna police), horní zásuvka bez zámku, jednodveřová |  | 600 | 570 | 870 | 1 |  | 21 | 0
4 | G62-405 | 1 | G62-405_1 | P3 |  | Skříňka laboratorní kombinovaná na soklu, pro práci ve stoje, dveře se zámkem (jedna police), horní zásuvka bez zámku, jednodveřová |  | 600 | 570 | 870 | 1 |  | 21 | 0
4 | G62-405 | 1 | G62-405_1 | P3 |  | Skříňka laboratorní kombinovaná na soklu, pro práci ve stoje, dveře bez zámku (jedna police), horní zásuvka bez zámku, jednodveřová |  | 600 | 570 | 870 | 1 |  | 21 | 0
4 | G62-405 | 1 | G62-405_1 | P8 |  | Skříňka laboratorní zásuvková na soklu, pro práci ve stoje, čtyři zásuvky, horní zásuvka se zámkem |  | 600 | 570 | 870 | 1 |  | 21 | 0
4 | G62-405 | 1 | G62-405_1 | P3 |  | Skříňka laboratorní kombinovaná na soklu, pro práci ve stoje, dveře bez zámku (jedna police), horní zásuvka bez zámku, jednodveřová |  | 600 | 570 | 870 | 1 |  | 21 | 0
4 | G62-405 | 1 | G62-405_1 | P14 |  | Skříňka laboratorní výlevková dveřová na soklu s podpěrou pod výlevku, pro práci ve stoje, dveře bez zámku (bez police), jednodveřová | N-LSV 1–600P | 600 | 570 | 870 | 1 |  | 21 | 0
4 | G62-405 | 1 | G62-405_1 | P20 |  | Doměr rovný se soklem | N-doměr rovný P | 18 | 300 | 867 | 1 |  | 21 | 0
4 | G62-405 | 1 | G62-405_1 | P14 |  | Skříňka laboratorní výlevková dveřová na soklu s podpěrou pod výlevku, pro práci ve stoje, dveře bez zámku (bez police), jednodveřová | N-LSV 1–600L | 600 | 570 | 870 | 1 |  | 21 | 0
4 | G62-405 | 1 | G62-405_1 | P3 |  | Skříňka laboratorní kombinovaná na soklu, pro práci ve stoje, dveře se zámkem (jedna police), horní zásuvka bez zámku, jednodveřová |  | 600 | 570 | 870 | 1 |  | 21 | 0
4 | G62-405 | 1 | G62-405_1 | P8 |  | Skříňka laboratorní zásuvková na soklu, pro práci ve stoje, čtyři zásuvky, horní zásuvka se zámkem |  | 600 | 570 | 870 | 1 |  | 21 | 0
4 | G62-405 | 1 | G62-405_1 | P3 |  | Skříňka laboratorní kombinovaná na soklu, pro práci ve stoje, dveře bez zámku (jedna police), horní zásuvka bez zámku, jednodveřová |  | 600 | 570 | 870 | 1 |  | 21 | 0
4 | G62-405 | 1 | G62-405_1 | P3 |  | Skříňka laboratorní kombinovaná na soklu, pro práci ve stoje, dveře se zámkem (jedna police), horní zásuvka bez zámku, jednodveřová |  | 600 | 570 | 870 | 1 |  | 21 | 0
4 | G62-405 | 1 | G62-405_1 | P3 |  | Skříňka laboratorní kombinovaná na soklu, pro práci ve stoje, dveře bez zámku (jedna police), horní zásuvka bez zámku, jednodveřová |  | 600 | 570 | 870 | 1 |  | 21 | 0
4 | G62-405 | 1 | G62-405_1 | P3 |  | Skříňka laboratorní kombinovaná na soklu, pro práci ve stoje, dveře se zámkem (jedna police), horní zásuvka bez zámku, jednodveřová |  | 600 | 570 | 870 | 1 |  | 21 | 0
4 | G62-405 | 1 | G62-405_1 | P3 |  | Skříňka laboratorní kombinovaná na soklu, pro práci ve stoje, dveře bez zámku (jedna police), horní zásuvka bez zámku, jednodveřová |  | 600 | 570 | 870 | 1 |  | 21 | 0
4 | G62-405 | 1 | G62-405_1 | P1 |  | Skříňka laboratorní dveřová na soklu, pro práci ve stoje, dveře bez zámku (jedna police), jednodveřová | N-LSD 1–600P | 600 | 570 | 870 | 1 |  | 21 | 0
4 | G62-405 | 1 | G62-405_1 | P3 |  | Skříňka laboratorní kombinovaná na soklu, pro práci ve stoje, dveře bez zámku (jedna police), horní zásuvka bez zámku, jednodveřová |  | 600 | 570 | 870 | 1 |  | 21 | 0
4 | G62-405 | 1 | G62-405_1 | P3 |  | Skříňka laboratorní kombinovaná na soklu, pro práci ve stoje, dveře se zámkem (jedna police), horní zásuvka bez zámku, jednodveřová |  | 600 | 570 | 870 | 1 |  | 21 | 0
4 | G62-405 | 1 | G62-405_1 | PD1 |  | Deska pracovní, laminát vysokotlaký, tl. 30 mm + hrana, tl. 35 mm |  | 1000 | 750 | 35 | 13.2 |  | 21 | 0
4 | G62-405 | 1 | G62-405_1 | V3 |  | Výlevka kameninová pro zabudování | bílá | 445 | 445 | 265 | 2 |  | 21 | 0
4 | G62-405 | 1 | G62-405_1 | V3 |  | Sifon k výlevce PP bez odbočky |  | 0 | 0 | 0 | 2 |  | 21 | 0
4 | G62-405 | 1 | G62-405_1 | BS6 |  | Armatura laboratorní stojánková - SMĚŠOVACÍ, VODA, s klinickou pákou, vysoká |  | 0 | 250 | 300 | 2 |  | 21 | 0
4 | G62-405 | 1 | G62-405_1 | N196 |  | Sprcha bezpečnostní obličejová s jednoduchou úhlovou oční/obličejovou tryskou, varianta pro uchycení do pracovní desky stolu |  | 0 | 0 | 0 | 1 |  | 21 | 0
4 | G62-405 | 1 | G62-405_1 | MS |  | Stěna pro rozvod médií - sloupová, jednostranná, stojící na podlaze, bez odpadní vaničky, kovová, 2 police (HPL) hloubky 126+300 mm |  | 1800 | 300 | 1620 | 2 |  | 21 | 0
4 | G62-405 | 1 | G62-405_1 | MS |  | Panel elektro zásuvek (2x230V) - do médiové stěny (typ sloupová) |  |  |  |  | 7 |  | 21 | 0
4 | G62-405 | 1 | G62-405_1 | MS |  | Armatura laboratorní nástěnná - ZEMNÍ PLYN, s přírubou, 45°, G1/2" |  |  |  |  | 2 |  | 21 | 0
4 | G62-405 | 1 | G62-405_1 | MS |  | Stěna pro rozvod médií - sloupová, jednostranná, stojící na podlaze, bez odpadní vaničky, kovová, 2 police (HPL) hloubky 126+300 mm |  | 1200 | 300 | 1620 | 2 |  | 21 | 0
4 | G62-405 | 1 | G62-405_1 | MS |  | Panel elektro zásuvek (2x230V) - do médiové stěny (typ sloupová) |  |  |  |  | 7 |  | 21 | 0
4 | G62-405 | 1 | G62-405_1 | MS |  | Armatura laboratorní nástěnná - ZEMNÍ PLYN, s přírubou, 45°, G1/2" |  |  |  |  | 2 |  | 21 | 0
4 | G62-405 | 1 | G62-405_1 | MS |  | Stěna pro rozvod médií - sloupová, jednostranná, stojící na podlaze, bez odpadní vaničky, kovová, 2 police (HPL) hloubky 126+300 mm |  | 1200 | 300 | 1620 | 2 |  | 21 | 0
4 | G62-405 | 1 | G62-405_1 | MS |  | Panel elektro zásuvek (2x230V) - do médiové stěny (typ sloupová) |  |  |  |  | 6 |  | 21 | 0
4 | G62-405 | 1 | G62-405_1 | MS |  | Armatura laboratorní nástěnná - ZEMNÍ PLYN, s přírubou, 45°, G1/2" |  |  |  |  | 4 |  | 21 | 0
4 | G62-405 | 2 | G62-405_2 |  | . | Stůl laboratorní oboustranný mycí |  | 3600 | 1500 | 900 | 1
4 | G62-405 | 2 | G62-405_2 | P3 |  | Skříňka laboratorní kombinovaná na soklu, pro práci ve stoje, dveře bez zámku (jedna police), horní zásuvka bez zámku, jednodveřová |  | 600 | 570 | 870 | 1 |  | 21 | 0
4 | G62-405 | 2 | G62-405_2 | P8 |  | Skříňka laboratorní zásuvková na soklu, pro práci ve stoje, čtyři zásuvky, horní zásuvka se zámkem |  | 600 | 570 | 870 | 1 |  | 21 | 0
4 | G62-405 | 2 | G62-405_2 | P3 |  | Skříňka laboratorní kombinovaná na soklu, pro práci ve stoje, dveře bez zámku (jedna police), horní zásuvka bez zámku, jednodveřová |  | 600 | 570 | 870 | 1 |  | 21 | 0
4 | G62-405 | 2 | G62-405_2 | P8 |  | Skříňka laboratorní zásuvková na soklu, pro práci ve stoje, čtyři zásuvky, horní zásuvka se zámkem |  | 600 | 570 | 870 | 1 |  | 21 | 0
4 | G62-405 | 2 | G62-405_2 | P3 |  | Skříňka laboratorní kombinovaná na soklu, pro práci ve stoje, dveře bez zámku (jedna police), horní zásuvka bez zámku, jednodveřová |  | 600 | 570 | 870 | 1 |  | 21 | 0
4 | G62-405 | 2 | G62-405_2 | P14 |  | Skříňka laboratorní výlevková dveřová na soklu s podpěrou pod výlevku, pro práci ve stoje, dveře bez zámku (bez police), jednodveřová | N-LSV 1–600P | 600 | 570 | 870 | 1 |  | 21 | 0
4 | G62-405 | 2 | G62-405_2 | P20 |  | Doměr rovný se soklem | N-doměr rovný P | 18 | 300 | 867 | 1 |  | 21 | 0
4 | G62-405 | 2 | G62-405_2 | P14 |  | Skříňka laboratorní výlevková dveřová na soklu s podpěrou pod výlevku, pro práci ve stoje, dveře bez zámku (bez police), jednodveřová | N-LSV 1–600L | 600 | 570 | 870 | 1 |  | 21 | 0
4 | G62-405 | 2 | G62-405_2 | P3 |  | Skříňka laboratorní kombinovaná na soklu, pro práci ve stoje, dveře se zámkem (jedna police), horní zásuvka bez zámku, jednodveřová |  | 600 | 570 | 870 | 1 |  | 21 | 0
4 | G62-405 | 2 | G62-405_2 | P8 |  | Skříňka laboratorní zásuvková na soklu, pro práci ve stoje, čtyři zásuvky, horní zásuvka se zámkem |  | 600 | 570 | 870 | 1 |  | 21 | 0
4 | G62-405 | 2 | G62-405_2 | P3 |  | Skříňka laboratorní kombinovaná na soklu, pro práci ve stoje, dveře se zámkem (jedna police), horní zásuvka bez zámku, jednodveřová |  | 600 | 570 | 870 | 1 |  | 21 | 0
4 | G62-405 | 2 | G62-405_2 | P8 |  | Skříňka laboratorní zásuvková na soklu, pro práci ve stoje, čtyři zásuvky, horní zásuvka se zámkem |  | 600 | 570 | 870 | 1 |  | 21 | 0
4 | G62-405 | 2 | G62-405_2 | P3 |  | Skříňka laboratorní kombinovaná na soklu, pro práci ve stoje, dveře se zámkem (jedna police), horní zásuvka bez zámku, jednodveřová |  | 600 | 570 | 870 | 1 |  | 21 | 0
4 | G62-405 | 2 | G62-405_2 | PD1 |  | Deska pracovní, laminát vysokotlaký, tl. 30 mm + hrana, tl. 35 mm |  | 1000 | 600 | 35 | 6.2 |  | 21 | 0
4 | G62-405 | 2 | G62-405_2 | PD1 |  | Deska pracovní, laminát vysokotlaký, tl. 30 mm + hrana, tl. 35 mm |  | 1000 | 750 | 35 | 1.22 |  | 21 | 0
4 | G62-405 | 2 | G62-405_2 | V3 |  | Výlevka kameninová pro zabudování | bílá | 445 | 445 | 265 | 2 |  | 21 | 0
4 | G62-405 | 2 | G62-405_2 | V3 |  | Sifon k výlevce PP bez odbočky |  | 0 | 0 | 0 | 2 |  | 21 | 0
4 | G62-405 | 2 | G62-405_2 | BS6 |  | Armatura laboratorní stojánková - SMĚŠOVACÍ, VODA, s klinickou pákou, vysoká |  | 0 | 250 | 300 | 2 |  | 21 | 0
4 | G62-405 | 2 | G62-405_2 | N196 |  | Sprcha bezpečnostní obličejová s jednoduchou úhlovou oční/obličejovou tryskou, varianta pro uchycení do pracovní desky stolu |  | 0 | 0 | 0 | 1 |  | 21 | 0
4 | G62-405 | 2 | G62-405_2 | MS |  | Stěna pro rozvod médií - sloupová, jednostranná, stojící na podlaze, bez odpadní vaničky, kovová, 2 police (HPL) hloubky 126+300 mm |  | 1800 | 300 | 1620 | 2 |  | 21 | 0
4 | G62-405 | 2 | G62-405_2 | MS |  | Panel elektro zásuvek do médiové stěny sloupové - 3x230V / IP 44 |  | 0 | 0 | 0 | 4 |  | 21 | 0
4 | G62-405 | 2 | G62-405_2 | MS |  | Armatura laboratorní nástěnná - ZEMNÍ PLYN, s přírubou, 45°, G1/2" |  |  |  |  | 4 |  | 21 | 0
4 | G62-405 | 2 | G62-405_2 | MS |  | Stěna pro rozvod médií - sloupová, jednostranná, stojící na podlaze, bez odpadní vaničky, kovová, 2 police (HPL) hloubky 126+300 mm |  | 1200 | 300 | 1620 | 2 |  | 21 | 0
4 | G62-405 | 2 | G62-405_2 | MS |  | Panel elektro zásuvek do médiové stěny sloupové - 3x230V / IP 44 |  | 0 | 0 | 0 | 4 |  | 21 | 0
4 | G62-405 | 2 | G62-405_2 | MS |  | Armatura laboratorní nástěnná - ZEMNÍ PLYN, s přírubou, 45°, G1/2" |  |  |  |  | 2 |  | 21 | 0
4 | G62-405 | 3 | G62-405_3 |  | . | Stůl laboratorní mycí |  | 3000 | 750 | 900 | 1
4 | G62-405 | 3 | G62-405_3 | P3 |  | Skříňka laboratorní kombinovaná na soklu, pro práci ve stoje, dveře bez zámku (jedna police), horní zásuvka bez zámku, jednodveřová |  | 600 | 570 | 870 | 1 |  | 21 | 0
4 | G62-405 | 3 | G62-405_3 | P8 |  | Skříňka laboratorní zásuvková na soklu, pro práci ve stoje, čtyři zásuvky, horní zásuvka se zámkem |  | 600 | 570 | 870 | 1 |  | 21 | 0
4 | G62-405 | 3 | G62-405_3 | P3 |  | Skříňka laboratorní kombinovaná na soklu, pro práci ve stoje, dveře bez zámku (jedna police), horní zásuvka bez zámku, jednodveřová |  | 600 | 570 | 870 | 1 |  | 21 | 0
4 | G62-405 | 3 | G62-405_3 | P8 |  | Skříňka laboratorní zásuvková na soklu, pro práci ve stoje, čtyři zásuvky, horní zásuvka se zámkem |  | 600 | 570 | 870 | 1 |  | 21 | 0
4 | G62-405 | 3 | G62-405_3 | P14 |  | Skříňka laboratorní výlevková dveřová na soklu s podpěrou pod výlevku, pro práci ve stoje, dveře bez zámku (bez police), jednodveřová | N-LSV 1–600P | 600 | 570 | 870 | 1 |  | 21 | 0
4 | G62-405 | 3 | G62-405_3 | PD1 |  | Deska pracovní, laminát vysokotlaký, tl. 30 mm + hrana, tl. 35 mm |  | 1000 | 600 | 35 | 2.4 |  | 21 | 0
4 | G62-405 | 3 | G62-405_3 | PD1 |  | Deska pracovní, laminát vysokotlaký, tl. 30 mm + hrana, tl. 35 mm |  | 1000 | 750 | 35 | 0.6 |  | 21 | 0
4 | G62-405 | 3 | G62-405_3 | V3 |  | Výlevka kameninová pro zabudování | bílá | 445 | 445 | 265 | 1 |  | 21 | 0
4 | G62-405 | 3 | G62-405_3 | V3 |  | Sifon k výlevce PP bez odbočky |  | 0 | 0 | 0 | 1 |  | 21 | 0
4 | G62-405 | 3 | G62-405_3 | BS6 |  | Armatura laboratorní stojánková - SMĚŠOVACÍ, VODA, s klinickou pákou, vysoká |  | 0 | 250 | 300 | 1 |  | 21 | 0
4 | G62-405 | 3 | G62-405_3 | N196 |  | Sprcha bezpečnostní obličejová s jednoduchou úhlovou oční/obličejovou tryskou, varianta pro uchycení do pracovní desky stolu |  | 0 | 0 | 0 | 1 |  | 21 | 0
4 | G62-405 | 3 | G62-405_3 | MS |  | Stěna pro rozvod médií - sloupová, jednostranná, stojící na podlaze, bez odpadní vaničky, kovová, 2 police (HPL) hloubky 126+300 mm |  | 1200 | 300 | 1620 | 2 |  | 21 | 0
4 | G62-405 | 3 | G62-405_3 | MS |  | Panel elektro zásuvek do médiové stěny sloupové - 3x230V / IP 44 |  | 0 | 0 | 0 | 6 |  | 21 | 0
4 | G62-405 | 3 | G62-405_3 | MS |  | Armatura laboratorní nástěnná - ZEMNÍ PLYN, s přírubou, 45°, G1/2" |  |  |  |  | 4 |  | 21 | 0
4 | G62-405 | 3.1 | G62-405_3,1 |  | . | Stůl laboratorní mycí (pro imobilní) |  | 2400 | 750 | 900 | 1
4 | G62-405 | 3.1 | G62-405_3,1 | EL1 |  | Stůl výškově stavitelný s elektrickým dvoumotorovým pohonem |  | 1800 | 600 | 750 | 1 |  | 21 | 0
4 | G62-405 | 3.1 | G62-405_3,1 | Z1 |  | Zakrytování zad (odnímatelné) - 1800/720 |  | 0 | 0 | 0 | 1 |  | 21 | 0
4 | G62-405 | 3.1 | G62-405_3,1 | P20 |  | Doměr rovný se soklem | N-doměr rovný L | 18 | 150 | 717 | 1 |  | 21 | 0
4 | G62-405 | 3.1 | G62-405_3,1 | P17 |  | Skříňka laboratorní instalační dveřová na soklu, pro práci v sedě, dveře bez zámku (bez police), jednodveřová | N-LSI 1–600P | 600 | 570 | 720 | 1 |  | 21 | 0
4 | G62-405 | 3.1 | G62-405_3,1 | P20 |  | Doměr rovný se soklem | N-doměr rovný P | 18 | 150 | 867 | 1 |  | 21 | 0
4 | G62-405 | 3.1 | G62-405_3,1 | PD1 |  | Deska pracovní, laminát vysokotlaký, tl. 30 mm + hrana, tl. 35 mm |  | 1000 | 750 | 35 | 2.4 |  | 21 | 0
4 | G62-405 | 3.1 | G62-405_3,1 | V2 |  | Dřez nerez AISI 316 (chemický) | AISI 316 | 450 | 450 | 250 | 1 |  | 21 | 0
4 | G62-405 | 3.1 | G62-405_3,1 | BS6 |  | Armatura laboratorní stojánková - SMĚŠOVACÍ, VODA, s klinickou pákou, vysoká |  | 0 | 250 | 300 | 1 |  | 21 | 0
4 | G62-405 | 3.1 | G62-405_3,1 | N196 |  | Sprcha bezpečnostní obličejová s jednoduchou úhlovou oční/obličejovou tryskou, varianta pro uchycení do pracovní desky stolu |  | 0 | 0 | 0 | 1 |  | 21 | 0
4 | G62-405 | 3.1 | G62-405_3,1 | N09 |  | Kontejner zásuvkový na kolečkách (2 s brzdou), čtyři zásuvky s plnovýsuvem, dotahem a tlumením (bez tužkovníku, 4 mělké), se zámkem, bez blokace |  | 450 | 530 | 620 | 1 |  | 21 | 0
4 | G62-405 | 3.1 | G62-405_3,1 | MS |  | Stěna pro rozvod médií - sloupová, jednostranná, stojící na podlaze, bez odpadní vaničky, kovová, 2 police (HPL) hloubky 126+300 mm,jedna police ve výšce 750 mm v úrovní pracovní desky pro imobilní |  | 1800 | 300 | 1620 | 1 |  | 21 | 0
4 | G62-405 | 3.1 | G62-405_3,1 | MS |  | Panel elektro zásuvek do médiové stěny sloupové - 3x230V / IP 44 |  | 0 | 0 | 0 | 3 |  | 21 | 0
4 | G62-405 | 3.1 | G62-405_3,1 | MS |  | Armatura laboratorní nástěnná - ZEMNÍ PLYN, s přírubou, 45°, G1/2" |  |  |  |  | 1 |  | 21 | 0
4 | G62-405 | N107 | G62-405_N107 | N107 |  | Zásobník papírových ručníků, vyrobeno z leštěné nerezové oceli |  | 229 | 97.5 | 344 | 1 |  | 21 | 0
4 | G62-405 | N138 | G62-405_N138 | N138 |  | Dávkovač mýdla |  | 106 | 102 | 260 | 1 |  | 21 | 0
4 | G62-405 | N139 | G62-405_N139 | N139 |  | Dávkovač |  | 106 | 102 | 260 | 1 |  | 21 | 0
4 | G62-405 | 3.1 | G62-405_3,1 | KO1 |  | Koš odpadkový vestavný na tříděný odpad, 2 nádoby o objemu 8 litrů |  | 376 | 199 | 399 | 1 |  | 21 | 0
4 | G62-405 | 4 | G62-405_4 |  | . | Stůl pracovní |  | 1800 | 650 | 900 | 2
4 | G62-405 | 4 | G62-405_4 | P3 |  | Skříňka laboratorní kombinovaná na soklu, pro práci ve stoje, dveře bez zámku (jedna police), horní zásuvka bez zámku, jednodveřová |  | 600 | 570 | 870 | 2 |  | 21 | 0
4 | G62-405 | 4 | G62-405_4 | P8 |  | Skříňka laboratorní zásuvková na soklu, pro práci ve stoje, čtyři zásuvky, horní zásuvka se zámkem |  | 600 | 570 | 870 | 2 |  | 21 | 0
4 | G62-405 | 4 | G62-405_4 | P3 |  | Skříňka laboratorní kombinovaná na soklu, pro práci ve stoje, dveře se zámkem (jedna police), horní zásuvka bez zámku, jednodveřová |  | 600 | 570 | 870 | 2 |  | 21 | 0
4 | G62-405 | 4 | G62-405_4 | PD1 |  | Deska pracovní, laminát vysokotlaký, tl. 30 mm + hrana, tl. 35 mm |  | 1000 | 650 | 35 | 1.8 |  | 21 | 0
4 | G62-405 | 4 | G62-405_4 | PD1 |  | Deska pracovní, laminát vysokotlaký, tl. 30 mm + hrana, tl. 35 mm |  | 1000 | 650 | 35 | 1.8 |  | 21 | 0
4 | G62-405 | N212 | G62-405_N212 | SN5 |  | Skříňka nástěnná otevřená, jedna police |  | 900 | 330 | 740 | 2 |  | 21 | 0
4 | G62-405 | T40 | G62-405_T40 |  | . | Digestoř - chemicky odolná vč. Odtahu |  | 1200 | 900 | 2500 | 1
4 | G62-405 | T40 | G62-405_T40 | T40 |  | Digestoř - plechová, umístění médií na pravém sloupku, výška pracovní desky 900 mm, 2x 230 V / IP 44 (vnitřní), světlo 36 W, příprava pro ovládací jednotku, dvě okna manuálně vertikálně posuvná - spodní i horizontálně posuvné, bezpečnostní sklo, Vyložení digestoře – vysokotlaký laminát | 0 | 1200 | 900 | 2500 | 1 |  | 21 | 0
4 | G62-405 | T40 | G62-405_T40 | T40 |  | Instalace pro digestoře - ovládání - rozšířená řídící jednotka pro manuální ovládání okna s ALARMY (nedostatečný průtok vzduchu, nadlimitní otevření okna nad 500mm a kontrola zavřeného okna pro MaR) – typ B2 | 0 | 0 | 0 | 0 | 1 |  | 21 | 0
4 | G62-405 | T40 | G62-405_T40 | T40 |  | Deska pracovní digestoře , dlažba keramická kyselinovzdorná | 0 | 1200 | 0 | 0 | 1 |  | 21 | 0
4 | G62-405 | T40 | G62-405_T40 | T40 |  | Mříž nerezová do digestoře 1200/900, 3 vodorovné a 3 svislých tyčí, AISI 316 |  | 0 | 0 | 0 | 1 |  | 21 | 0
4 | G62-405 | T40 | G62-405_T40 | T40 |  | Skříňka na louhy a kyseliny polypropylenová, bez ventilátoru - 4 výjezdné polypropylenové vany, komínek na napojení odtahu - pr.75 mm |  | 900 | 520 | 720 | 1 |  | 21 | 0
4 | G62-405 | T40 | G62-405_T40 | T40 |  | Flexibilní hadice pro laboratorní použití, průměr 51 mm - pro propojení skříňky pod digestoří, bezpečnostní skříně, ... s vyústěním vzduchotechniky |  | 1000 | 51 | 0 | 4 |  | 21 | 0
4 | G62-405 | T40 | G62-405_T40 | T40 |  | Flexibilní hadice chem. Odolná pro laboratorní použití, průměr 250 mm - pro propojení digestoře, odtahového dílu, ... s vyústěním vzduchotechniky |  | 1000 | 250 | 0 | 1 |  | 21 | 0
4 | G62-405 | T115 | G62-405_T115 |  | . | Digestoř pro imobilní - chemicky odolná |  | 1200 | 900 | 2500 | 1
4 | G62-405 | T115 | G62-405_T115 | T115 |  | Digestoř - plechová, umístění médií na pravém sloupku, výška pracovní desky 750 mm (mobilní uzpůsobená pro imobilní), 2x 230 V / IP 44 (vnitřní), světlo 36 W, příprava pro ovládací jednotku, dvě okna manuálně vertikálně posuvná - spodní i horizontálně posuvné, bezpečnostní sklo, Vyložení digestoře – vysokotlaký laminát | 0 | 1200 | 900 | 2500 | 1 |  | 21 | 0
4 | G62-405 | T115 | G62-405_T115 | T40 |  | Instalace pro digestoře - ovládání - rozšířená řídící jednotka pro manuální ovládání okna s ALARMY (nedostatečný průtok vzduchu, nadlimitní otevření okna nad 500mm a kontrola zavřeného okna pro MaR) – typ B2 | 0 | 0 | 0 | 0 | 1 |  | 21 | 0
4 | G62-405 | T115 | G62-405_T115 | T115 |  | Deska pracovní digestoře , dlažba keramická kyselinovzdorná, uzpůsobená pro imobilní | 0 | 1200 | 0 | 0 | 1 |  | 21 | 0
4 | G62-405 | T115 | G62-405_T115 | T40 |  | Instalace pro digestoře - kovové, panel elektrozásuvek (2x 230V / IP 44) |  | 0 | 0 | 0 | 1 |  | 21 | 0
4 | G62-405 | T115 | G62-405_T115 | T40 |  | Mříž nerezová do digestoře 1200/900, 3 vodorovné a 3 svislých tyčí, AISI 316 |  | 0 | 0 | 0 | 1 |  | 21 | 0
4 | G62-405 | T115 | G62-405_T115 | T40 |  | Flexibilní hadice chem. Odolná pro laboratorní použití, průměr 250 mm - pro propojení digestoře, odtahového dílu, ... s vyústěním vzduchotechniky |  | 1000 | 250 | 0 | 1 |  | 21 | 0
4 | G62-405 | N10 | G62-405_N10 |  | . | Skříň úložná |  | 600 | 600 | 1960 | 1
4 | G62-405 | N10 | G62-405_N10 | N10 |  | Skříň laboratorní dveřová na soklu, dveře plné bez zámku (čtyři police), jednodveřová | N-SKP 1–600P | 600 | 600 | 1960 | 1 |  | 21 | 0
4 | G62-405 | N114 | G62-405_N114 |  | . | Stůl pracovní |  | 1800 | 650 | 900 | 1
4 | G62-405 | N114 | G62-405_N114 | N01 |  | Konstrukce tvaru C (montovaná), pro práci ve stoje, bez pracovní desky |  | 1800 | 545 | 870 | 1 |  | 21 | 0
4 | G62-405 | N114 | G62-405_N114 | PD1 |  | Deska pracovní, laminát vysokotlaký, tl. 30 mm + hrana, tl. 35 mm |  | 1000 | 650 | 35 | 1.8 |  | 21 | 0
4 | G62-405 | N114 | G62-405_N114 | VM |  | Větrací mřížka 60/1000mm hliník elox |  | 1000 | 60 | 0 | 1 |  | 21 | 0
4 | G62-405 | N113 | G62-405_N113 |  | . | Skříň na venena |  | 600 | 600 | 900 | 1
4 | G62-405 | N113 | G62-405_N113 | N162 |  | Skříň laboratorní dveřová na soklu, dveře plné se zámkem (čtyři police), jednodveřová | -a | 600 | 600 | 900 | 1 |  | 21 | 0
4 | G62-405 | N52 | G62-405_N52 |  | . | Skříň úložná |  | 800 | 600 | 1960 | 2
4 | G62-405 | N52 | G62-405_N52 | N21 |  | Skříň laboratorní dveřová na soklu, dveře plné se zámkem (čtyři police), dvoudveřová |  | 800 | 600 | 1960 | 2 |  | 21 | 0
4 | G62-405 | N112 | G62-405_N112 |  | . | Trezor |  | 500 | 420 | 1150 | 1
4 | G62-405 | N112 | G62-405_N112 | N112 |  | Trezor -volně stojící trezor moderní konstrukce se samostatně ovládaným rozvorovým mechanismem, vnějšími panty pro plné otevření dveří, výškově nastavitelnými policemi a přípravou pro ukotvení do stěny i podlahy, elektronický zámek |  | 500 | 420 | 1150 | 1 |  | 21 | 0
4 | G62-405 | N195 | G62-405_N195 |  | . | Bezpečnostní sprcha |  | 500 | 565 | 150 | 1
4 | G62-405 | N195 | G62-405_N195 | N195 |  | Sprcha bezpečnostní celotělová s přívodem ze zdi, vhodná pro montáž nad dveře |  | 500 | 565 | 150 | 1 |  | 21 | 0
4 | G62-405 | N11 | G62-405_N11 |  | . | Stůl váhový |  | 900 | 750 | 900 | 2
4 | G62-405 | N11 | G62-405_N11 | N11 |  | Stůl váhový pro práci ve stoje, 1x žulová deska (450x500 mm) |  | 900 | 750 | 900 | 2 |  | 21 | 0
4 | G62-405 | T05 | G62-405_T05 | T05 | . | Lednice + mrazák |  | 600 | 615 | 2000 | 2
4 | G62-405 | T05 | G62-405_T05 | T05 |  | chladnička kombinovaná laboratorní |  | 600 | 615 | 2000 | 2 |  | 21 | 0
4 | G62-405 | N106 | G62-405_N106 |  | . | Židle |  |  |  |  | 4
4 | G62-405 | N106 | G62-405_N106 | N106 |  | Židle laboratorní zvýšená, sedák ergonomický PUR, výškově stavitelná ergonomická opěra, nastavitelný úhel opěráku, nastavitelná hloubka sedáku, stavitelný opěrný kruh na nohy, plastový kříž černý, kolečka pro tvrdý povrch |  | 0 | 0 | 0 | 4 |  | 21 | 0
4 | G62-405 | SM | G62-405_SM |  | . | Sloup pro vedení médií |  |  |  |  | 5
4 | G62-405 | SM | G62-405_SM | SM |  | Svod pro vedení médií včetně dokrytování plech, revizní dvířka (uvnitř kabelový drátěný žebřík pro uchycení kabelů, elektro 230V, datového kabelu, studené a teplé vody, demivody a požadovaných médií) včetně zaregulování plynů |  | 300 | 150 | 1990 | 5 |  | 21 | 0
4 | G62-406 |  |  |  | m | G62-406 Výuková laboratoř 2
4 | G62-406 | 1 | G62-406_1 |  | . | Stůl laboratorní oboustranný mycí |  | 6600 | 1500 | 900 | 1
4 | G62-406 | 1 | G62-406_1 | P3 |  | Skříňka laboratorní kombinovaná na soklu, pro práci ve stoje, dveře bez zámku (jedna police), horní zásuvka bez zámku, jednodveřová |  | 600 | 570 | 870 | 1 |  | 21 | 0
4 | G62-406 | 1 | G62-406_1 | P3 |  | Skříňka laboratorní kombinovaná na soklu, pro práci ve stoje, dveře se zámkem (jedna police), horní zásuvka bez zámku, jednodveřová |  | 600 | 570 | 870 | 1 |  | 21 | 0
4 | G62-406 | 1 | G62-406_1 | P8 |  | Skříňka laboratorní zásuvková na soklu, pro práci ve stoje, čtyři zásuvky, horní zásuvka se zámkem |  | 600 | 570 | 870 | 1 |  | 21 | 0
4 | G62-406 | 1 | G62-406_1 | P3 |  | Skříňka laboratorní kombinovaná na soklu, pro práci ve stoje, dveře bez zámku (jedna police), horní zásuvka bez zámku, jednodveřová |  | 600 | 570 | 870 | 1 |  | 21 | 0
4 | G62-406 | 1 | G62-406_1 | P8 |  | Skříňka laboratorní zásuvková na soklu, pro práci ve stoje, čtyři zásuvky, horní zásuvka se zámkem |  | 600 | 570 | 870 | 1 |  | 21 | 0
4 | G62-406 | 1 | G62-406_1 | P3 |  | Skříňka laboratorní kombinovaná na soklu, pro práci ve stoje, dveře bez zámku (jedna police), horní zásuvka bez zámku, jednodveřová |  | 600 | 570 | 870 | 1 |  | 21 | 0
4 | G62-406 | 1 | G62-406_1 | P8 |  | Skříňka laboratorní zásuvková na soklu, pro práci ve stoje, čtyři zásuvky, horní zásuvka se zámkem |  | 600 | 570 | 870 | 1 |  | 21 | 0
4 | G62-406 | 1 | G62-406_1 | P3 |  | Skříňka laboratorní kombinovaná na soklu, pro práci ve stoje, dveře bez zámku (jedna police), horní zásuvka bez zámku, jednodveřová |  | 600 | 570 | 870 | 1 |  | 21 | 0
4 | G62-406 | 1 | G62-406_1 | P8 |  | Skříňka laboratorní zásuvková na soklu, pro práci ve stoje, čtyři zásuvky, horní zásuvka se zámkem |  | 600 | 570 | 870 | 1 |  | 21 | 0
4 | G62-406 | 1 | G62-406_1 | P3 |  | Skříňka laboratorní kombinovaná na soklu, pro práci ve stoje, dveře bez zámku (jedna police), horní zásuvka bez zámku, jednodveřová |  | 600 | 570 | 870 | 1 |  | 21 | 0
4 | G62-406 | 1 | G62-406_1 | P14 |  | Skříňka laboratorní výlevková dveřová na soklu s podpěrou pod výlevku, pro práci ve stoje, dveře bez zámku (bez police), jednodveřová | N-LSV 1–600P | 600 | 570 | 870 | 1 |  | 21 | 0
4 | G62-406 | 1 | G62-406_1 | P20 |  | Doměr rovný se soklem | N-doměr rovný P | 18 | 300 | 867 | 1 |  | 21 | 0
4 | G62-406 | 1 | G62-406_1 | P14 |  | Skříňka laboratorní výlevková dveřová na soklu s podpěrou pod výlevku, pro práci ve stoje, dveře bez zámku (bez police), jednodveřová | N-LSV 1–600L | 600 | 570 | 870 | 1 |  | 21 | 0
4 | G62-406 | 1 | G62-406_1 | P3 |  | Skříňka laboratorní kombinovaná na soklu, pro práci ve stoje, dveře se zámkem (jedna police), horní zásuvka bez zámku, jednodveřová |  | 600 | 570 | 870 | 1 |  | 21 | 0
4 | G62-406 | 1 | G62-406_1 | P8 |  | Skříňka laboratorní zásuvková na soklu, pro práci ve stoje, čtyři zásuvky, horní zásuvka se zámkem |  | 600 | 570 | 870 | 1 |  | 21 | 0
4 | G62-406 | 1 | G62-406_1 | P3 |  | Skříňka laboratorní kombinovaná na soklu, pro práci ve stoje, dveře se zámkem (jedna police), horní zásuvka bez zámku, jednodveřová |  | 600 | 570 | 870 | 1 |  | 21 | 0
4 | G62-406 | 1 | G62-406_1 | P8 |  | Skříňka laboratorní zásuvková na soklu, pro práci ve stoje, čtyři zásuvky, horní zásuvka se zámkem |  | 600 | 570 | 870 | 1 |  | 21 | 0
4 | G62-406 | 1 | G62-406_1 | P3 |  | Skříňka laboratorní kombinovaná na soklu, pro práci ve stoje, dveře se zámkem (jedna police), horní zásuvka bez zámku, jednodveřová |  | 600 | 570 | 870 | 1 |  | 21 | 0
4 | G62-406 | 1 | G62-406_1 | P8 |  | Skříňka laboratorní zásuvková na soklu, pro práci ve stoje, čtyři zásuvky, horní zásuvka se zámkem |  | 600 | 570 | 870 | 1 |  | 21 | 0
4 | G62-406 | 1 | G62-406_1 | P3 |  | Skříňka laboratorní kombinovaná na soklu, pro práci ve stoje, dveře se zámkem (jedna police), horní zásuvka bez zámku, jednodveřová |  | 600 | 570 | 870 | 1 |  | 21 | 0
4 | G62-406 | 1 | G62-406_1 | P8 |  | Skříňka laboratorní zásuvková na soklu, pro práci ve stoje, čtyři zásuvky, horní zásuvka se zámkem |  | 600 | 570 | 870 | 1 |  | 21 | 0
4 | G62-406 | 1 | G62-406_1 | P3 |  | Skříňka laboratorní kombinovaná na soklu, pro práci ve stoje, dveře bez zámku (jedna police), horní zásuvka bez zámku, jednodveřová |  | 600 | 570 | 870 | 1 |  | 21 | 0
4 | G62-406 | 1 | G62-406_1 | P8 |  | Skříňka laboratorní zásuvková na soklu, pro práci ve stoje, čtyři zásuvky, horní zásuvka se zámkem |  | 600 | 570 | 870 | 1 |  | 21 | 0
4 | G62-406 | 1 | G62-406_1 | PD1 |  | Deska pracovní, laminát vysokotlaký, tl. 30 mm + hrana, tl. 35 mm |  | 1000 | 750 | 35 | 13.2 |  | 21 | 0
4 | G62-406 | 1 | G62-406_1 | V3 |  | Výlevka kameninová pro zabudování | bílá | 445 | 445 | 265 | 2 |  | 21 | 0
4 | G62-406 | 1 | G62-406_1 | V3 |  | Sifon k výlevce PP bez odbočky |  | 0 | 0 | 0 | 2 |  | 21 | 0
4 | G62-406 | 1 | G62-406_1 | BS6 |  | Armatura laboratorní stojánková - SMĚŠOVACÍ, VODA, s klinickou pákou, vysoká |  | 0 | 250 | 300 | 2 |  | 21 | 0
4 | G62-406 | 1 | G62-406_1 | MS |  | Stěna pro rozvod médií - sloupová, jednostranná, stojící na podlaze, bez odpadní vaničky, kovová, 2 police (HPL) hloubky 126+300 mm |  | 1200 | 300 | 1620 | 2 |  | 21 | 0
4 | G62-406 | 1 | G62-406_1 | MS |  | Panel elektro zásuvek do médiové stěny sloupové - 3x230V / IP 44 |  | 0 | 0 | 0 | 4 |  | 21 | 0
4 | G62-406 | 1 | G62-406_1 | MS |  | Armatura laboratorní nástěnná - ZEMNÍ PLYN, s přírubou, 45°, G1/2" |  |  |  |  | 2 |  | 21 | 0
4 | G62-406 | 1 | G62-406_1 | MS |  | Stěna pro rozvod médií - sloupová, jednostranná, stojící na podlaze, bez odpadní vaničky, kovová, 2 police (HPL) hloubky 126+300 mm |  | 1200 | 300 | 1620 | 2 |  | 21 | 0
4 | G62-406 | 1 | G62-406_1 | MS |  | Panel elektro zásuvek do médiové stěny sloupové - 3x230V / IP 44 |  | 0 | 0 | 0 | 4 |  | 21 | 0
4 | G62-406 | 1 | G62-406_1 | MS |  | Armatura laboratorní nástěnná - ZEMNÍ PLYN, s přírubou, 45°, G1/2" |  |  |  |  | 4 |  | 21 | 0
4 | G62-406 | 1 | G62-406_1 | MS |  | Stěna pro rozvod médií - sloupová, jednostranná, stojící na podlaze, bez odpadní vaničky, kovová, 2 police (HPL) hloubky 126+300 mm |  | 1800 | 300 | 1620 | 2 |  | 21 | 0
4 | G62-406 | 1 | G62-406_1 | MS |  | Panel elektro zásuvek do médiové stěny sloupové - 3x230V / IP 44 |  | 0 | 0 | 0 | 4 |  | 21 | 0
4 | G62-406 | 1 | G62-406_1 | MS |  | Armatura laboratorní nástěnná - ZEMNÍ PLYN, s přírubou, 45°, G1/2" |  |  |  |  | 2 |  | 21 | 0
4 | G62-406 | 1 | G62-406_1 | MS |  | Stěna pro rozvod médií - sloupová, jednostranná, stojící na podlaze, bez odpadní vaničky, kovová, 2 police (HPL) hloubky 126+300 mm |  | 1800 | 300 | 1620 | 2 |  | 21 | 0
4 | G62-406 | 1 | G62-406_1 | MS |  | Panel elektro zásuvek do médiové stěny sloupové - 3x230V / IP 44 |  | 0 | 0 | 0 | 4 |  | 21 | 0
4 | G62-406 | 1 | G62-406_1 | MS |  | Armatura laboratorní nástěnná - ZEMNÍ PLYN, s přírubou, 45°, G1/2" |  |  |  |  | 4 |  | 21 | 0
4 | G62-406 | 2 | G62-406_2 |  | . | Stůl laboratorní oboustranný mycí |  | 6600 | 1500 | 900 | 1
4 | G62-406 | 2 | G62-406_2 | P3 |  | Skříňka laboratorní kombinovaná na soklu, pro práci ve stoje, dveře bez zámku (jedna police), horní zásuvka bez zámku, jednodveřová |  | 600 | 570 | 870 | 1 |  | 21 | 0
4 | G62-406 | 2 | G62-406_2 | P3 |  | Skříňka laboratorní kombinovaná na soklu, pro práci ve stoje, dveře se zámkem (jedna police), horní zásuvka bez zámku, jednodveřová |  | 600 | 570 | 870 | 1 |  | 21 | 0
4 | G62-406 | 2 | G62-406_2 | P1 |  | Skříňka laboratorní dveřová na soklu, pro práci ve stoje, dveře bez zámku (jedna police), jednodveřová |  | 600 | 570 | 870 | 1 |  | 21 | 0
4 | G62-406 | 2 | G62-406_2 | P3 |  | Skříňka laboratorní kombinovaná na soklu, pro práci ve stoje, dveře bez zámku (jedna police), horní zásuvka bez zámku, jednodveřová |  | 600 | 570 | 870 | 1 |  | 21 | 0
4 | G62-406 | 2 | G62-406_2 | P8 |  | Skříňka laboratorní zásuvková na soklu, pro práci ve stoje, čtyři zásuvky, horní zásuvka se zámkem |  | 600 | 570 | 870 | 1 |  | 21 | 0
4 | G62-406 | 2 | G62-406_2 | P3 |  | Skříňka laboratorní kombinovaná na soklu, pro práci ve stoje, dveře bez zámku (jedna police), horní zásuvka bez zámku, jednodveřová |  | 600 | 570 | 870 | 1 |  | 21 | 0
4 | G62-406 | 2 | G62-406_2 | P8 |  | Skříňka laboratorní zásuvková na soklu, pro práci ve stoje, čtyři zásuvky, horní zásuvka se zámkem |  | 600 | 570 | 870 | 1 |  | 21 | 0
4 | G62-406 | 2 | G62-406_2 | P3 |  | Skříňka laboratorní kombinovaná na soklu, pro práci ve stoje, dveře bez zámku (jedna police), horní zásuvka bez zámku, jednodveřová |  | 600 | 570 | 870 | 1 |  | 21 | 0
4 | G62-406 | 2 | G62-406_2 | P8 |  | Skříňka laboratorní zásuvková na soklu, pro práci ve stoje, čtyři zásuvky, horní zásuvka se zámkem |  | 600 | 570 | 870 | 1 |  | 21 | 0
4 | G62-406 | 2 | G62-406_2 | P3 |  | Skříňka laboratorní kombinovaná na soklu, pro práci ve stoje, dveře bez zámku (jedna police), horní zásuvka bez zámku, jednodveřová |  | 600 | 570 | 870 | 1 |  | 21 | 0
4 | G62-406 | 2 | G62-406_2 | P14 |  | Skříňka laboratorní výlevková dveřová na soklu s podpěrou pod výlevku, pro práci ve stoje, dveře bez zámku (bez police), jednodveřová | N-LSV 1–600P | 600 | 570 | 870 | 1 |  | 21 | 0
4 | G62-406 | 2 | G62-406_2 | P20 |  | Doměr rovný se soklem | N-doměr rovný P | 18 | 300 | 867 | 1 |  | 21 | 0
4 | G62-406 | 2 | G62-406_2 | P14 |  | Skříňka laboratorní výlevková dveřová na soklu s podpěrou pod výlevku, pro práci ve stoje, dveře bez zámku (bez police), jednodveřová | N-LSV 1–600L | 600 | 570 | 870 | 1 |  | 21 | 0
4 | G62-406 | 2 | G62-406_2 | P3 |  | Skříňka laboratorní kombinovaná na soklu, pro práci ve stoje, dveře se zámkem (jedna police), horní zásuvka bez zámku, jednodveřová |  | 600 | 570 | 870 | 1 |  | 21 | 0
4 | G62-406 | 2 | G62-406_2 | P8 |  | Skříňka laboratorní zásuvková na soklu, pro práci ve stoje, čtyři zásuvky, horní zásuvka se zámkem |  | 600 | 570 | 870 | 1 |  | 21 | 0
4 | G62-406 | 2 | G62-406_2 | P3 |  | Skříňka laboratorní kombinovaná na soklu, pro práci ve stoje, dveře se zámkem (jedna police), horní zásuvka bez zámku, jednodveřová |  | 600 | 570 | 870 | 1 |  | 21 | 0
4 | G62-406 | 2 | G62-406_2 | P8 |  | Skříňka laboratorní zásuvková na soklu, pro práci ve stoje, čtyři zásuvky, horní zásuvka se zámkem |  | 600 | 570 | 870 | 1 |  | 21 | 0
4 | G62-406 | 2 | G62-406_2 | P3 |  | Skříňka laboratorní kombinovaná na soklu, pro práci ve stoje, dveře se zámkem (jedna police), horní zásuvka bez zámku, jednodveřová |  | 600 | 570 | 870 | 1 |  | 21 | 0
4 | G62-406 | 2 | G62-406_2 | P8 |  | Skříňka laboratorní zásuvková na soklu, pro práci ve stoje, čtyři zásuvky, horní zásuvka se zámkem |  | 600 | 570 | 870 | 1 |  | 21 | 0
4 | G62-406 | 2 | G62-406_2 | P3 |  | Skříňka laboratorní kombinovaná na soklu, pro práci ve stoje, dveře se zámkem (jedna police), horní zásuvka bez zámku, jednodveřová |  | 600 | 570 | 870 | 1 |  | 21 | 0
4 | G62-406 | 2 | G62-406_2 | P1 |  | Skříňka laboratorní dveřová na soklu, pro práci ve stoje, dveře bez zámku (jedna police), jednodveřová | N-LSD 1–600P | 600 | 570 | 870 | 1 |  | 21 | 0
4 | G62-406 | 2 | G62-406_2 | P3 |  | Skříňka laboratorní kombinovaná na soklu, pro práci ve stoje, dveře se zámkem (jedna police), horní zásuvka bez zámku, jednodveřová |  | 600 | 570 | 870 | 1 |  | 21 | 0
4 | G62-406 | 2 | G62-406_2 | P3 |  | Skříňka laboratorní kombinovaná na soklu, pro práci ve stoje, dveře bez zámku (jedna police), horní zásuvka bez zámku, jednodveřová |  | 600 | 570 | 870 | 1 |  | 21 | 0
4 | G62-406 | 2 | G62-406_2 | PD1 |  | Deska pracovní, laminát vysokotlaký, tl. 30 mm + hrana, tl. 35 mm |  | 1000 | 750 | 35 | 13.2 |  | 21 | 0
4 | G62-406 | 2 | G62-406_2 | V3 |  | Výlevka kameninová pro zabudování | bílá | 445 | 445 | 265 | 2 |  | 21 | 0
4 | G62-406 | 2 | G62-406_2 | V3 |  | Sifon k výlevce PP bez odbočky |  | 0 | 0 | 0 | 2 |  | 21 | 0
4 | G62-406 | 2 | G62-406_2 | BS6 |  | Armatura laboratorní stojánková - SMĚŠOVACÍ, VODA, s klinickou pákou, vysoká |  | 0 | 250 | 300 | 2 |  | 21 | 0
4 | G62-406 | 2 | G62-406_2 | MS |  | Stěna pro rozvod médií - sloupová, jednostranná, stojící na podlaze, bez odpadní vaničky, kovová, 2 police (HPL) hloubky 126+300 mm |  | 1800 | 300 | 1620 | 2 |  | 21 | 0
4 | G62-406 | 2 | G62-406_2 | MS |  | Panel elektro zásuvek (2x230V) - do médiové stěny (typ sloupová) |  |  |  |  | 6 |  | 21 | 0
4 | G62-406 | 2 | G62-406_2 | MS |  | Armatura laboratorní nástěnná - ZEMNÍ PLYN, s přírubou, 45°, G1/2" |  |  |  |  | 2 |  | 21 | 0
4 | G62-406 | 2 | G62-406_2 | MS |  | Stěna pro rozvod médií - sloupová, jednostranná, stojící na podlaze, bez odpadní vaničky, kovová, 2 police (HPL) hloubky 126+300 mm |  | 1200 | 300 | 1620 | 2 |  | 21 | 0
4 | G62-406 | 2 | G62-406_2 | MS |  | Panel elektro zásuvek (2x230V) - do médiové stěny (typ sloupová) |  |  |  |  | 6 |  | 21 | 0
4 | G62-406 | 2 | G62-406_2 | MS |  | Armatura laboratorní nástěnná - ZEMNÍ PLYN, s přírubou, 45°, G1/2" |  |  |  |  | 4 |  | 21 | 0
4 | G62-406 | 2 | G62-406_2 | MS |  | Stěna pro rozvod médií - sloupová, jednostranná, stojící na podlaze, bez odpadní vaničky, kovová, 2 police (HPL) hloubky 126+300 mm |  | 1200 | 300 | 1620 | 2 |  | 21 | 0
4 | G62-406 | 2 | G62-406_2 | MS |  | Panel elektro zásuvek (2x230V) - do médiové stěny (typ sloupová) |  |  |  |  | 6 |  | 21 | 0
4 | G62-406 | 2 | G62-406_2 | MS |  | Armatura laboratorní nástěnná - ZEMNÍ PLYN, s přírubou, 45°, G1/2" |  |  |  |  | 2 |  | 21 | 0
4 | G62-406 | 3 | G62-406_3 |  | . | Stůl pro imobilní |  | 2400 | 750 | 900 | 1
4 | G62-406 | 3 | G62-406_3 | EL1 |  | Stůl výškově stavitelný s elektrickým dvoumotorovým pohonem |  | 1800 | 600 | 750 | 1 |  | 21 | 0
4 | G62-406 | 3 | G62-406_3 | Z1 |  | Zakrytování zad (odnímatelné) - 1800/720 |  | 0 | 0 | 0 | 1 |  | 21 | 0
4 | G62-406 | 3 | G62-406_3 | P20 |  | Doměr rovný se soklem | N-doměr rovný L | 18 | 150 | 717 | 1 |  | 21 | 0
4 | G62-406 | 3 | G62-406_3 | P17 |  | Skříňka laboratorní instalační dveřová na soklu, pro práci v sedě, dveře bez zámku (bez police), jednodveřová | N-LSI 1–600L | 600 | 570 | 720 | 1 |  | 21 | 0
4 | G62-406 | 3 | G62-406_3 | P20 |  | Doměr rovný se soklem | N-doměr rovný P | 18 | 150 | 867 | 1 |  | 21 | 0
4 | G62-406 | 3 | G62-406_3 | PD1 |  | Deska pracovní, laminát vysokotlaký, tl. 30 mm + hrana, tl. 35 mm |  | 1000 | 750 | 35 | 2.4 |  | 21 | 0
4 | G62-406 | 3 | G62-406_3 | V2 |  | Dřez nerez AISI 316 (chemický) | AISI 316 | 450 | 450 | 250 | 1 |  | 21 | 0
4 | G62-406 | 3 | G62-406_3 | BS6 |  | Armatura laboratorní stojánková - SMĚŠOVACÍ, VODA, s klinickou pákou, vysoká |  | 0 | 250 | 300 | 1 |  | 21 | 0
4 | G62-406 | 3 | G62-406_3 | N196 |  | Sprcha bezpečnostní obličejová s jednoduchou úhlovou oční/obličejovou tryskou, varianta pro uchycení do pracovní desky stolu |  | 0 | 0 | 0 | 1 |  | 21 | 0
4 | G62-406 | 3 | G62-406_3 | N09 |  | Kontejner zásuvkový na kolečkách (2 s brzdou), čtyři zásuvky s plnovýsuvem, dotahem a tlumením (bez tužkovníku, 4 mělké), se zámkem, bez blokace |  | 450 | 530 | 620 | 1 |  | 21 | 0
4 | G62-406 | 3 | G62-406_3 | MS |  | Stěna pro rozvod médií - sloupová, jednostranná, stojící na podlaze, bez odpadní vaničky, kovová, 2 police (HPL) hloubky 126+300 mm,jedna police ve výšce 750 mm v úrovní pracovní desky pro imobilní |  | 1800 | 300 | 1620 | 1 |  | 21 | 0
4 | G62-406 | 3 | G62-406_3 | MS |  | Panel elektro zásuvek do médiové stěny sloupové - 3x230V / IP 44 |  | 0 | 0 | 0 | 3 |  | 21 | 0
4 | G62-406 | 3 | G62-406_3 | MS |  | Armatura laboratorní nástěnná - ZEMNÍ PLYN, s přírubou, 45°, G1/2" |  |  |  |  | 1 |  | 21 | 0
4 | G62-406 | N107 | G62-406_N107 | N107 |  | Zásobník papírových ručníků, vyrobeno z leštěné nerezové oceli |  | 229 | 97.5 | 344 | 1 |  | 21 | 0
4 | G62-406 | N138 | G62-406_N138 | N138 |  | Dávkovač mýdla |  | 106 | 102 | 260 | 1 |  | 21 | 0
4 | G62-406 | N139 | G62-406_N139 | N139 |  | Dávkovač |  | 106 | 102 | 260 | 1 |  | 21 | 0
4 | G62-406 | N15 | G62-406_N15 | KO1 |  | Koš odpadkový vestavný na tříděný odpad, 2 nádoby o objemu 8 litrů |  | 376 | 199 | 399 | 1 |  | 21 | 0
4 | G62-406 | 3.1 | G62-406_3,1 |  | . | Stůl laboratorní mycí |  | 1800 | 750 | 900 | 1
4 | G62-406 | 3.1 | G62-406_3,1 | P14 |  | Skříňka laboratorní výlevková dveřová na soklu s podpěrou pod výlevku, pro práci ve stoje, dveře bez zámku (bez police), jednodveřová | N-LSV 1–600L | 600 | 570 | 870 | 1 |  | 21 | 0
4 | G62-406 | 3.1 | G62-406_3,1 | P8 |  | Skříňka laboratorní zásuvková na soklu, pro práci ve stoje, čtyři zásuvky, horní zásuvka se zámkem |  | 600 | 570 | 870 | 1 |  | 21 | 0
4 | G62-406 | 3.1 | G62-406_3,1 | P21 |  | Skříňka laboratorní servisní kombinovaná na soklu s odnímatelnými zády, pro práci ve stoje, dveře bez zámku (jedna police), horní zásuvka bez zámku, jednodveřová |  | 600 | 570 | 870 | 1 |  | 21 | 0
4 | G62-406 | 3.1 | G62-406_3,1 | PD1 |  | Deska pracovní, laminát vysokotlaký, tl. 30 mm + hrana, tl. 35 mm |  | 1000 | 750 | 35 | 1.8 |  | 21 | 0
4 | G62-406 | 3.1 | G62-406_3,1 | V3 |  | Výlevka kameninová pro zabudování | bílá | 445 | 445 | 265 | 1 |  | 21 | 0
4 | G62-406 | 3.1 | G62-406_3,1 | V3 |  | Sifon k výlevce PP bez odbočky |  | 0 | 0 | 0 | 1 |  | 21 | 0
4 | G62-406 | 3.1 | G62-406_3,1 | BS6 |  | Armatura laboratorní stojánková - SMĚŠOVACÍ, VODA, s klinickou pákou, vysoká |  | 0 | 250 | 300 | 1 |  | 21 | 0
4 | G62-406 | 3.1 | G62-406_3,1 | N196 |  | Sprcha bezpečnostní obličejová s jednoduchou úhlovou oční/obličejovou tryskou, varianta pro uchycení do pracovní desky stolu |  | 0 | 0 | 0 | 1 |  | 21 | 0
4 | G62-406 | 3.1 | G62-406_3,1 | MS |  | Stěna pro rozvod médií - sloupová, jednostranná, stojící na podlaze, bez odpadní vaničky, kovová, 2 police (HPL) hloubky 126+300 mm |  | 1200 | 300 | 1620 | 1 |  | 21 | 0
4 | G62-406 | 3.1 | G62-406_3,1 | MS |  | Panel elektro zásuvek (2x230V) - do médiové stěny (typ sloupová) |  |  |  |  | 4 |  | 21 | 0
4 | G62-406 | 4 | G62-406_4 |  | . | Stůl pracovní |  | 1800 | 650 | 900 | 2
4 | G62-406 | 4 | G62-406_4 | P3 |  | Skříňka laboratorní kombinovaná na soklu, pro práci ve stoje, dveře bez zámku (jedna police), horní zásuvka bez zámku, jednodveřová |  | 600 | 570 | 870 | 2 |  | 21 | 0
4 | G62-406 | 4 | G62-406_4 | P3 |  | Skříňka laboratorní kombinovaná na soklu, pro práci ve stoje, dveře bez zámku (jedna police), horní zásuvka bez zámku, jednodveřová |  | 600 | 570 | 870 | 2 |  | 21 | 0
4 | G62-406 | 4 | G62-406_4 | P3 |  | Skříňka laboratorní kombinovaná na soklu, pro práci ve stoje, dveře se zámkem (jedna police), horní zásuvka bez zámku, jednodveřová |  | 600 | 570 | 870 | 2 |  | 21 | 0
4 | G62-406 | 4 | G62-406_4 | PD1 |  | Deska pracovní, laminát vysokotlaký, tl. 30 mm + hrana, tl. 35 mm |  | 1000 | 650 | 35 | 1.8 |  | 21 | 0
4 | G62-406 | 4 | G62-406_4 | PD1 |  | Deska pracovní, laminát vysokotlaký, tl. 30 mm + hrana, tl. 35 mm |  | 1000 | 650 | 35 | 1.8 |  | 21 | 0
4 | G62-406 | N212 | G62-406_4 | SN5 |  | Skříňka nástěnná otevřená, jedna police |  | 900 | 330 | 740 | 2 |  | 21 | 0
4 | G62-406 | T40 | G62-406_T40 |  | . | Digestoř chemicky odolná |  | 1200 | 900 | 2500 | 1
4 | G62-406 | T40 | G62-406_T40 | T40 |  | Digestoř - plechová, umístění médií na pravém sloupku, výška pracovní desky 900 mm, 2x 230 V / IP 44 (vnitřní), světlo 36 W, příprava pro ovládací jednotku, dvě okna manuálně vertikálně posuvná - spodní i horizontálně posuvné, bezpečnostní sklo, Vyložení digestoře – vysokotlaký laminát | 0 | 1200 | 900 | 2500 | 1 |  | 21 | 0
4 | G62-406 | T40 | G62-406_T40 | T40 |  | Instalace pro digestoře - ovládání - rozšířená řídící jednotka pro manuální ovládání okna s ALARMY (nedostatečný průtok vzduchu, nadlimitní otevření okna nad 500mm a kontrola zavřeného okna pro MaR) – typ B2 | 0 | 0 | 0 | 0 | 1 |  | 21 | 0
4 | G62-406 | T40 | G62-406_T40 | T40 |  | Deska pracovní digestoře , dlažba keramická kyselinovzdorná | 0 | 1200 | 0 | 0 | 1 |  | 21 | 0
4 | G62-406 | T40 | G62-406_T40 | T40 |  | Mříž nerezová do digestoře 1200/900, 3 vodorovné a 3 svislých tyčí, AISI 316 |  | 0 | 0 | 0 | 1 |  | 21 | 0
4 | G62-406 | T40 | G62-406_T40 | T40 |  | Skříňka na louhy a kyseliny polypropylenová, bez ventilátoru - 4 výjezdné polypropylenové vany, komínek na napojení odtahu - pr.75 mm |  | 900 | 520 | 720 | 1 |  | 21 | 0
4 | G62-406 | T40 | G62-406_T40 | T40 |  | Flexibilní hadice chem Odolná pro laboratorní použití, průměr 51 mm - pro propojení skříňky pod digestoří, bezpečnostní skříně, ... s vyústěním vzduchotechniky |  | 1000 | 51 | 0 | 4 |  | 21 | 0
4 | G62-406 | T40 | G62-406_T40 | T40 |  | Flexibilní hadice chem. Odolná pro laboratorní použití, průměr 250 mm - pro propojení digestoře, odtahového dílu, ... s vyústěním vzduchotechniky |  | 1000 | 250 | 0 | 1 |  | 21 | 0
4 | G62-406 | T115 | G62-406_T115 |  | . | Digestoř pro imobilní chemicky odolná |  | 1200 | 900 | 2500 | 1
4 | G62-406 | T115 | G62-406_T115 | T115 |  | Digestoř - plechová, umístění médií na pravém sloupku, výška pracovní desky 750 mm (mobilní uzpůsobená pro imobilní), 2x 230 V / IP 44 (vnitřní), světlo 36 W, příprava pro ovládací jednotku, dvě okna manuálně vertikálně posuvná - spodní i horizontálně posuvné, bezpečnostní sklo, Vyložení digestoře – vysokotlaký laminát | 0 | 1200 | 900 | 2500 | 1 |  | 21 | 0
4 | G62-406 | T115 | G62-406_T115 | T40 |  | Instalace pro digestoře - ovládání - rozšířená řídící jednotka pro manuální ovládání okna s ALARMY (nedostatečný průtok vzduchu, nadlimitní otevření okna nad 500mm a kontrola zavřeného okna pro MaR) – typ B2 | 0 | 0 | 0 | 0 | 1 |  | 21 | 0
4 | G62-406 | T115 | G62-406_T115 | T115 |  | Deska pracovní digestoře , dlažba keramická kyselinovzdorná, uzpůsobená pro imobilní | 0 | 1200 | 0 | 0 | 1 |  | 21 | 0
4 | G62-406 | T115 | G62-406_T115 | T40 |  | Instalace pro digestoře - kovové, panel elektrozásuvek (2x 230V / IP 44) |  | 0 | 0 | 0 | 1 |  | 21 | 0
4 | G62-406 | T115 | G62-406_T115 | T40 |  | Mříž nerezová do digestoře 1200/900, 3 vodorovné a 3 svislých tyčí, AISI 316 |  | 0 | 0 | 0 | 1 |  | 21 | 0
4 | G62-406 | T115 | G62-406_T115 | T40 |  | Flexibilní hadice chem. Odolná pro laboratorní použití, průměr 250 mm - pro propojení digestoře, odtahového dílu, ... s vyústěním vzduchotechniky |  | 1000 | 250 | 0 | 1 |  | 21 | 0
4 | G62-406 | N195 | G62-406_N195 |  | . | Bezpečnostní sprcha |  | 500 | 565 | 150 | 1
4 | G62-406 | N195 | G62-406_N195 | N195 |  | Sprcha bezpečnostní celotělová s přívodem ze zdi, vhodná pro montáž nad dveře |  | 500 | 565 | 150 | 1 |  | 21 | 0
4 | G62-406 | T05 | G62-406_T05 | T05 | . | Lednice + mrazák |  | 600 | 615 | 2000 | 2
4 | G62-406 | T05 | G62-406_T05 | T05 |  | chladnička kombinovaná laboratorní |  | 600 | 615 | 2000 | 2 |  | 21 | 0
4 | G62-406 | N106 | G62-406_N106 |  | . | Židle |  |  |  |  | 4
4 | G62-406 | N106 | G62-406_N106 | N106 |  | Židle laboratorní zvýšená, sedák ergonomický PUR, výškově stavitelná ergonomická opěra, nastavitelný úhel opěráku, nastavitelná hloubka sedáku, stavitelný opěrný kruh na nohy, plastový kříž černý, kolečka pro tvrdý povrch |  | 0 | 0 | 0 | 4 |  | 21 | 0
4 | G62-406 | N90 | G62-406_N90 |  | . | Skříň úložná |  | 800 | 450 | 1960 | 2
4 | G62-406 | N90 | G62-406_N90 | N90 |  | Skříň laboratorní dveřová na soklu, dveře plné bez zámku (čtyři police), dvoudveřová |  | 800 | 450 | 1960 | 2 |  | 21 | 0
4 | G62-406 | N112 | G62-406_N112 |  | . | Skříň na venena |  | 600 | 600 | 900 | 1
4 | G62-406 | N112 | G62-406_N112 | N162 |  | Skříň laboratorní dveřová na soklu, dveře plné se zámkem (čtyři police), jednodveřová | -a | 600 | 600 | 900 | 1 |  | 21 | 0
4 | G62-406 | SM | G62-406_SM |  | . | Sloup pro vedení médií |  |  |  |  | 6
4 | G62-406 | SM | G62-406_SM | SM |  | Svod pro vedení médií včetně dokrytování plech, revizní dvířka (uvnitř kabelový drátěný žebřík pro uchycení kabelů, elektro 230V, datového kabelu, studené a teplé vody, demivody a požadovaných médií) včetně zaregulování plynů |  | 300 | 150 | 1990 | 6 |  | 21 | 0
4 | G62-407 |  |  |  | m | G62-407 Laboratoř
4 | G62-407 | 1 | G62-407_1 |  | . | Stůl laboratorní oboustranný mycí |  | 6600 | 1500 | 900 | 1
4 | G62-407 | 1 | G62-407_1 | P3 |  | Skříňka laboratorní kombinovaná na soklu, pro práci ve stoje, dveře bez zámku (jedna police), horní zásuvka bez zámku, jednodveřová |  | 600 | 570 | 870 | 1 |  | 21 | 0
4 | G62-407 | 1 | G62-407_1 | P1 |  | Skříňka laboratorní dveřová na soklu, pro práci ve stoje, dveře bez zámku (jedna police), jednodveřová |  | 600 | 400 | 870 | 1 |  | 21 | 0
4 | G62-407 | 1 | G62-407_1 | P3 |  | Skříňka laboratorní kombinovaná na soklu, pro práci ve stoje, dveře bez zámku (jedna police), horní zásuvka bez zámku, jednodveřová |  | 600 | 570 | 870 | 1 |  | 21 | 0
4 | G62-407 | 1 | G62-407_1 | P8 |  | Skříňka laboratorní zásuvková na soklu, pro práci ve stoje, čtyři zásuvky, horní zásuvka se zámkem |  | 600 | 570 | 870 | 1 |  | 21 | 0
4 | G62-407 | 1 | G62-407_1 | P3 |  | Skříňka laboratorní kombinovaná na soklu, pro práci ve stoje, dveře bez zámku (jedna police), horní zásuvka bez zámku, jednodveřová |  | 600 | 570 | 870 | 1 |  | 21 | 0
4 | G62-407 | 1 | G62-407_1 | P8 |  | Skříňka laboratorní zásuvková na soklu, pro práci ve stoje, čtyři zásuvky, horní zásuvka se zámkem |  | 600 | 570 | 870 | 1 |  | 21 | 0
4 | G62-407 | 1 | G62-407_1 | P3 |  | Skříňka laboratorní kombinovaná na soklu, pro práci ve stoje, dveře bez zámku (jedna police), horní zásuvka bez zámku, jednodveřová |  | 600 | 570 | 870 | 1 |  | 21 | 0
4 | G62-407 | 1 | G62-407_1 | P8 |  | Skříňka laboratorní zásuvková na soklu, pro práci ve stoje, čtyři zásuvky, horní zásuvka se zámkem |  | 600 | 570 | 870 | 1 |  | 21 | 0
4 | G62-407 | 1 | G62-407_1 | P3 |  | Skříňka laboratorní kombinovaná na soklu, pro práci ve stoje, dveře bez zámku (jedna police), horní zásuvka bez zámku, jednodveřová |  | 600 | 570 | 870 | 1 |  | 21 | 0
4 | G62-407 | 1 | G62-407_1 | P14 |  | Skříňka laboratorní výlevková dveřová na soklu s podpěrou pod výlevku, pro práci ve stoje, dveře bez zámku (bez police), jednodveřová | N-LSV 1–600P | 600 | 570 | 870 | 1 |  | 21 | 0
4 | G62-407 | 1 | G62-407_1 | P20 |  | Doměr rovný se soklem | N-doměr rovný P | 18 | 300 | 867 | 1 |  | 21 | 0
4 | G62-407 | 1 | G62-407_1 | P14 |  | Skříňka laboratorní výlevková dveřová na soklu s podpěrou pod výlevku, pro práci ve stoje, dveře bez zámku (bez police), jednodveřová | N-LSV 1–600L | 600 | 570 | 870 | 1 |  | 21 | 0
4 | G62-407 | 1 | G62-407_1 | P3 |  | Skříňka laboratorní kombinovaná na soklu, pro práci ve stoje, dveře se zámkem (jedna police), horní zásuvka bez zámku, jednodveřová |  | 600 | 570 | 870 | 1 |  | 21 | 0
4 | G62-407 | 1 | G62-407_1 | P8 |  | Skříňka laboratorní zásuvková na soklu, pro práci ve stoje, čtyři zásuvky, horní zásuvka se zámkem |  | 600 | 570 | 870 | 1 |  | 21 | 0
4 | G62-407 | 1 | G62-407_1 | P3 |  | Skříňka laboratorní kombinovaná na soklu, pro práci ve stoje, dveře se zámkem (jedna police), horní zásuvka bez zámku, jednodveřová |  | 600 | 570 | 870 | 1 |  | 21 | 0
4 | G62-407 | 1 | G62-407_1 | P8 |  | Skříňka laboratorní zásuvková na soklu, pro práci ve stoje, čtyři zásuvky, horní zásuvka se zámkem |  | 600 | 570 | 870 | 1 |  | 21 | 0
4 | G62-407 | 1 | G62-407_1 | P3 |  | Skříňka laboratorní kombinovaná na soklu, pro práci ve stoje, dveře se zámkem (jedna police), horní zásuvka bez zámku, jednodveřová |  | 600 | 570 | 870 | 1 |  | 21 | 0
4 | G62-407 | 1 | G62-407_1 | P8 |  | Skříňka laboratorní zásuvková na soklu, pro práci ve stoje, čtyři zásuvky, horní zásuvka se zámkem |  | 600 | 570 | 870 | 1 |  | 21 | 0
4 | G62-407 | 1 | G62-407_1 | P3 |  | Skříňka laboratorní kombinovaná na soklu, pro práci ve stoje, dveře se zámkem (jedna police), horní zásuvka bez zámku, jednodveřová |  | 600 | 570 | 870 | 1 |  | 21 | 0
4 | G62-407 | 1 | G62-407_1 | P1 |  | Skříňka laboratorní dveřová na soklu, pro práci ve stoje, dveře bez zámku (jedna police), jednodveřová |  | 600 | 400 | 870 | 1 |  | 21 | 0
4 | G62-407 | 1 | G62-407_1 | P3 |  | Skříňka laboratorní kombinovaná na soklu, pro práci ve stoje, dveře se zámkem (jedna police), horní zásuvka bez zámku, jednodveřová |  | 600 | 570 | 870 | 1 |  | 21 | 0
4 | G62-407 | 1 | G62-407_1 | P20 |  | Doměr rovný se soklem | N-doměr rovný P | 18 | 300 | 867 | 1 |  | 21 | 0
4 | G62-407 | 1 | G62-407_1 | PD1 |  | Deska pracovní, laminát vysokotlaký, tl. 30 mm + hrana, tl. 35 mm |  | 1000 | 750 | 35 | 13.2 |  | 21 | 0
4 | G62-407 | 1 | G62-407_1 | V3 |  | Výlevka kameninová pro zabudování | bílá | 445 | 445 | 265 | 2 |  | 21 | 0
4 | G62-407 | 1 | G62-407_1 | V3 |  | Sifon k výlevce PP bez odbočky |  | 0 | 0 | 0 | 2 |  | 21 | 0
4 | G62-407 | 1 | G62-407_1 | BS6 |  | Armatura laboratorní stojánková - SMĚŠOVACÍ, VODA, s klinickou pákou, vysoká |  | 0 | 250 | 300 | 2 |  | 21 | 0
4 | G62-407 | 1 | G62-407_1 | MS |  | Stěna pro rozvod médií - sloupová, jednostranná, stojící na podlaze, bez odpadní vaničky, kovová, 2 police (HPL) hloubky 126+300 mm |  | 900 | 300 | 1620 | 2 |  | 21 | 0
4 | G62-407 | 1 | G62-407_1 | MS |  | Panel elektro zásuvek do médiové stěny sloupové - 3x230V / IP 44 |  | 0 | 0 | 0 | 6 |  | 21 | 0
4 | G62-407 | 1 | G62-407_1 | MS |  | Armatura laboratorní nástěnná - ZEMNÍ PLYN, s přírubou, 45°, G1/2" |  |  |  |  | 2 |  | 21 | 0
4 | G62-407 | 1 | G62-407_1 | MS |  | Stěna pro rozvod médií - sloupová, jednostranná, stojící na podlaze, bez odpadní vaničky, kovová, 2 police (HPL) hloubky 126+300 mm |  | 900 | 300 | 1620 | 2 |  | 21 | 0
4 | G62-407 | 1 | G62-407_1 | MS |  | Panel elektro zásuvek do médiové stěny sloupové - 3x230V / IP 44 |  | 0 | 0 | 0 | 6 |  | 21 | 0
4 | G62-407 | 1 | G62-407_1 | MS |  | Armatura laboratorní nástěnná - ZEMNÍ PLYN, s přírubou, 45°, G1/2" |  |  |  |  | 2 |  | 21 | 0
4 | G62-407 | 1 | G62-407_1 | MS |  | Stěna pro rozvod médií - sloupová, jednostranná, stojící na podlaze, bez odpadní vaničky, kovová, 2 police (HPL) hloubky 126+300 mm |  | 1200 | 300 | 1620 | 2 |  | 21 | 0
4 | G62-407 | 1 | G62-407_1 | MS |  | Panel elektro zásuvek (2x230V) - do médiové stěny (typ sloupová) |  |  |  |  | 4 |  | 21 | 0
4 | G62-407 | 1 | G62-407_1 | MS |  | Armatura laboratorní nástěnná - ZEMNÍ PLYN, s přírubou, 45°, G1/2" |  |  |  |  | 2 |  | 21 | 0
4 | G62-407 | 1 | G62-407_1 | MS |  | Stěna pro rozvod médií - sloupová, jednostranná, stojící na podlaze, bez odpadní vaničky, kovová, 2 police (HPL) hloubky 126+300 mm |  | 1200 | 300 | 1620 | 2 |  | 21 | 0
4 | G62-407 | 1 | G62-407_1 | MS |  | Panel elektro zásuvek (2x230V) - do médiové stěny (typ sloupová) |  |  |  |  | 2 |  | 21 | 0
4 | G62-407 | 1 | G62-407_1 | MS |  | Armatura laboratorní nástěnná - ZEMNÍ PLYN, s přírubou, 45°, G1/2" |  |  |  |  | 2 |  | 21 | 0
4 | G62-407 | 2 | G62-407_2 |  | . | Stůl laboratorní oboustranný mycí |  | 6000 | 1500 | 900 | 1
4 | G62-407 | 2 | G62-407_2 | P3 |  | Skříňka laboratorní kombinovaná na soklu, pro práci ve stoje, dveře bez zámku (jedna police), horní zásuvka bez zámku, jednodveřová |  | 600 | 570 | 870 | 1 |  | 21 | 0
4 | G62-407 | 2 | G62-407_2 | P8 |  | Skříňka laboratorní zásuvková na soklu, pro práci ve stoje, čtyři zásuvky, horní zásuvka se zámkem |  | 600 | 570 | 870 | 1 |  | 21 | 0
4 | G62-407 | 2 | G62-407_2 | P3 |  | Skříňka laboratorní kombinovaná na soklu, pro práci ve stoje, dveře bez zámku (jedna police), horní zásuvka bez zámku, jednodveřová |  | 600 | 570 | 870 | 1 |  | 21 | 0
4 | G62-407 | 2 | G62-407_2 | P8 |  | Skříňka laboratorní zásuvková na soklu, pro práci ve stoje, čtyři zásuvky, horní zásuvka se zámkem |  | 600 | 570 | 870 | 1 |  | 21 | 0
4 | G62-407 | 2 | G62-407_2 | P3 |  | Skříňka laboratorní kombinovaná na soklu, pro práci ve stoje, dveře bez zámku (jedna police), horní zásuvka bez zámku, jednodveřová |  | 600 | 570 | 870 | 1 |  | 21 | 0
4 | G62-407 | 2 | G62-407_2 | P8 |  | Skříňka laboratorní zásuvková na soklu, pro práci ve stoje, čtyři zásuvky, horní zásuvka se zámkem |  | 600 | 570 | 870 | 1 |  | 21 | 0
4 | G62-407 | 2 | G62-407_2 | P3 |  | Skříňka laboratorní kombinovaná na soklu, pro práci ve stoje, dveře bez zámku (jedna police), horní zásuvka bez zámku, jednodveřová |  | 600 | 570 | 870 | 1 |  | 21 | 0
4 | G62-407 | 2 | G62-407_2 | P8 |  | Skříňka laboratorní zásuvková na soklu, pro práci ve stoje, čtyři zásuvky, horní zásuvka se zámkem |  | 600 | 570 | 870 | 1 |  | 21 | 0
4 | G62-407 | 2 | G62-407_2 | P3 |  | Skříňka laboratorní kombinovaná na soklu, pro práci ve stoje, dveře bez zámku (jedna police), horní zásuvka bez zámku, jednodveřová |  | 600 | 570 | 870 | 1 |  | 21 | 0
4 | G62-407 | 2 | G62-407_2 | P14 |  | Skříňka laboratorní výlevková dveřová na soklu s podpěrou pod výlevku, pro práci ve stoje, dveře bez zámku (bez police), jednodveřová | N-LSV 1–600P | 600 | 570 | 870 | 1 |  | 21 | 0
4 | G62-407 | 2 | G62-407_2 | P20 |  | Doměr rovný se soklem | N-doměr rovný P | 18 | 300 | 867 | 1 |  | 21 | 0
4 | G62-407 | 2 | G62-407_2 | P14 |  | Skříňka laboratorní výlevková dveřová na soklu s podpěrou pod výlevku, pro práci ve stoje, dveře bez zámku (bez police), jednodveřová | N-LSV 1–600L | 600 | 570 | 870 | 1 |  | 21 | 0
4 | G62-407 | 2 | G62-407_2 | P3 |  | Skříňka laboratorní kombinovaná na soklu, pro práci ve stoje, dveře se zámkem (jedna police), horní zásuvka bez zámku, jednodveřová |  | 600 | 570 | 870 | 1 |  | 21 | 0
4 | G62-407 | 2 | G62-407_2 | P8 |  | Skříňka laboratorní zásuvková na soklu, pro práci ve stoje, čtyři zásuvky, horní zásuvka se zámkem |  | 600 | 570 | 870 | 1 |  | 21 | 0
4 | G62-407 | 2 | G62-407_2 | P3 |  | Skříňka laboratorní kombinovaná na soklu, pro práci ve stoje, dveře se zámkem (jedna police), horní zásuvka bez zámku, jednodveřová |  | 600 | 570 | 870 | 1 |  | 21 | 0
4 | G62-407 | 2 | G62-407_2 | P8 |  | Skříňka laboratorní zásuvková na soklu, pro práci ve stoje, čtyři zásuvky, horní zásuvka se zámkem |  | 600 | 570 | 870 | 1 |  | 21 | 0
4 | G62-407 | 2 | G62-407_2 | P3 |  | Skříňka laboratorní kombinovaná na soklu, pro práci ve stoje, dveře se zámkem (jedna police), horní zásuvka bez zámku, jednodveřová |  | 600 | 570 | 870 | 1 |  | 21 | 0
4 | G62-407 | 2 | G62-407_2 | P8 |  | Skříňka laboratorní zásuvková na soklu, pro práci ve stoje, čtyři zásuvky, horní zásuvka se zámkem |  | 600 | 570 | 870 | 1 |  | 21 | 0
4 | G62-407 | 2 | G62-407_2 | P3 |  | Skříňka laboratorní kombinovaná na soklu, pro práci ve stoje, dveře se zámkem (jedna police), horní zásuvka bez zámku, jednodveřová |  | 600 | 570 | 870 | 1 |  | 21 | 0
4 | G62-407 | 2 | G62-407_2 | P8 |  | Skříňka laboratorní zásuvková na soklu, pro práci ve stoje, čtyři zásuvky, horní zásuvka se zámkem |  | 600 | 570 | 870 | 1 |  | 21 | 0
4 | G62-407 | 2 | G62-407_2 | P3 |  | Skříňka laboratorní kombinovaná na soklu, pro práci ve stoje, dveře se zámkem (jedna police), horní zásuvka bez zámku, jednodveřová |  | 600 | 570 | 870 | 1 |  | 21 | 0
4 | G62-407 | 2 | G62-407_2 | PD1 |  | Deska pracovní, laminát vysokotlaký, tl. 30 mm + hrana, tl. 35 mm |  | 1000 | 750 | 35 | 13.24 |  | 21 | 0
4 | G62-407 | 2 | G62-407_2 | V3 |  | Výlevka kameninová pro zabudování | bílá | 445 | 445 | 265 | 2 |  | 21 | 0
4 | G62-407 | 2 | G62-407_2 | V3 |  | Sifon k výlevce PP bez odbočky |  | 0 | 0 | 0 | 2 |  | 21 | 0
4 | G62-407 | 2 | G62-407_2 | BS6 |  | Armatura laboratorní stojánková - SMĚŠOVACÍ, VODA, s klinickou pákou, vysoká |  | 0 | 250 | 300 | 2 |  | 21 | 0
4 | G62-407 | 2 | G62-407_2 | N196 |  | Sprcha bezpečnostní obličejová s jednoduchou úhlovou oční/obličejovou tryskou, varianta pro uchycení do pracovní desky stolu |  | 0 | 0 | 0 | 1 |  | 21 | 0
4 | G62-407 | 2 | G62-407_2 | MS |  | Stěna pro rozvod médií - sloupová, jednostranná, stojící na podlaze, bez odpadní vaničky, kovová, 2 police (HPL) hloubky 126+300 mm |  | 1800 | 300 | 1620 | 2 |  | 21 | 0
4 | G62-407 | 2 | G62-407_2 | MS |  | Panel elektro zásuvek do médiové stěny sloupové - 3x230V / IP 44 |  | 0 | 0 | 0 | 6 |  | 21 | 0
4 | G62-407 | 2 | G62-407_2 | MS |  | Armatura laboratorní nástěnná - DUSÍK, s přírubou, 45°, G1/2" |  |  |  |  | 4 |  | 21 | 0
4 | G62-407 | 2 | G62-407_2 | MS |  | Stěna pro rozvod médií - sloupová, jednostranná, stojící na podlaze, bez odpadní vaničky, kovová, 2 police (HPL) hloubky 126+300 mm |  | 1800 | 300 | 1620 | 2 |  | 21 | 0
4 | G62-407 | 2 | G62-407_2 | MS |  | Panel elektro zásuvek do médiové stěny sloupové - 3x230V / IP 44 |  | 0 | 0 | 0 | 6 |  | 21 | 0
4 | G62-407 | 2 | G62-407_2 | MS |  | Armatura laboratorní nástěnná - DUSÍK, s přírubou, 45°, G1/2" |  |  |  |  | 4 |  | 21 | 0
4 | G62-407 | 2 | G62-407_2 | MS |  | Stěna pro rozvod médií - sloupová, jednostranná, stojící na podlaze, bez odpadní vaničky, kovová, 2 police (HPL) hloubky 126+300 mm |  | 1800 | 300 | 1620 | 2 |  | 21 | 0
4 | G62-407 | 2 | G62-407_2 | MS |  | Panel elektro zásuvek do médiové stěny sloupové - 3x230V / IP 44 |  | 0 | 0 | 0 | 6 |  | 21 | 0
4 | G62-407 | 2 | G62-407_2 | MS |  | Armatura laboratorní nástěnná - DUSÍK, s přírubou, 45°, G1/2" |  |  |  |  | 4 |  | 21 | 0
4 | G62-407 | 3 | G62-407_3 |  | . | Stůl laboratorní mycí |  | 3000 | 750 | 900 | 1
4 | G62-407 | 3 | G62-407_3 | P20 |  | Doměr rovný se soklem | N-doměr rovný L | 18 | 150 | 867 | 1 |  | 21 | 0
4 | G62-407 | 3 | G62-407_3 | P14 |  | Skříňka laboratorní výlevková dveřová na soklu s podpěrou pod výlevku, pro práci ve stoje, dveře bez zámku (bez police), jednodveřová | N-LSV 1–600L | 600 | 570 | 870 | 1 |  | 21 | 0
4 | G62-407 | 3 | G62-407_3 | P21 |  | Skříňka laboratorní servisní kombinovaná na soklu s odnímatelnými zády, pro práci ve stoje, dveře bez zámku (jedna police), horní zásuvka bez zámku, jednodveřová | N-LSS 2–600L | 600 | 570 | 870 | 1 |  | 21 | 0
4 | G62-407 | 3 | G62-407_3 | P8 |  | Skříňka laboratorní zásuvková na soklu, pro práci ve stoje, čtyři zásuvky, horní zásuvka se zámkem |  | 600 | 570 | 870 | 1 |  | 21 | 0
4 | G62-407 | 3 | G62-407_3 | P21 |  | Skříňka laboratorní servisní kombinovaná na soklu s odnímatelnými zády, pro práci ve stoje, dveře bez zámku (jedna police), horní zásuvka bez zámku, jednodveřová | N-LSS 2–600L | 600 | 570 | 870 | 1 |  | 21 | 0
4 | G62-407 | 3 | G62-407_3 | P14 |  | Skříňka laboratorní výlevková dveřová na soklu s podpěrou pod výlevku, pro práci ve stoje, dveře bez zámku (bez police), jednodveřová | N-LSV 1–600P | 600 | 570 | 870 | 1 |  | 21 | 0
4 | G62-407 | 3 | G62-407_3 | P20 |  | Doměr rovný se soklem | N-doměr rovný P | 18 | 150 | 867 | 1 |  | 21 | 0
4 | G62-407 | 3 | G62-407_3 | PD1 |  | Deska pracovní, laminát vysokotlaký, tl. 30 mm + hrana, tl. 35 mm |  | 1000 | 750 | 35 | 3 |  | 21 | 0
4 | G62-407 | 3 | G62-407_3 | V3 |  | Výlevka kameninová pro zabudování | bílá | 445 | 445 | 265 | 2 |  | 21 | 0
4 | G62-407 | 3 | G62-407_3 | V3 |  | Sifon k výlevce PP bez odbočky |  | 0 | 0 | 0 | 2 |  | 21 | 0
4 | G62-407 | 3 | G62-407_3 | BS6 |  | Armatura laboratorní stojánková - SMĚŠOVACÍ, VODA, s klinickou pákou, vysoká |  | 0 | 250 | 300 | 2 |  | 21 | 0
4 | G62-407 | 3 | G62-407_3 | N196 |  | Sprcha bezpečnostní obličejová s jednoduchou úhlovou oční/obličejovou tryskou, varianta pro uchycení do pracovní desky stolu |  | 0 | 0 | 0 | 1 |  | 21 | 0
4 | G62-407 | 3 | G62-407_3 | MS |  | Stěna pro rozvod médií - sloupová, jednostranná, stojící na podlaze, bez odpadní vaničky, kovová, 2 police (HPL) hloubky 126+300 mm |  | 1800 | 300 | 1620 | 1 |  | 21 | 0
4 | G62-407 | 3 | G62-407_3 | MS |  | Panel elektro zásuvek do médiové stěny sloupové - 3x230V / IP 44 |  | 0 | 0 | 0 | 3 |  | 21 | 0
4 | G62-407 | 3 | G62-407_3 | MS |  | Armatura laboratorní nástěnná - DUSÍK, s přírubou, 45°, G1/2" |  |  |  |  | 2 |  | 21 | 0
4 | G62-407 | 3.1 | G62-407_3,1 |  | . | Stůl pro imobilní |  | 2400 | 750 | 750 | 1
4 | G62-407 | 3.1 | G62-407_3,1 | EL1 |  | Stůl výškově stavitelný s elektrickým dvoumotorovým pohonem |  | 1800 | 600 | 750 | 1 |  | 21 | 0
4 | G62-407 | 3.1 | G62-407_3,1 | Z1 |  | Zakrytování zad (odnímatelné) - 1800/720 |  | 0 | 0 | 0 | 1 |  | 21 | 0
4 | G62-407 | 3.1 | G62-407_3,1 | P20 |  | Doměr rovný se soklem | N-doměr rovný L | 18 | 150 | 717 | 1 |  | 21 | 0
4 | G62-407 | 3.1 | G62-407_3,1 | P17 |  | Skříňka laboratorní instalační dveřová na soklu, pro práci v sedě, dveře bez zámku (bez police), jednodveřová | N-LSI 1–600P | 600 | 570 | 720 | 1 |  | 21 | 0
4 | G62-407 | 3.1 | G62-407_3,1 | P20 |  | Doměr rovný se soklem | N-doměr rovný P | 18 | 150 | 867 | 1 |  | 21 | 0
4 | G62-407 | 3.1 | G62-407_3,1 | PD1 |  | Deska pracovní, laminát vysokotlaký, tl. 30 mm + hrana, tl. 35 mm |  | 1000 | 750 | 35 | 2.4 |  | 21 | 0
4 | G62-407 | 3.1 | G62-407_3,1 | V2 |  | Dřez nerez AISI 316 (chemický) | AISI 316 | 450 | 450 | 250 | 1 |  | 21 | 0
4 | G62-407 | 3.1 | G62-407_3,1 | BS6 |  | Armatura laboratorní stojánková - SMĚŠOVACÍ, VODA, s klinickou pákou, vysoká |  | 0 | 250 | 300 | 1 |  | 21 | 0
4 | G62-407 | 3.1 | G62-407_3,1 | N196 |  | Sprcha bezpečnostní obličejová s jednoduchou úhlovou oční/obličejovou tryskou, varianta pro uchycení do pracovní desky stolu |  | 0 | 0 | 0 | 1 |  | 21 | 0
4 | G62-407 | 3.1 | G62-407_3,1 | N09 |  | Kontejner zásuvkový na kolečkách (2 s brzdou), čtyři zásuvky s plnovýsuvem, dotahem a tlumením (bez tužkovníku, 4 mělké), se zámkem, bez blokace |  | 450 | 530 | 620 | 1 |  | 21 | 0
4 | G62-407 | 3.1 | G62-407_3,1 | MS |  | Stěna pro rozvod médií - sloupová, jednostranná, stojící na podlaze, bez odpadní vaničky, kovová, 2 police (HPL) hloubky 126+300 mm,jedna police ve výšce 750 mm v úrovní pracovní desky pro imobilní |  | 1800 | 300 | 1620 | 1 |  | 21 | 0
4 | G62-407 | 3.1 | G62-407_3,1 | MS |  | Panel elektro zásuvek do médiové stěny sloupové - 3x230V / IP 44 |  | 0 | 0 | 0 | 3 |  | 21 | 0
4 | G62-407 | 3.1 | G62-407_3,1 | MS |  | Armatura laboratorní nástěnná - ZEMNÍ PLYN, s přírubou, 45°, G1/2" |  |  |  |  | 1 |  | 21 | 0
4 | G62-407 | N107 | G62-407_N107 | N107 |  | Zásobník papírových ručníků, vyrobeno z leštěné nerezové oceli |  | 229 | 97.5 | 344 | 1 |  | 21 | 0
4 | G62-407 | N138 | G62-407_N138 | N138 |  | Dávkovač mýdla |  | 106 | 102 | 260 | 1 |  | 21 | 0
4 | G62-407 | N139 | G62-407_N139 | N139 |  | Dávkovač |  | 106 | 102 | 260 | 1 |  | 21 | 0
4 | G62-407 | N15 | G62-407_N15 | KO1 |  | Koš odpadkový vestavný na tříděný odpad, 2 nádoby o objemu 8 litrů |  | 376 | 199 | 399 | 1 |  | 21 | 0
4 | G62-407 | 4 | G62-407_4 |  | . | Stůl pracovní |  | 1800 | 650 | 900 | 2
4 | G62-407 | 4 | G62-407_4 | P3 |  | Skříňka laboratorní kombinovaná na soklu, pro práci ve stoje, dveře bez zámku (jedna police), horní zásuvka bez zámku, jednodveřová |  | 600 | 570 | 870 | 2 |  | 21 | 0
4 | G62-407 | 4 | G62-407_4 | P1 |  | Skříňka laboratorní dveřová na soklu, pro práci ve stoje, dveře bez zámku (jedna police), jednodveřová |  | 600 | 570 | 870 | 1 |  | 21 | 0
4 | G62-407 | 4 | G62-407_4 | P3 |  | Skříňka laboratorní kombinovaná na soklu, pro práci ve stoje, dveře se zámkem (jedna police), horní zásuvka bez zámku, jednodveřová |  | 600 | 570 | 870 | 2 |  | 21 | 0
4 | G62-407 | 4 | G62-407_4 | PD1 |  | Deska pracovní, laminát vysokotlaký, tl. 30 mm + hrana, tl. 35 mm |  | 1000 | 650 | 35 | 1.8 |  | 21 | 0
4 | G62-407 | 4 | G62-407_4 | PD1 |  | Deska pracovní, laminát vysokotlaký, tl. 30 mm + hrana, tl. 35 mm |  | 1000 | 650 | 35 | 1.8 |  | 21 | 0
4 | G62-407 | N46 | G62-407_N46 | SN5 |  | Skříňka nástěnná otevřená, jedna police |  | 900 | 330 | 740 | 2 |  | 21 | 0
4 | G62-407 | N114 | G62-407_N114 |  | . | Stůl pracovní |  | 1800 | 650 | 900 | 2
4 | G62-407 | N114 | G62-407_N114 | N01 |  | Konstrukce tvaru C (montovaná), pro práci ve stoje, bez pracovní desky |  | 1800 | 545 | 870 | 2 |  | 21 | 0
4 | G62-407 | N114 | G62-407_N114 | PD1 |  | Deska pracovní, laminát vysokotlaký, tl. 30 mm + hrana, tl. 35 mm |  | 1000 | 650 | 35 | 1.8 |  | 21 | 0
4 | G62-407 | N114 | G62-407_N114 | PD1 |  | Deska pracovní, laminát vysokotlaký, tl. 30 mm + hrana, tl. 35 mm |  | 1000 | 650 | 35 | 1.8 |  | 21 | 0
4 | G62-407 | N114 | G62-407_N114 | VM |  | Větrací mřížka 60/1000mm hliník elox |  | 1000 | 60 | 0 | 2 |  | 21 | 0
4 | G62-407 | N12 | G62-407_N12 |  | . | Stůl pracovní |  | 1500 | 650 | 900 | 2
4 | G62-407 | N12 | G62-407_N12 | N01 |  | Konstrukce tvaru C (montovaná), pro práci ve stoje, bez pracovní desky |  | 1500 | 545 | 870 | 2 |  | 21 | 0
4 | G62-407 | N12 | G62-407_N12 | PD1 |  | Deska pracovní, laminát vysokotlaký, tl. 30 mm + hrana, tl. 35 mm |  | 1000 | 650 | 35 | 1.5 |  | 21 | 0
4 | G62-407 | N12 | G62-407_N12 | PD1 |  | Deska pracovní, laminát vysokotlaký, tl. 30 mm + hrana, tl. 35 mm |  | 1000 | 650 | 35 | 1.5 |  | 21 | 0
4 | G62-407 | N12 | G62-407_N12 | VM |  | Větrací mřížka 60/1000mm hliník elox |  | 1000 | 60 | 0 | 2 |  | 21 | 0
4 | G62-407 | T40 | G62-407_T40 |  | . | Digestoř |  | 1200 | 900 | 2500 | 3
4 | G62-407 | T40 | G62-407_T40 | T40 |  | Digestoř - plechová, umístění médií na pravém sloupku, výška pracovní desky 900 mm, 2x 230 V / IP 44 (vnitřní), světlo 36 W, příprava pro ovládací jednotku, dvě okna manuálně vertikálně posuvná - spodní i horizontálně posuvné, bezpečnostní sklo | 0 | 1200 | 900 | 2500 | 3 |  | 21 | 0
4 | G62-407 | T40 | G62-407_T40 | T40 |  | Instalace pro digestoře - ovládání - rozšířená řídící jednotka pro manuální ovládání okna s ALARMY (nedostatečný průtok vzduchu, nadlimitní otevření okna nad 500mm a kontrola zavřeného okna pro MaR) – typ B2 | 0 | 0 | 0 | 0 | 3 |  | 21 | 0
4 | G62-407 | T40 | G62-407_T40 | T40 |  | Deska pracovní digestoře , s vaničkou (vpravo), dlažba keramická kyselinovzdorná | 0 | 1200 | 0 | 0 | 3 |  | 21 | 0
4 | G62-407 | T40 | G62-407_T40 | T40 |  | Instalace pro digestoř , DUSÍK, olivka 75 mm |  | 0 | 0 | 0 | 3 |  | 21 | 0
4 | G62-407 | T40 | G62-407_T40 | T40 |  | Instalace pro digestoře - kovové, panel elektrozásuvek (2x 230V / IP 44) |  | 0 | 0 | 0 | 3 |  | 21 | 0
4 | G62-407 | T40 | G62-407_T40 | T40 |  | Mříž nerezová do digestoře 1200/900, 3 vodorovné a 3 svislých tyčí, AISI 316 |  | 0 | 0 | 0 | 3 |  | 21 | 0
4 | G62-407 | T40 | G62-407_T40 | T40 |  | Skříňka na louhy a kyseliny polypropylenová, bez ventilátoru - 4 výjezdné polypropylenové vany, komínek na napojení odtahu - pr.75 mm |  | 900 | 520 | 720 | 3 |  | 21 | 0
4 | G62-407 | T40 | G62-407_T40 | T40 |  | Flexibilní hadice pro laboratorní použití, průměr 51 mm - pro propojení skříňky pod digestoří, bezpečnostní skříně, ... s vyústěním vzduchotechniky |  | 1000 | 51 | 0 | 12 |  | 21 | 0
4 | G62-407 | T40 | G62-407_T40 | T40 |  | Flexibilní hadice pro laboratorní použití, průměr 250 mm - pro propojení digestoře, odtahového dílu, ... s vyústěním vzduchotechniky |  | 1000 | 250 | 0 | 3 |  | 21 | 0
4 | G62-407 | T115 | G62-407_T115 |  | . | Digestoř pro imobilní |  | 1200 | 900 | 2500 | 1
4 | G62-407 | T115 | G62-407_T115 | T115 |  | Digestoř - plechová, umístění médií na pravém sloupku, výška pracovní desky 750 mm (mobilní uzpůsobená pro imobilní), 2x 230 V / IP 44 (vnitřní), světlo 36 W, příprava pro ovládací jednotku, dvě okna manuálně vertikálně posuvná - spodní i horizontálně posuvné, bezpečnostní sklo | 0 | 1200 | 900 | 2500 | 1 |  | 21 | 0
4 | G62-407 | T115 | G62-407_T115 | T115 |  | Instalace pro digestoře - ovládání - rozšířená řídící jednotka pro manuální ovládání okna s ALARMY (nedostatečný průtok vzduchu, nadlimitní otevření okna nad 500mm a kontrola zavřeného okna pro MaR) – typ B2 | 0 | 0 | 0 | 0 | 1 |  | 21 | 0
4 | G62-407 | T115 | G62-407_T115 | T115 |  | Deska pracovní digestoře , s vaničkou (vpravo), dlažba keramická kyselinovzdorná, uzpůsobená pro imobilní | 0 | 1200 | 0 | 0 | 1 |  | 21 | 0
4 | G62-407 | T115 | G62-407_T115 | T115 |  | Instalace pro digestoř , STUDENÁ VODA, olivka 75 mm |  | 0 | 0 | 0 | 1 |  | 21 | 0
4 | G62-407 | T115 | G62-407_T115 | T115 |  | Instalace pro digestoř , DUSÍK, olivka 75 mm |  | 0 | 0 | 0 | 1 |  | 21 | 0
4 | G62-407 | T115 | G62-407_T115 | T115 |  | Mříž nerezová do digestoře 1200/900, 3 vodorovné a 3 svislých tyčí, AISI 316 |  | 0 | 0 | 0 | 1 |  | 21 | 0
4 | G62-407 | T115 | G62-407_T115 | T115 |  | Flexibilní hadice pro laboratorní použití, průměr 250 mm - pro propojení digestoře, odtahového dílu, ... s vyústěním vzduchotechniky |  | 1000 | 250 | 0 | 1 |  | 21 | 0
4 | G62-407 | N195 | G62-407_N195 |  | . | Bezpečnostní sprcha |  | 500 | 565 | 150 | 1
4 | G62-407 | N195 | G62-407_N195 | N195 |  | Sprcha bezpečnostní celotělová s přívodem ze zdi, vhodná pro montáž nad dveře |  | 500 | 565 | 150 | 1 |  | 21 | 0
4 | G62-407 | T05 | G62-407_T05 | T05 | . | Lednice + mrazák |  | 600 | 615 | 2000 | 2
4 | G62-407 | T05 | G62-407_T05 | T05 |  | chladnička kombinovaná laboratorní |  | 600 | 615 | 2000 | 2 |  | 21 | 0
4 | G62-407 | N106 | G62-407_N106 |  | . | Židle |  |  |  |  | 10
4 | G62-407 | N106 | G62-407_N106 | N106 |  | Židle laboratorní zvýšená, sedák ergonomický PUR, výškově stavitelná ergonomická opěra, nastavitelný úhel opěráku, nastavitelná hloubka sedáku, stavitelný opěrný kruh na nohy, plastový kříž černý, kolečka pro tvrdý povrch |  | 0 | 0 | 0 | 10 |  | 21 | 0
4 | G62-407 | SM | G62-407_SM |  | . | Sloup pro vedení médií |  |  |  |  | 8
4 | G62-407 | SM | G62-407_SM | SM |  | Svod pro vedení médií včetně dokrytování plech, revizní dvířka (uvnitř kabelový drátěný žebřík pro uchycení kabelů, elektro 230V, datového kabelu, studené a teplé vody, demivody a požadovaných médií) včetně zaregulování plynů |  | 300 | 150 | 1990 | 8 |  | 21 | 0
4 | G62-408 |  |  |  | m | G62-408 Laboratoř
4 | G62-408 | 1 | G62-408_1 |  | . | Stůl laboratorní mycí |  | 4200 | 750 | 900 | 1
4 | G62-408 | 1 | G62-408_1 | P20 |  | Doměr rovný se soklem | N-doměr rovný L | 18 | 150 | 867 | 1 |  | 21 | 0
4 | G62-408 | 1 | G62-408_1 | P17 |  | Skříňka laboratorní instalační dveřová na soklu, pro práci ve stoje, dveře bez zámku (bez police), jednodveřová | N-LSI 1–600L | 600 | 570 | 870 | 1 |  | 21 | 0
4 | G62-408 | 1 | G62-408_1 | P3 |  | Skříňka laboratorní kombinovaná na soklu, pro práci ve stoje, dveře se zámkem (jedna police), horní zásuvka bez zámku, jednodveřová |  | 600 | 570 | 870 | 1 |  | 21 | 0
4 | G62-408 | 1 | G62-408_1 | P8 |  | Skříňka laboratorní zásuvková na soklu, pro práci ve stoje, čtyři zásuvky, horní zásuvka se zámkem |  | 600 | 570 | 870 | 1 |  | 21 | 0
4 | G62-408 | 1 | G62-408_1 | P3 |  | Skříňka laboratorní kombinovaná na soklu, pro práci ve stoje, dveře se zámkem (jedna police), horní zásuvka bez zámku, jednodveřová |  | 600 | 570 | 870 | 1 |  | 21 | 0
4 | G62-408 | 1 | G62-408_1 | P8 |  | Skříňka laboratorní zásuvková na soklu, pro práci ve stoje, čtyři zásuvky, horní zásuvka se zámkem |  | 600 | 570 | 870 | 1 |  | 21 | 0
4 | G62-408 | 1 | G62-408_1 | P3 |  | Skříňka laboratorní kombinovaná na soklu, pro práci ve stoje, dveře bez zámku (jedna police), horní zásuvka bez zámku, jednodveřová |  | 600 | 570 | 870 | 1 |  | 21 | 0
4 | G62-408 | 1 | G62-408_1 | P14 |  | Skříňka laboratorní výlevková dveřová na soklu s podpěrou pod výlevku, pro práci ve stoje, dveře bez zámku (bez police), jednodveřová | N-LSV 1–600P | 600 | 570 | 870 | 1 |  | 21 | 0
4 | G62-408 | 1 | G62-408_1 | P20 |  | Doměr rovný se soklem | N-doměr rovný P | 18 | 150 | 867 | 1 |  | 21 | 0
4 | G62-408 | 1 | G62-408_1 | PD1 |  | Deska pracovní, laminát vysokotlaký, tl. 30 mm + hrana, tl. 35 mm |  | 1000 | 750 | 35 | 4.2 |  | 21 | 0
4 | G62-408 | 1 | G62-408_1 | V3 |  | Výlevka kameninová pro zabudování | bílá | 445 | 445 | 265 | 1 |  | 21 | 0
4 | G62-408 | 1 | G62-408_1 | V3 |  | Sifon k výlevce PP bez odbočky |  | 0 | 0 | 0 | 1 |  | 21 | 0
4 | G62-408 | 1 | G62-408_1 | V2 |  | Dřez nerez AISI 316 (chemický) | AISI 316 | 450 | 450 | 250 | 1 |  | 21 | 0
4 | G62-408 | 1 | G62-408_1 | BS6 |  | Armatura laboratorní stojánková - SMĚŠOVACÍ, VODA, s klinickou pákou, vysoká |  | 0 | 250 | 300 | 2 |  | 21 | 0
4 | G62-408 | 1 | G62-408_1 | N196 |  | Sprcha bezpečnostní obličejová s jednoduchou úhlovou oční/obličejovou tryskou, varianta pro uchycení do pracovní desky stolu |  | 0 | 0 | 0 | 1 |  | 21 | 0
4 | G62-408 | N107 | G62-408_N107 | N107 |  | Zásobník papírových ručníků, vyrobeno z leštěné nerezové oceli |  | 229 | 97.5 | 344 | 1 |  | 21 | 0
4 | G62-408 | N138 | G62-408_N138 | N138 |  | Dávkovač mýdla |  | 106 | 102 | 260 | 1 |  | 21 | 0
4 | G62-408 | N139 | G62-408_N139 | N139 |  | Dávkovač |  | 106 | 102 | 260 | 1 |  | 21 | 0
4 | G62-408 | N15 | G62-408_N15 | KO1 |  | Koš odpadkový vestavný na tříděný odpad, 2 nádoby o objemu 8 litrů |  | 376 | 199 | 399 | 1 |  | 21 | 0
4 | G62-408 | 1 | G62-408_1 | MS |  | Stěna pro rozvod médií - sloupová, jednostranná, stojící na podlaze, bez odpadní vaničky, kovová, 2 police (HPL) hloubky 126+300 mm |  | 1800 | 300 | 1620 | 1 |  | 21 | 0
4 | G62-408 | 1 | G62-408_1 | MS |  | Panel elektro zásuvek do médiové stěny sloupové - 3x230V / IP 44 |  | 0 | 0 | 0 | 3 |  | 21 | 0
4 | G62-408 | 1 | G62-408_1 | MS |  | Armatura laboratorní nástěnná - DUSÍK, s přírubou, 45°, G1/2" |  | 0 | 95 | 0 | 2 |  | 21 | 0
4 | G62-408 | T40 | G62-408_T40 |  | . | Digestoř |  | 1200 | 900 | 2500 | 1
4 | G62-408 | T40 | G62-408_T40 | T40 |  | Digestoř - plechová, umístění médií na pravém sloupku, výška pracovní desky 900 mm, 2x 230 V / IP 44 (vnitřní), světlo 36 W, příprava pro ovládací jednotku, dvě okna manuálně vertikálně posuvná - spodní i horizontálně posuvné, bezpečnostní sklo | 0 | 1200 | 900 | 2500 | 1 |  | 21 | 0
4 | G62-408 | T40 | G62-408_T40 | T40 |  | Instalace pro digestoře - ovládání - rozšířená řídící jednotka pro manuální ovládání okna s ALARMY (nedostatečný průtok vzduchu, nadlimitní otevření okna nad 500mm a kontrola zavřeného okna pro MaR) – typ B2 | 0 | 0 | 0 | 0 | 1 |  | 21 | 0
4 | G62-408 | T40 | G62-408_T40 | T40 |  | Deska pracovní digestoře , s vaničkou (vpravo), dlažba keramická kyselinovzdorná | chemický odpad | 1200 | 0 | 0 | 1 |  | 21 | 0
4 | G62-408 | T40 | G62-408_T40 | T40 |  | Instalace pro digestoř , STUDENÁ VODA, olivka 75 mm |  | 0 | 0 | 0 | 1 |  | 21 | 0
4 | G62-408 | T40 | G62-408_T40 | T40 |  | Instalace pro digestoř , zemní plyn, olivka 75 mm |  | 0 | 0 | 0 | 1 |  | 21 | 0
4 | G62-408 | T40 | G62-408_T40 | T40 |  | Instalace pro digestoře - kovové, panel elektrozásuvek (2x 230V / IP 44) |  | 0 | 0 | 0 | 1 |  | 21 | 0
4 | G62-408 | T40 | G62-408_T40 | T40 |  | Mříž nerezová do digestoře 1200/900, 3 vodorovné a 3 svislých tyčí, AISI 316 |  | 0 | 0 | 0 | 1 |  | 21 | 0
4 | G62-408 | T40 | G62-408_T40 | T0 |  | Skříňka na louhy a kyseliny polypropylenová, bez ventilátoru - 4 výjezdné polypropylenové vany, komínek na napojení odtahu - pr.75 mm |  | 900 | 520 | 720 | 1 |  | 21 | 0
4 | G62-408 | T40 | G62-408_T40 | T40 |  | Flexibilní hadice pro laboratorní použití, průměr 51 mm - pro propojení skříňky pod digestoří, bezpečnostní skříně, ... s vyústěním vzduchotechniky |  | 1000 | 51 | 0 | 4 |  | 21 | 0
4 | G62-408 | T40 | G62-408_T40 | T40 |  | Flexibilní hadice pro laboratorní použití, průměr 250 mm - pro propojení digestoře, odtahového dílu, ... s vyústěním vzduchotechniky |  | 1000 | 250 | 0 | 1 |  | 21 | 0
4 | G62-408 | N39 | G62-408_N39 |  | . | Stůl pracovní |  | 1400 | 750 | 900 | 1
4 | G62-408 | N39 | G62-408_N39 | N01 |  | Konstrukce tvaru C (montovaná), pro práci ve stoje, bez pracovní desky |  | 1400 | 695 | 870 | 1 |  | 21 | 0
4 | G62-408 | N39 | G62-408_N39 | PD1 |  | Deska pracovní, laminát vysokotlaký, tl. 30 mm + hrana, tl. 35 mm |  | 1000 | 750 | 35 | 1.4 |  | 21 | 0
4 | G62-408 | N39 | G62-408_N39 | VM |  | Větrací mřížka 60/1000mm hliník elox |  | 1000 | 60 | 0 | 1 |  | 21 | 0
4 | G62-408 | N72 | G62-408_N72 |  | . | Stůl pracovní |  | 1800 | 750 | 900 | 1
4 | G62-408 | N72 | G62-408_N72 | N01 |  | Konstrukce tvaru C (montovaná), pro práci ve stoje, bez pracovní desky |  | 1800 | 695 | 870 | 1 |  | 21 | 0
4 | G62-408 | N72 | G62-408_N72 | PD1 |  | Deska pracovní, laminát vysokotlaký, tl. 30 mm + hrana, tl. 35 mm |  | 1000 | 750 | 35 | 1.8 |  | 21 | 0
4 | G62-408 | N72 | G62-408_N72 | VM |  | Větrací mřížka 60/1000mm hliník elox |  | 1000 | 60 | 0 | 1 |  | 21 | 0
4 | G62-408 | N150 | G62-408_N150 |  | . | Vozík nerezový |  | 800 | 600 | 750 | 1
4 | G62-408 | N150 | G62-408_N150 | N150 |  | Vozík nerezový servírovací dvoupatrový 800x600x750 mm |  | 800 | 600 | 750 | 1 |  | 21 | 0
4 | G62-408 | N11 | G62-408_N11 |  | . | Stůl váhový |  | 900 | 750 | 900 | 1
4 | G62-408 | N11 | G62-408_N11 | N11 |  | Stůl váhový pro práci ve stoje, 1x žulová deska (450x500 mm) |  | 900 | 750 | 900 | 1 |  | 21 | 0
4 | G62-408 | N21 | G62-408_N21 |  |  | Skříň vysoká |  | 900 | 600 | 1960 | 2
4 | G62-408 | N21 | G62-408_N21 | N21 |  | Skříň laboratorní dveřová na soklu, dveře plné bez zámku (čtyři police), dvoudveřová |  | 900 | 600 | 1960 | 2 |  | 21 | 0
4 | G62-408 | T05 | G62-408_T05 | T05 | . | Lednice + mrazák |  | 600 | 615 | 2000 | 2
4 | G62-408 | T05 | G62-408_T05 | T05 |  | chladnička kombinovaná laboratorní |  | 600 | 615 | 2000 | 2 |  | 21 | 0
4 | G62-408 | T28 | G62-408_T28 |  | . | Myčka 600 mm |  | 600 | 600 |  | 1
| G62-408 | T28 | G62-408_T28 | T28 |  | Mycí a desinfekční automat |  | 600 | 600 | 850 | 1 |  | 21 | 0
4 | G62-408 | N173 | G61-408_N173 |  | . | Skříň na chemikálie |  | 1200 | 520 | 1920 | 1
4 | G62-408 | N173 | G61-408_N173 | N173 |  | Skříň kovová na chemikálie s ventilátorem, dvoudveřová - 4 police |  | 1200 | 520 | 1920 | 1 |  | 21 | 0
4 | G62-408 | N173 | G61-408_N173 | N173 |  | Flexibilní hadice pro laboratorní použití, průměr 75 mm - pro propojení skříňky pod digestoří, bezpečnostní skříně, ... s vyústěním vzduchotechniky |  | 1000 | 75 | 0 | 4 |  | 21 | 0
4 | G62-408 | N106 | G62-408_N106 |  | . | Židle |  |  |  |  | 5
4 | G62-408 | N106 | G62-408_N106 | N106 |  | Židle laboratorní zvýšená, sedák ergonomický PUR, výškově stavitelná ergonomická opěra, nastavitelný úhel opěráku, nastavitelná hloubka sedáku, stavitelný opěrný kruh na nohy, plastový kříž černý, kolečka pro tvrdý povrch |  | 0 | 0 | 0 | 5 |  | 21 | 0
4 | G62-408 | SM | G62-408_SM |  | . | Sloup pro vedení médií |  |  |  |  | 1
4 | G62-408 | SM | G62-408_SM | SM |  | Svod pro vedení médií včetně dokrytování plech, revizní dvířka (uvnitř kabelový drátěný žebřík pro uchycení kabelů, elektro 230V, datového kabelu, studené a teplé vody, demivody a požadovaných médií) včetně zaregulování plynů |  | 300 | 150 | 1990 | 1 |  | 21 | 0
4 | G62-409 |  |  |  | m | G62-409 Laboratoř
4 | G62-409 | N15 | G62-409_N15 |  | . | Stůl mycí |  | 600 | 750 | 900 | 1
4 | G62-409 | N15 | G62-409_N15 | P20 |  | Doměr rovný se soklem | N-doměr rovný L | 18 | 150 | 867 | 1 |  | 21 | 0
4 | G62-409 | N15 | G62-409_N15 | P17 |  | Skříňka laboratorní instalační dveřová na soklu, pro práci ve stoje, dveře bez zámku (bez police), jednodveřová | N-LSI 1–600P | 600 | 570 | 870 | 1 |  | 21 | 0
4 | G62-409 | N15 | G62-409_N15 | PD1 |  | Deska pracovní, laminát vysokotlaký, tl. 30 mm + hrana, tl. 35 mm |  | 1000 | 750 | 35 | 0.6 |  | 21 | 0
4 | G62-409 | N15 | G62-409_N15 | V2 |  | Dřez nerez AISI 316 (chemický) | AISI 316 | 450 | 450 | 250 | 1 |  | 21 | 0
4 | G62-409 | N15 | G62-409_N15 | BS6 |  | Armatura laboratorní stojánková - SMĚŠOVACÍ, VODA, s klinickou pákou, vysoká |  | 0 | 250 | 300 | 1 |  | 21 | 0
4 | G62-409 | N15 | G62-409_N15 | N196 |  | Sprcha bezpečnostní obličejová s jednoduchou úhlovou oční/obličejovou tryskou, varianta pro uchycení do pracovní desky stolu |  | 0 | 0 | 0 | 1 |  | 21 | 0
4 | G62-409 | N107 | G62-409_N107 | N107 |  | Zásobník papírových ručníků, vyrobeno z leštěné nerezové oceli |  | 229 | 97.5 | 344 | 1 |  | 21 | 0
4 | G62-409 | N138 | G62-409_N138 | N138 |  | Dávkovač mýdla |  | 106 | 102 | 260 | 1 |  | 21 | 0
4 | G62-409 | N139 | G62-409_N139 | N139 |  | Dávkovač |  | 106 | 102 | 260 | 1 |  | 21 | 0
4 | G62-409 | 2 | G62-409_2 | KO1 |  | Koš odpadkový vestavný na tříděný odpad, 2 nádoby o objemu 8 litrů |  | 376 | 199 | 399 | 1 |  | 21 | 0
4 | G62-409 | N45 | G62-409_N45 |  | . | Stůl pracovní |  | 1200 | 650 | 750 | 2
4 | G62-409 | N45 | G62-409_N45 | N01 |  | Konstrukce tvaru C (montovaná), pro práci v sedě, bez pracovní desky |  | 1200 | 545 | 720 | 2 |  | 21 | 0
4 | G62-409 | N45 | G62-409_N45 | Z1 |  | Zakrytování zad (odnímatelné) - 1200/720 |  | 0 | 0 | 0 | 2 |  | 21 | 0
4 | G62-409 | N45 | G62-409_N45 | OV1 |  | Průchodka (pr. 60 mm) |  | 60 | 0 | 0 | 2 |  | 21 | 0
4 | G62-409 | N45 | G62-409_N45 | PD1 |  | Deska pracovní, laminát vysokotlaký, tl. 30 mm + hrana, tl. 35 mm |  | 1000 | 650 | 35 | 1.2 |  | 21 | 0
4 | G62-409 | N45 | G62-409_N45 | PD1 |  | Deska pracovní, laminát vysokotlaký, tl. 30 mm + hrana, tl. 35 mm |  | 1000 | 650 | 35 | 1.2 |  | 21 | 0
4 | G62-409 | N45 | G62-409_N45 | BS10 |  | Armatura laboratorní stojánková, 2x zásuvka, 230 V / 16 A - jednostranná | elektro 230 | 0 | 0 | 0 | 2 |  | 21 | 0
4 | G62-409 | N45 | G62-409_N45 | BS11 |  | Armatura laboratorní stojánková, 2x Datová zásuvka, RJ 45 CAT 6 - jednostranná | elektro 230 | 0 | 0 | 0 | 1 |  | 21 | 0
4 | G62-409 | N21 | G62-409_N21 |  | . | Skříň úložná |  | 900 | 600 | 1960 | 2
4 | G62-409 | N21 | G62-409_N21 | N21 |  | Skříň laboratorní dveřová na soklu, dveře plné bez zámku (čtyři police), dvoudveřová |  | 900 | 600 | 1960 | 2 |  | 21 | 0
4 | G62-409 | N167 | G62-409_N167 |  | . | Stůl pracovní |  | 800 | 600 | 750 | 30
| G62-409 | N167 | G62-409_N167 | N167 |  | Školní lavice, 1x spodní skříňka jednodveřová (na soklu), 1x šuplík, stůl osazen na výškově stavitelných nožkách, pracovní deska z vysokotlakého laminátu tl. 30 mm + hrana tl.35 mm, zakrytování zad, opatřen svodem na kabely elektro a datovky |  | 800 | 600 | 750 | 30 |  | 21 | 0
4 | G62-409 | N167 | G62-409_N167 | BS10 |  | Armatura laboratorní stojánková, 2x zásuvka, 230 V / 16 A - jednostranná | elektro 230 | 0 | 0 | 0 | 60 |  | 21 | 0
4 | G62-409 | N167 | G62-409_N167 | BS11 |  | Armatura laboratorní stojánková, 2x Datová zásuvka, RJ 45 CAT 6 - jednostranná | elektro 230 | 0 | 0 | 0 | 30 |  | 21 | 0
4 | G62-409 | N18 | G62-409_N18 |  | . | Židle |  |  |  |  | 31
4 | G62-409 | N18 | G62-409_N18 | N18 |  | Židle stohovatelná z plochooválových ocelových profilů, výškově stavitelná konstrukce, sedák s kolenním ohybem, sedák i opěrák z tvarované bukové překližky přírodního provedení lakováno polyuretanovým lakem, prášková vypalovaná barva |  |  |  |  | 31 |  | 21 | 0
4 | G62-410 |  |  |  | m | G62-410 Laboratoř
4 | G62-410 | 1 | G62-410_1 |  | . | Stůl laboratorní oboustranný mycí |  | 6600 | 1500 | 900 | 1
4 | G62-410 | 1 | G62-410_1 | P14 |  | Skříňka laboratorní výlevková dveřová na soklu s podpěrou pod výlevku, pro práci ve stoje, dveře bez zámku (bez police), jednodveřová | N-LSV 1–600L | 600 | 570 | 870 | 1 |  | 21 | 0
4 | G62-410 | 1 | G62-410_1 | P21 |  | Skříňka laboratorní servisní kombinovaná na soklu s odnímatelnými zády, pro práci ve stoje, dveře bez zámku (jedna police), horní zásuvka bez zámku, jednodveřová |  | 600 | 570 | 870 | 1 |  | 21 | 0
4 | G62-410 | 1 | G62-410_1 | P8 |  | Skříňka laboratorní zásuvková na soklu, pro práci ve stoje, čtyři zásuvky, horní zásuvka se zámkem |  | 600 | 570 | 870 | 1 |  | 21 | 0
4 | G62-410 | 1 | G62-410_1 | P21 |  | Skříňka laboratorní servisní kombinovaná na soklu s odnímatelnými zády, pro práci ve stoje, dveře bez zámku (jedna police), horní zásuvka bez zámku, jednodveřová |  | 600 | 570 | 870 | 1 |  | 21 | 0
4 | G62-410 | 1 | G62-410_1 | P8 |  | Skříňka laboratorní zásuvková na soklu, pro práci ve stoje, čtyři zásuvky, horní zásuvka se zámkem |  | 600 | 570 | 870 | 1 |  | 21 | 0
4 | G62-410 | 1 | G62-410_1 | P21 |  | Skříňka laboratorní servisní kombinovaná na soklu s odnímatelnými zády, pro práci ve stoje, dveře bez zámku (jedna police), horní zásuvka bez zámku, jednodveřová |  | 600 | 570 | 870 | 1 |  | 21 | 0
4 | G62-410 | 1 | G62-410_1 | P8 |  | Skříňka laboratorní zásuvková na soklu, pro práci ve stoje, čtyři zásuvky, horní zásuvka se zámkem |  | 600 | 570 | 870 | 1 |  | 21 | 0
4 | G62-410 | 1 | G62-410_1 | P21 |  | Skříňka laboratorní servisní kombinovaná na soklu s odnímatelnými zády, pro práci ve stoje, dveře bez zámku (jedna police), horní zásuvka bez zámku, jednodveřová |  | 600 | 570 | 870 | 1 |  | 21 | 0
4 | G62-410 | 1 | G62-410_1 | P1 |  | Skříňka laboratorní dveřová na soklu, pro práci ve stoje, dveře bez zámku (jedna police), jednodveřová |  | 600 | 400 | 870 | 1 |  | 21 | 0
4 | G62-410 | 1 | G62-410_1 | P3 |  | Skříňka laboratorní kombinovaná na soklu, pro práci ve stoje, dveře se zámkem (jedna police), horní zásuvka bez zámku, jednodveřová |  | 600 | 570 | 870 | 1 |  | 21 | 0
4 | G62-410 | 1 | G62-410_1 | P8 |  | Skříňka laboratorní zásuvková na soklu, pro práci ve stoje, čtyři zásuvky, horní zásuvka se zámkem |  | 600 | 570 | 870 | 1 |  | 21 | 0
4 | G62-410 | 1 | G62-410_1 | P20 |  | Doměr rovný se soklem | N-doměr rovný L | 18 | 300 | 867 | 1 |  | 21 | 0
4 | G62-410 | 1 | G62-410_1 | P8 |  | Skříňka laboratorní zásuvková na soklu, pro práci ve stoje, čtyři zásuvky, horní zásuvka se zámkem |  | 600 | 570 | 870 | 1 |  | 21 | 0
4 | G62-410 | 1 | G62-410_1 | P3 |  | Skříňka laboratorní kombinovaná na soklu, pro práci ve stoje, dveře se zámkem (jedna police), horní zásuvka bez zámku, jednodveřová |  | 600 | 570 | 870 | 1 |  | 21 | 0
4 | G62-410 | 1 | G62-410_1 | P1 |  | Skříňka laboratorní dveřová na soklu, pro práci ve stoje, dveře bez zámku (jedna police), jednodveřová |  | 600 | 400 | 870 | 1 |  | 21 | 0
4 | G62-410 | 1 | G62-410_1 | P21 |  | Skříňka laboratorní servisní kombinovaná na soklu s odnímatelnými zády, pro práci ve stoje, dveře bez zámku (jedna police), horní zásuvka bez zámku, jednodveřová | N-LSS 2–600L | 600 | 570 | 870 | 1 |  | 21 | 0
4 | G62-410 | 1 | G62-410_1 | P8 |  | Skříňka laboratorní zásuvková na soklu, pro práci ve stoje, čtyři zásuvky, horní zásuvka se zámkem |  | 600 | 570 | 870 | 1 |  | 21 | 0
4 | G62-410 | 1 | G62-410_1 | P21 |  | Skříňka laboratorní servisní kombinovaná na soklu s odnímatelnými zády, pro práci ve stoje, dveře bez zámku (jedna police), horní zásuvka bez zámku, jednodveřová | N-LSS 2–600L | 600 | 570 | 870 | 1 |  | 21 | 0
4 | G62-410 | 1 | G62-410_1 | P8 |  | Skříňka laboratorní zásuvková na soklu, pro práci ve stoje, čtyři zásuvky, horní zásuvka se zámkem |  | 600 | 570 | 870 | 1 |  | 21 | 0
4 | G62-410 | 1 | G62-410_1 | P21 |  | Skříňka laboratorní servisní kombinovaná na soklu s odnímatelnými zády, pro práci ve stoje, dveře bez zámku (jedna police), horní zásuvka bez zámku, jednodveřová | N-LSS 2–600L | 600 | 570 | 870 | 1 |  | 21 | 0
4 | G62-410 | 1 | G62-410_1 | P8 |  | Skříňka laboratorní zásuvková na soklu, pro práci ve stoje, čtyři zásuvky, horní zásuvka se zámkem |  | 600 | 570 | 870 | 1 |  | 21 | 0
4 | G62-410 | 1 | G62-410_1 | P21 |  | Skříňka laboratorní servisní kombinovaná na soklu s odnímatelnými zády, pro práci ve stoje, dveře bez zámku (jedna police), horní zásuvka bez zámku, jednodveřová | N-LSS 2–600L | 600 | 570 | 870 | 1 |  | 21 | 0
4 | G62-410 | 1 | G62-410_1 | P14 |  | Skříňka laboratorní výlevková dveřová na soklu s podpěrou pod výlevku, pro práci ve stoje, dveře bez zámku (bez police), jednodveřová | N-LSV 1–600P | 600 | 570 | 870 | 1 |  | 21 | 0
4 | G62-410 | 1 | G62-410_1 | P20 |  | Doměr rovný se soklem | N-doměr rovný L | 18 | 300 | 867 | 1 |  | 21 | 0
4 | G62-410 | 1 | G62-410_1 | PD1 |  | Deska pracovní, laminát vysokotlaký, tl. 30 mm + hrana, tl. 35 mm |  | 1000 | 750 | 35 | 13.2 |  | 21 | 0
4 | G62-410 | 1 | G62-410_1 | V3 |  | Výlevka kameninová pro zabudování | bílá | 445 | 445 | 265 | 2 |  | 21 | 0
4 | G62-410 | 1 | G62-410_1 | V3 |  | Sifon k výlevce PP bez odbočky | odpad chemický | 0 | 0 | 0 | 2 |  | 21 | 0
4 | G62-410 | 1 | G62-410_1 | BS6 |  | Armatura laboratorní stojánková - SMĚŠOVACÍ, VODA, s klinickou pákou, vysoká |  | 0 | 250 | 300 | 2 |  | 21 | 0
4 | G62-410 | 1 | G62-410_1 | MS |  | Stěna pro rozvod médií - sloupová, jednostranná, stojící na podlaze, bez odpadní vaničky, kovová, 2 police (HPL) hloubky 126+300 mm |  | 1800 | 300 | 1620 | 2 |  | 21 | 0
4 | G62-410 | 1 | G62-410_1 | MS |  | Panel elektro zásuvek do médiové stěny sloupové - 3x230V / IP 44 |  | 0 | 0 | 0 | 6 |  | 21 | 0
4 | G62-410 | 1 | G62-410_1 | MS |  | Armatura laboratorní nástěnná - DUSÍK, s přírubou, 45°, G1/2" |  | 0 | 95 | 0 | 4 |  | 21 | 0
4 | G62-410 | 1 | G62-410_1 | MS |  | Stěna pro rozvod médií - sloupová, jednostranná, stojící na podlaze, bez odpadní vaničky, kovová, 2 police (HPL) hloubky 126+300 mm |  | 1200 | 300 | 1620 | 2 |  | 21 | 0
4 | G62-410 | 1 | G62-410_1 | MS |  | Panel elektro zásuvek (2x230V) - do médiové stěny (typ sloupová) | UPS barevně odlišit |  |  |  | 4 |  | 21 | 0
4 | G62-410 | 1 | G62-410_1 | MS |  | Panel elektro zásuvek do médiové stěny sloupové - 3x230V / IP 44 |  | 0 | 0 | 0 | 3 |  | 21 | 0
4 | G62-410 | 1 | G62-410_1 | MS |  | Armatura laboratorní nástěnná - DUSÍK, s přírubou, 45°, G1/2" |  | 0 | 95 | 0 | 4 |  | 21 | 0
4 | G62-410 | 1 | G62-410_1 | MS |  | Stěna pro rozvod médií - sloupová, jednostranná, stojící na podlaze, bez odpadní vaničky, kovová, 2 police (HPL) hloubky 126+300 mm |  | 1200 | 300 | 1620 | 2 |  | 21 | 0
4 | G62-410 | 1 | G62-410_1 | MS |  | Panel elektro zásuvek do médiové stěny sloupové - 3x230V / IP 44 |  | 0 | 0 | 0 | 8 |  | 21 | 0
4 | G62-410 | 1 | G62-410_1 | ALSIDENT |  | Rameno odsávací D100_L 1200_Up-, včetně adaptéru |  | 100 | 1200 | 0 | 4 |  | 1 | 0
4 | G62-410 | 1 | G62-410_1 | ALSIDENT |  | Dymník kombinovaný, plast průhledný, ORIGINAL |  | 380 | 460 | 0 | 4 |  | 1 | 0
4 | G62-410 | 1 | G62-410_1 | ALSIDENT |  | Kryt stropní |  | 0 | 0 | 0 | 4 |  | 1 | 0
4 | G62-410 | 1 | G62-410_1 | ALSIDENT |  | Konzola nástěnná pro rameno |  | 75 | 500 | 0 | 4 |  | 1 | 0
4 | G62-410 | 1 | G62-410_1 | ALSIDENT |  | Flexibilní hadice pro laboratorní použití, průměr 75 mm - pro propojení skříňky pod digestoří, bezpečnostní skříně, ... s vyústěním vzduchotechniky |  | 1000 | 75 | 0 | 16 |  | 21 | 0
4 | G62-410 | 2 | G62-410_2 |  | . | Stůl laboratorní oboustranný mycí |  | 6000 | 1500 | 900 | 1
4 | G62-410 | 2 | G62-410_2 | P20 |  | Doměr rovný se soklem | N-doměr rovný L | 18 | 300 | 867 | 1 |  | 21 | 0
4 | G62-410 | 2 | G62-410_2 | P14 |  | Skříňka laboratorní výlevková dveřová na soklu s podpěrou pod výlevku, pro práci ve stoje, dveře bez zámku (bez police), jednodveřová | N-LSV 1–600L | 600 | 570 | 870 | 1 |  | 21 | 0
4 | G62-410 | 2 | G62-410_2 | P8 |  | Skříňka laboratorní zásuvková na soklu, pro práci ve stoje, čtyři zásuvky, horní zásuvka se zámkem |  | 600 | 570 | 870 | 1 |  | 21 | 0
4 | G62-410 | 2 | G62-410_2 | P21 |  | Skříňka laboratorní servisní kombinovaná na soklu s odnímatelnými zády, pro práci ve stoje, dveře bez zámku (jedna police), horní zásuvka bez zámku, jednodveřová |  | 600 | 570 | 870 | 1 |  | 21 | 0
4 | G62-410 | 2 | G62-410_2 | P8 |  | Skříňka laboratorní zásuvková na soklu, pro práci ve stoje, čtyři zásuvky, horní zásuvka se zámkem |  | 600 | 570 | 870 | 1 |  | 21 | 0
4 | G62-410 | 2 | G62-410_2 | P21 |  | Skříňka laboratorní servisní kombinovaná na soklu s odnímatelnými zády, pro práci ve stoje, dveře bez zámku (jedna police), horní zásuvka bez zámku, jednodveřová |  | 600 | 570 | 870 | 1 |  | 21 | 0
4 | G62-410 | 2 | G62-410_2 | P8 |  | Skříňka laboratorní zásuvková na soklu, pro práci ve stoje, čtyři zásuvky, horní zásuvka se zámkem |  | 600 | 570 | 870 | 1 |  | 21 | 0
4 | G62-410 | 2 | G62-410_2 | P21 |  | Skříňka laboratorní servisní kombinovaná na soklu s odnímatelnými zády, pro práci ve stoje, dveře bez zámku (jedna police), horní zásuvka bez zámku, jednodveřová |  | 600 | 570 | 870 | 1 |  | 21 | 0
4 | G62-410 | 2 | G62-410_2 | P8 |  | Skříňka laboratorní zásuvková na soklu, pro práci ve stoje, čtyři zásuvky, horní zásuvka se zámkem |  | 600 | 570 | 870 | 1 |  | 21 | 0
4 | G62-410 | 2 | G62-410_2 | P21 |  | Skříňka laboratorní servisní kombinovaná na soklu s odnímatelnými zády, pro práci ve stoje, dveře bez zámku (jedna police), horní zásuvka bez zámku, jednodveřová |  | 600 | 570 | 870 | 1 |  | 21 | 0
4 | G62-410 | 2 | G62-410_2 | P14 |  | Skříňka laboratorní výlevková dveřová na soklu s podpěrou pod výlevku, pro práci ve stoje, dveře bez zámku (bez police), jednodveřová | N-LSV 1–600P | 600 | 570 | 870 | 1 |  | 21 | 0
4 | G62-410 | 1 | G62-410_1 | P20 |  | Doměr rovný se soklem | N-doměr rovný P | 18 | 300 | 867 | 1 |  | 21 | 0
4 | G62-410 | 2 | G62-410_2 | P14 |  | Skříňka laboratorní výlevková dveřová na soklu s podpěrou pod výlevku, pro práci ve stoje, dveře bez zámku (bez police), jednodveřová | N-LSV 1–600L | 600 | 570 | 870 | 1 |  | 21 | 0
4 | G62-410 | 2 | G62-410_2 | P21 |  | Skříňka laboratorní servisní kombinovaná na soklu s odnímatelnými zády, pro práci ve stoje, dveře bez zámku (jedna police), horní zásuvka bez zámku, jednodveřová | N-LSS 2–600L | 600 | 570 | 870 | 1 |  | 21 | 0
4 | G62-410 | 2 | G62-410_2 | P8 |  | Skříňka laboratorní zásuvková na soklu, pro práci ve stoje, čtyři zásuvky, horní zásuvka se zámkem |  | 600 | 570 | 870 | 1 |  | 21 | 0
4 | G62-410 | 2 | G62-410_2 | P21 |  | Skříňka laboratorní servisní kombinovaná na soklu s odnímatelnými zády, pro práci ve stoje, dveře bez zámku (jedna police), horní zásuvka bez zámku, jednodveřová | N-LSS 2–600L | 600 | 570 | 870 | 1 |  | 21 | 0
4 | G62-410 | 2 | G62-410_2 | P8 |  | Skříňka laboratorní zásuvková na soklu, pro práci ve stoje, čtyři zásuvky, horní zásuvka se zámkem |  | 600 | 570 | 870 | 1 |  | 21 | 0
4 | G62-410 | 2 | G62-410_2 | P21 |  | Skříňka laboratorní servisní kombinovaná na soklu s odnímatelnými zády, pro práci ve stoje, dveře bez zámku (jedna police), horní zásuvka bez zámku, jednodveřová | N-LSS 2–600L | 600 | 570 | 870 | 1 |  | 21 | 0
4 | G62-410 | 2 | G62-410_2 | P8 |  | Skříňka laboratorní zásuvková na soklu, pro práci ve stoje, čtyři zásuvky, horní zásuvka se zámkem |  | 600 | 570 | 870 | 1 |  | 21 | 0
4 | G62-410 | 2 | G62-410_2 | P21 |  | Skříňka laboratorní servisní kombinovaná na soklu s odnímatelnými zády, pro práci ve stoje, dveře bez zámku (jedna police), horní zásuvka bez zámku, jednodveřová | N-LSS 2–600L | 600 | 570 | 870 | 1 |  | 21 | 0
4 | G62-410 | 2 | G62-410_2 | P8 |  | Skříňka laboratorní zásuvková na soklu, pro práci ve stoje, čtyři zásuvky, horní zásuvka se zámkem |  | 600 | 570 | 870 | 1 |  | 21 | 0
4 | G62-410 | 2 | G62-410_2 | P14 |  | Skříňka laboratorní výlevková dveřová na soklu s podpěrou pod výlevku, pro práci ve stoje, dveře bez zámku (bez police), jednodveřová | N-LSV 1–600P | 600 | 570 | 870 | 1 |  | 21 | 0
4 | G62-410 | 2 | G62-410_2 | PD1 |  | Deska pracovní, laminát vysokotlaký, tl. 30 mm + hrana, tl. 35 mm |  | 1000 | 750 | 35 | 12 |  | 21 | 0
4 | G62-410 | 2 | G62-410_2 | V3 |  | Výlevka kameninová pro zabudování | bílá | 445 | 445 | 265 | 4 |  | 21 | 0
4 | G62-410 | 2 | G62-410_2 | V3 |  | Sifon k výlevce PP bez odbočky |  | 0 | 0 | 0 | 4 |  | 21 | 0
4 | G62-410 | 2 | G62-410_2 | BS6 |  | Armatura laboratorní stojánková - SMĚŠOVACÍ, VODA, s klinickou pákou, vysoká |  | 0 | 250 | 300 | 4 |  | 21 | 0
4 | G62-410 | 2 | G62-410_2 | N196 |  | Sprcha bezpečnostní obličejová s jednoduchou úhlovou oční/obličejovou tryskou, varianta pro uchycení do pracovní desky stolu |  | 0 | 0 | 0 | 1 |  | 21 | 0
4 | G62-410 | 2 | G62-410_2 | MS |  | Stěna pro rozvod médií - sloupová, jednostranná, stojící na podlaze, bez odpadní vaničky, kovová, 2 police (HPL) hloubky 126+300 mm |  | 1200 | 300 | 1620 | 2 |  | 21 | 0
4 | G62-410 | 2 | G62-410_2 | MS |  | Panel elektro zásuvek do médiové stěny sloupové - 3x230V / IP 44 |  | 0 | 0 | 0 | 7 |  | 21 | 0
4 | G62-410 | 2 | G62-410_2 | MS |  | Panel elektro zásuvek do médiové stěny sloupové - 3x230V / IP 44 | UPS (barevně odlišeno) | 0 | 0 | 0 | 1 |  | 21 | 0
4 | G62-410 | 2 | G62-410_2 | MS |  | Armatura laboratorní nástěnná - DUSÍK, s přírubou, 45°, G1/2" |  | 0 | 95 | 0 | 2 |  | 21 | 0
4 | G62-410 | 2 | G62-410_2 | MS |  | Stěna pro rozvod médií - sloupová, jednostranná, stojící na podlaze, bez odpadní vaničky, kovová, 2 police (HPL) hloubky 126+300 mm |  | 1200 | 300 | 1620 | 2 |  | 21 | 0
4 | G62-410 | 2 | G62-410_2 | MS |  | Panel elektro zásuvek do médiové stěny sloupové - 3x230V / IP 44 |  | 0 | 0 | 0 | 7 |  | 21 | 0
4 | G62-410 | 2 | G62-410_2 | MS |  | Panel elektro zásuvek do médiové stěny sloupové - 3x230V / IP 44 | UPS (barevně odlišeno) | 0 | 0 | 0 | 1 |  | 21 | 0
4 | G62-410 | 2 | G62-410_2 | MS |  | Armatura laboratorní nástěnná - DUSÍK, s přírubou, 45°, G1/2" |  | 0 | 95 | 0 | 2 |  | 21 | 0
4 | G62-410 | 2 | G62-410_2 | MS |  | Stěna pro rozvod médií - sloupová, jednostranná, stojící na podlaze, bez odpadní vaničky, kovová, 2 police (HPL) hloubky 126+300 mm |  | 1200 | 300 | 1620 | 2 |  | 21 | 0
4 | G62-410 | 2 | G62-410_2 | MS |  | Panel elektro zásuvek do médiové stěny sloupové - 3x230V / IP 44 |  | 0 | 0 | 0 | 8 |  | 21 | 0
4 | G62-410 | 2 | G62-410_2 | MS |  | Armatura laboratorní nástěnná - DUSÍK, s přírubou, 45°, G1/2" |  | 0 | 95 | 0 | 2 |  | 21 | 0
4 | G62-410 | 2 | G62-410_2 | MS |  | Stěna pro rozvod médií - sloupová, jednostranná, stojící na podlaze, bez odpadní vaničky, kovová, 2 police (HPL) hloubky 126+300 mm |  | 1200 | 300 | 1620 | 2 |  | 21 | 0
4 | G62-410 | 2 | G62-410_2 | MS |  | Panel elektro zásuvek do médiové stěny sloupové - 3x230V / IP 44 |  | 0 | 0 | 0 | 7 |  | 21 | 0
4 | G62-410 | 2 | G62-410_2 | MS |  | Panel elektro zásuvek do médiové stěny sloupové - 3x230V / IP 44 | UPS (barevně odlišeno) | 0 | 0 | 0 | 1 |  | 21 | 0
4 | G62-410 | 2 | G62-410_2 | MS |  | Armatura laboratorní nástěnná - DUSÍK, s přírubou, 45°, G1/2" |  | 0 | 95 | 0 | 2 |  | 21 | 0
4 | G62-410 | 2 | G62-410_2 | ALSIDENT |  | Rameno odsávací D100_L 1200_Up-, včetně adaptéru |  | 100 | 1200 | 0 | 4 |  | 1 | 0
4 | G62-410 | 2 | G62-410_2 | ALSIDENT |  | Dymník kombinovaný, plast průhledný, ORIGINAL |  | 380 | 460 | 0 | 4 |  | 1 | 0
4 | G62-410 | 2 | G62-410_2 | ALSIDENT |  | Kryt stropní |  | 0 | 0 | 0 | 4 |  | 1 | 0
4 | G62-410 | 2 | G62-410_2 | ALSIDENT |  | Konzola nástěnná pro rameno |  | 75 | 500 | 0 | 4 |  | 1 | 0
4 | G62-410 | 2 | G62-410_2 | ALSIDENT |  | Flexibilní hadice pro laboratorní použití, průměr 75 mm - pro propojení skříňky pod digestoří, bezpečnostní skříně, ... s vyústěním vzduchotechniky |  | 1000 | 75 | 0 | 16 |  | 21 | 0
4 | G62-410 | 3 | G62-410_3 |  | . | Stůl laboratorní mycí pro imobilní |  | 2400 | 750 | 900 | 1
4 | G62-410 | 3 | G62-410_3 | EL1 |  | Stůl výškově stavitelný s elektrickým dvoumotorovým pohonem |  | 1800 | 600 | 750 | 1 |  | 21 | 0
4 | G62-410 | 3 | G62-410_3 | Z1 |  | Zakrytování zad (odnímatelné) - 1800/720 |  | 0 | 0 | 0 | 1 |  | 21 | 0
4 | G62-410 | 3 | G62-410_3 | P20 |  | Doměr rovný se soklem | N-doměr rovný L | 18 | 150 | 717 | 1 |  | 21 | 0
4 | G62-410 | 3 | G62-410_3 | P17 |  | Skříňka laboratorní instalační dveřová na soklu, pro práci v sedě, dveře bez zámku (bez police), jednodveřová | N-LSI 1–600L | 600 | 570 | 720 | 1 |  | 21 | 0
4 | G62-410 | 3 | G62-410_3 | P20 |  | Doměr rovný se soklem | N-doměr rovný P | 18 | 150 | 867 | 1 |  | 21 | 0
4 | G62-410 | 3 | G62-410_3 | PD1 |  | Deska pracovní, laminát vysokotlaký, tl. 30 mm + hrana, tl. 35 mm |  | 1000 | 750 | 35 | 2.4 |  | 21 | 0
4 | G62-410 | 3 | G62-410_3 | V2 |  | Dřez nerez AISI 316 (chemický) | AISI 316 | 450 | 450 | 250 | 1 |  | 21 | 0
4 | G62-410 | 3 | G62-410_3 | BS6 |  | Armatura laboratorní stojánková - SMĚŠOVACÍ, VODA, s klinickou pákou, vysoká |  | 0 | 250 | 300 | 1 |  | 21 | 0
4 | G62-410 | 3 | G62-410_3 | N196 |  | Sprcha bezpečnostní obličejová s jednoduchou úhlovou oční/obličejovou tryskou, varianta pro uchycení do pracovní desky stolu |  | 0 | 0 | 0 | 1 |  | 21 | 0
4 | G62-410 | 3 | G62-410_3 | N09 |  | Kontejner zásuvkový na kolečkách (2 s brzdou), čtyři zásuvky s plnovýsuvem, dotahem a tlumením (bez tužkovníku, 4 mělké), se zámkem, bez blokace |  | 450 | 530 | 620 | 1 |  | 21 | 0
4 | G62-410 | 3 | G62-410_3 | MS |  | Stěna pro rozvod médií - sloupová, jednostranná, stojící na podlaze, bez odpadní vaničky, kovová, 2 police (HPL) hloubky 126+300 mm,jedna police ve výšce 750 mm v úrovní pracovní desky pro imobilní |  | 1800 | 300 | 1620 | 1 |  | 21 | 0
4 | G62-410 | 3 | G62-410_3 | MS |  | Panel elektro zásuvek do médiové stěny sloupové - 3x230V / IP 44 |  | 0 | 0 | 0 | 3 |  | 21 | 0
4 | G62-410 | 3 | G62-410_3 | MS |  | Armatura laboratorní nástěnná - ZEMNÍ PLYN, s přírubou, 45°, G1/2" |  |  |  |  | 1 |  | 21 | 0
4 | G62-410 | N107 | G62-410_N107 | N107 |  | Zásobník papírových ručníků, vyrobeno z leštěné nerezové oceli |  | 229 | 97.5 | 344 | 1 |  | 21 | 0
4 | G62-410 | N138 | G62-410_N138 | N138 |  | Dávkovač mýdla |  | 106 | 102 | 260 | 1 |  | 21 | 0
4 | G62-410 | N139 | G62-410_N139 | N139 |  | Dávkovač |  | 106 | 102 | 260 | 1 |  | 21 | 0
4 | G62-410 | N15 | G62-410_N15 | KO1 |  | Koš odpadkový vestavný na tříděný odpad, 2 nádoby o objemu 8 litrů |  | 376 | 199 | 399 | 1 |  | 21 | 0
4 | G62-410 | N74 | G62-410_N74 |  | . | Stůl pracovní |  | 1500 | 750 | 900 | 1
4 | G62-410 | N74 | G62-410_N74 | N01 |  | Konstrukce tvaru C (montovaná), pro práci ve stoje, bez pracovní desky |  | 1500 | 695 | 870 | 1 |  | 21 | 0
4 | G62-410 | N74 | G62-410_N74 | PD1 |  | Deska pracovní, laminát vysokotlaký, tl. 30 mm + hrana, tl. 35 mm |  | 1000 | 750 | 35 | 1.5 |  | 21 | 0
4 | G62-410 | 4 | G62-410_4 |  | . | Stůl pracovní |  | 1800 | 750 | 900 | 3
4 | G62-410 | 4 | G62-410_4 | P1 |  | Skříňka laboratorní dveřová na soklu, pro práci ve stoje, dveře bez zámku (jedna police), jednodveřová |  | 600 | 570 | 870 | 3 |  | 21 | 0
4 | G62-410 | 4 | G62-410_4 | P3 |  | Skříňka laboratorní kombinovaná na soklu, pro práci ve stoje, dveře bez zámku (jedna police), horní zásuvka bez zámku, jednodveřová |  | 600 | 570 | 870 | 3 |  | 21 | 0
4 | G62-410 | 4 | G62-410_4 | P1 |  | Skříňka laboratorní dveřová na soklu, pro práci ve stoje, dveře bez zámku (jedna police), jednodveřová | N-LSD 1–600P | 600 | 570 | 870 | 3 |  | 21 | 0
4 | G62-410 | 4 | G62-410_4 | PD1 |  | Deska pracovní, laminát vysokotlaký, tl. 30 mm + hrana, tl. 35 mm |  | 1000 | 750 | 35 | 1.8 |  | 21 | 0
4 | G62-410 | 4 | G62-410_4 | PD1 |  | Deska pracovní, laminát vysokotlaký, tl. 30 mm + hrana, tl. 35 mm |  | 1000 | 750 | 35 | 1.8 |  | 21 | 0
4 | G62-410 | 4 | G62-410_4 | PD1 |  | Deska pracovní, laminát vysokotlaký, tl. 30 mm + hrana, tl. 35 mm |  | 1000 | 750 | 35 | 1.8 |  | 21 | 0
4 | G62-410 | T40 | G62-410_T40 |  | . | Digestoř |  | 1200 | 900 | 2500 | 2
4 | G62-410 | T40 | G62-410_T40 | T40 |  | Digestoř - plechová, umístění médií na pravém sloupku, výška pracovní desky 900 mm, 2x 230 V / IP 44 (vnitřní), světlo 36 W, příprava pro ovládací jednotku, dvě okna manuálně vertikálně posuvná - spodní i horizontálně posuvné, bezpečnostní sklo | 0 | 1200 | 900 | 2500 | 2 |  | 21 | 0
4 | G62-410 | T40 | G62-410_T40 | T40 |  | Instalace pro digestoře - ovládání - rozšířená řídící jednotka pro manuální ovládání okna s ALARMY (nedostatečný průtok vzduchu, nadlimitní otevření okna nad 500mm a kontrola zavřeného okna pro MaR) – typ B2 | 0 | 0 | 0 | 0 | 2 |  | 21 | 0
4 | G62-410 | T40 | G62-410_T40 | T40 |  | Deska pracovní digestoře , s vaničkou (vpravo), dlažba keramická kyselinovzdorná | 0 | 1200 | 0 | 0 | 2 |  | 21 | 0
4 | G62-410 | T40 | G62-410_T40 | T40 |  | Instalace pro digestoř , STUDENÁ VODA, olivka 100 mm |  | 0 | 0 | 0 | 2 |  | 21 | 0
4 | G62-410 | T40 | G62-410_T40 | T40 |  | Instalace pro digestoř , DUSÍK, olivka 75 mm |  | 0 | 0 | 0 | 2 |  | 21 | 0
4 | G62-410 | T40 | G62-410_T40 | T40 |  | Instalace pro digestoře - kovové, panel elektrozásuvek (2x 230V / IP 44) |  | 0 | 0 | 0 | 2 |  | 21 | 0
4 | G62-410 | T40 | G62-410_T40 | T40 |  | Mříž nerezová do digestoře 1200/900, 3 vodorovné a 3 svislých tyčí, AISI 316 |  | 0 | 0 | 0 | 2 |  | 21 | 0
4 | G62-410 | T40 | G62-410_T40 | T40 |  | Skříňka na louhy a kyseliny polypropylenová, bez ventilátoru - 4 výjezdné polypropylenové vany, komínek na napojení odtahu - pr.75 mm |  | 900 | 520 | 720 | 2 |  | 21 | 0
4 | G62-410 | T40 | G62-410_T40 | T40 |  | Flexibilní hadice pro laboratorní použití, průměr 51 mm - pro propojení skříňky pod digestoří, bezpečnostní skříně, ... s vyústěním vzduchotechniky |  | 1000 | 51 | 0 | 8 |  | 21 | 0
4 | G62-410 | T40 | G62-410_T40 | T40 |  | Flexibilní hadice pro laboratorní použití, průměr 250 mm - pro propojení digestoře, odtahového dílu, ... s vyústěním vzduchotechniky |  | 1000 | 250 | 0 | 2 |  | 21 | 0
4 | G62-410 | T115 | G62-410_T115 |  | . | Digestoř pro imobilní |  | 1200 | 900 | 2500 | 1
4 | G62-410 | T115 | G62-410_T115 | T115 |  | Digestoř - plechová, umístění médií na pravém sloupku, výška pracovní desky 750 mm (mobilní uzpůsobená pro imobilní), 2x 230 V / IP 44 (vnitřní), světlo 36 W, příprava pro ovládací jednotku, dvě okna manuálně vertikálně posuvná - spodní i horizontálně posuvné, bezpečnostní sklo | 0 | 1200 | 900 | 2500 | 1 |  | 21 | 0
4 | G62-410 | T115 | G62-410_T115 | T40 |  | Instalace pro digestoře - ovládání - rozšířená řídící jednotka pro manuální ovládání okna s ALARMY (nedostatečný průtok vzduchu, nadlimitní otevření okna nad 500mm a kontrola zavřeného okna pro MaR) – typ B2 | 0 | 0 | 0 | 0 | 1 |  | 21 | 0
4 | G62-410 | T115 | G62-410_T115 | T115 |  | Deska pracovní digestoře , s vaničkou (vpravo), dlažba keramická kyselinovzdorná, uzpůsobená pro imobilní | 0 | 1200 | 0 | 0 | 1 |  | 21 | 0
4 | G62-410 | T115 | G62-410_T115 | T40 |  | Instalace pro digestoř , STUDENÁ VODA, olivka 100 mm |  | 0 | 0 | 0 | 1 |  | 21 | 0
4 | G62-410 | T115 | G62-410_T115 | T40 |  | Instalace pro digestoř , DUSÍK, olivka 75 mm |  | 0 | 0 | 0 | 1 |  | 21 | 0
4 | G62-410 | T115 | G62-410_T115 | T40 |  | Instalace pro digestoře - kovové, panel elektrozásuvek (2x 230V / IP 44) |  | 0 | 0 | 0 | 1 |  | 21 | 0
4 | G62-410 | T115 | G62-410_T115 | T40 |  | Mříž nerezová do digestoře 1200/900, 3 vodorovné a 3 svislých tyčí, AISI 316 |  | 0 | 0 | 0 | 1 |  | 21 | 0
4 | G62-410 | T115 | G62-410_T115 | T40 |  | Flexibilní hadice pro laboratorní použití, průměr 250 mm - pro propojení digestoře, odtahového dílu, ... s vyústěním vzduchotechniky |  | 1000 | 250 | 0 | 1 |  | 21 | 0
4 | G62-410 | N12 | G62-410_N12 |  | . | Stůl pracovní |  | 1500 | 650 | 900 | 2
4 | G62-410 | N12 | G62-410_N12 | N01 |  | Konstrukce tvaru C (montovaná), pro práci ve stoje, bez pracovní desky |  | 1500 | 545 | 870 | 2 |  | 21 | 0
4 | G62-410 | N12 | G62-410_N12 | PD1 |  | Deska pracovní, laminát vysokotlaký, tl. 30 mm + hrana, tl. 35 mm |  | 1000 | 650 | 35 | 1.5 |  | 21 | 0
4 | G62-410 | N12 | G62-410_N12 | PD1 |  | Deska pracovní, laminát vysokotlaký, tl. 30 mm + hrana, tl. 35 mm |  | 1000 | 650 | 35 | 1.5 |  | 21 | 0
4 | G62-410 | N12 | G62-410_N12 | VM |  | Větrací mřížka 60/1000mm hliník elox |  | 1000 | 60 | 0 | 2 |  | 21 | 0
4 | G62-410 | N114 | G62-410_N114 |  | . | Stůl pracovní |  | 1800 | 650 | 900 | 2
4 | G62-410 | N114 | G62-410_N114 | N01 |  | Konstrukce tvaru C (montovaná), pro práci ve stoje, bez pracovní desky |  | 1800 | 545 | 870 | 2 |  | 21 | 0
4 | G62-410 | N114 | G62-410_N114 | PD1 |  | Deska pracovní, laminát vysokotlaký, tl. 30 mm + hrana, tl. 35 mm |  | 1000 | 650 | 35 | 1.8 |  | 21 | 0
4 | G62-410 | N114 | G62-410_N114 | PD1 |  | Deska pracovní, laminát vysokotlaký, tl. 30 mm + hrana, tl. 35 mm |  | 1000 | 650 | 35 | 1.8 |  | 21 | 0
4 | G62-410 | N114 | G62-410_N114 | VM |  | Větrací mřížka 60/1000mm hliník elox |  | 1000 | 60 | 0 | 2 |  | 21 | 0
4 | G62-410 | N46 | G62-410_N46 |  | . | Skříňka nástěnná otevřená |  | 900 | 330 | 740 | 2
4 | G62-410 | N46 | G62-410_N46 | SN5 |  | Skříňka nástěnná otevřená, jedna police |  | 900 | 330 | 740 | 2 |  | 21 | 0
4 | G62-410 | N195 | G62-410_N195 |  | . | Bezpečnostní sprcha |  | 500 | 565 | 150 | 1
4 | G62-410 | N195 | G62-410_N195 | N195 |  | Sprcha bezpečnostní celotělová s přívodem ze zdi, vhodná pro montáž nad dveře |  | 500 | 565 | 150 | 1 |  | 21 | 0
4 | G62-410 | T05 | G62-410_T05 | T05 | . | Lednice + mrazák |  | 600 | 615 | 2000 | 2
4 | G62-410 | T05 | G62-410_T05 | T05 |  | chladnička kombinovaná laboratorní |  | 600 | 615 | 2000 | 2 |  | 21 | 0
4 | G62-410 | N106 | G62-410_N106 |  | . | Židle |  |  |  |  | 31
4 | G62-410 | N106 | G62-410_N106 | N106 |  | Židle laboratorní zvýšená, sedák ergonomický PUR, výškově stavitelná ergonomická opěra, nastavitelný úhel opěráku, nastavitelná hloubka sedáku, stavitelný opěrný kruh na nohy, plastový kříž černý, kolečka pro tvrdý povrch |  | 0 | 0 | 0 | 31 |  | 21 | 0
4 | G62-410 | SM | G62-410_SM |  | . | Sloup pro vedení médií |  |  |  |  | 6
4 | G62-410 | SM | G62-410_SM | SM |  | Svod pro vedení médií včetně dokrytování plech, revizní dvířka (uvnitř kabelový drátěný žebřík pro uchycení kabelů, elektro 230V, datového kabelu, studené a teplé vody, demivody a požadovaných médií) včetně zaregulování plynů |  | 300 | 150 | 1990 | 6 |  | 21 | 0
4 | G62-411 |  |  |  | m | G62-411 Laboratoř
4 | G62-411 | 1 | G62-411_1 |  | . | Stůl laboratorní mycí |  | 2400 | 750 | 900 | 1
4 | G62-411 | 1 | G62-411_1 | P1 |  | Skříňka laboratorní dveřová na soklu, pro práci ve stoje, dveře bez zámku (jedna police), jednodveřová |  | 600 | 570 | 870 | 1 |  | 21 | 0
4 | G62-411 | 1 | G62-411_1 | P3 |  | Skříňka laboratorní kombinovaná na soklu, pro práci ve stoje, dveře bez zámku (jedna police), horní zásuvka bez zámku, jednodveřová |  | 600 | 570 | 870 | 1 |  | 21 | 0
4 | G62-411 | 1 | G62-411_1 | P1 |  | Skříňka laboratorní dveřová na soklu, pro práci ve stoje, dveře bez zámku (jedna police), jednodveřová |  | 600 | 570 | 870 | 1 |  | 21 | 0
4 | G62-411 | 1 | G62-411_1 | P14 |  | Skříňka laboratorní výlevková dveřová na soklu s podpěrou pod výlevku, pro práci ve stoje, dveře bez zámku (bez police), jednodveřová | N-LSV 1–600P | 600 | 570 | 870 | 1 |  | 21 | 0
4 | G62-411 | 1 | G62-411_1 | PD1 |  | Deska pracovní, laminát vysokotlaký, tl. 30 mm + hrana, tl. 35 mm |  | 1000 | 750 | 35 | 2.4 |  | 21 | 0
4 | G62-411 | 1 | G62-411_1 | V3 |  | Výlevka kameninová pro zabudování | bílá | 445 | 445 | 265 | 1 |  | 21 | 0
4 | G62-411 | 1 | G62-411_1 | V3 |  | Sifon k výlevce PP bez odbočky |  | 0 | 0 | 0 | 1 |  | 21 | 0
4 | G62-411 | 1 | G62-411_1 | BS6 |  | Armatura laboratorní stojánková - SMĚŠOVACÍ, VODA, s klinickou pákou, vysoká |  | 0 | 250 | 300 | 1 |  | 21 | 0
4 | G62-411 | 1 | G62-411_1 | N196 |  | Sprcha bezpečnostní obličejová s jednoduchou úhlovou oční/obličejovou tryskou, varianta pro uchycení do pracovní desky stolu |  | 0 | 0 | 0 | 1 |  | 21 | 0
4 | G62-411 | 1 | G62-411_1 | MS |  | Stěna pro rozvod médií - sloupová, jednostranná, stojící na podlaze, bez odpadní vaničky, kovová, 2 police (HPL) hloubky 126+300 mm |  | 1800 | 300 | 1620 | 1 |  | 21 | 0
4 | G62-411 | 1 | G62-411_1 | MS |  | Panel elektro zásuvek do médiové stěny sloupové - 3x230V / IP 44 |  | 0 | 0 | 0 | 3 |  | 21 | 0
4 | G62-411 | 1 | G62-411_1 | MS |  | Armatura laboratorní nástěnná - DUSÍK, s přírubou, 45°, G1/2" |  | 0 | 95 | 0 | 1 |  | 21 | 0
4 | G62-411 | 1 | G62-411_1 | MS |  | Armatura laboratorní nástěnná - KYSLÍK, bez příruby, s podložkou, 45°, G3/8" |  | 0 | 0 | 0 | 1 |  | 21 | 0
4 | G62-411 | 2 | G62-411_2 |  | . | Stůl laboratorní |  | 1800 | 750 | 900 | 1
4 | G62-411 | 2 | G62-411_2 | N01 |  | Konstrukce tvaru C (montovaná), pro práci ve stoje, bez pracovní desky |  | 1800 | 695 | 870 | 1 |  | 21 | 0
4 | G62-411 | 2 | G62-411_2 | PD1 |  | Deska pracovní, laminát vysokotlaký, tl. 30 mm + hrana, tl. 35 mm |  | 1000 | 750 | 35 | 1.8 |  | 21 | 0
4 | G62-411 | 2 | G62-411_2 | N172 |  | Skříňka na louhy a kyseliny polypropylenová, s ventilátorem - 3 výjezdné polypropylenové vany, komínek na napojení odtahu - pr.75 mm |  | 900 | 520 | 720 | 1 |  | 21 | 0
4 | G62-411 | 2 | G62-411_2 | N172 |  | Flexibilní hadice pro laboratorní použití, průměr 75 mm - pro propojení skříňky pod digestoří, bezpečnostní skříně, ... s vyústěním vzduchotechniky |  | 1000 | 75 | 0 | 4 |  | 21 | 0
4 | G62-411 | 2 | G62-411_2 | SN5 |  | Skříňka nástěnná otevřená, jedna police |  | 900 | 330 | 740 | 2 |  | 21 | 0
4 | G62-411 | N11 | G62-411_N11 |  | . | Stůl váhový |  | 900 | 750 | 900 | 1
4 | G62-411 | N11 | G62-411_N11 | N11 |  | Stůl váhový pro práci ve stoje, 1x žulová deska (450x500 mm) |  | 900 | 750 | 900 | 1 |  | 21 | 0
4 | G62-411 | T40 | G62-411_T40 |  | . | Digestoř |  | 1200 | 900 | 2500 | 1
4 | G62-411 | T40 | G62-411_T40 | T40 |  | Digestoř - plechová, umístění médií na pravém sloupku, výška pracovní desky 900 mm, 2x 230 V / IP 44 (vnitřní), světlo 36 W, příprava pro ovládací jednotku, dvě okna manuálně vertikálně posuvná - spodní i horizontálně posuvné, bezpečnostní sklo | 0 | 1200 | 900 | 2500 | 1 |  | 21 | 0
4 | G62-411 | T40 | G62-411_T40 | T40 |  | Instalace pro digestoře - ovládání - rozšířená řídící jednotka pro manuální ovládání okna s ALARMY (nedostatečný průtok vzduchu, nadlimitní otevření okna nad 500mm a kontrola zavřeného okna pro MaR) – typ B2 | 0 | 0 | 0 | 0 | 1 |  | 21 | 0
4 | G62-411 | T40 | G62-411_T40 | T40 |  | Deska pracovní digestoře , s vaničkou (vpravo), dlažba keramická kyselinovzdorná | 0 | 1200 | 0 | 0 | 1 |  | 21 | 0
4 | G62-411 | T40 | G62-411_T40 | T40 |  | Instalace pro digestoř , STUDENÁ VODA, olivka 100 mm |  | 0 | 0 | 0 | 1 |  | 21 | 0
4 | G62-411 | T40 | G62-411_T40 | T40 |  | Instalace pro digestoře - kovové, panel elektrozásuvek (2x 230V / IP 44) |  | 0 | 0 | 0 | 1 |  | 21 | 0
4 | G62-411 | T40 | G62-411_T40 | T40 |  | Mříž nerezová do digestoře 1200/900, 3 vodorovné a 3 svislých tyčí, AISI 316 |  | 0 | 0 | 0 | 1 |  | 21 | 0
4 | G62-411 | T40 | G62-411_T40 | T40 |  | Skříňka na louhy a kyseliny polypropylenová, bez ventilátoru - 4 výjezdné polypropylenové vany, komínek na napojení odtahu - pr.75 mm |  | 900 | 520 | 720 | 1 |  | 21 | 0
4 | G62-411 | T40 | G62-411_T40 | T40 |  | Flexibilní hadice pro laboratorní použití, průměr 51 mm - pro propojení skříňky pod digestoří, bezpečnostní skříně, ... s vyústěním vzduchotechniky |  | 1000 | 51 | 0 | 4 |  | 21 | 0
4 | G62-411 | T40 | G62-411_T40 | T40 |  | Flexibilní hadice pro laboratorní použití, průměr 250 mm - pro propojení digestoře, odtahového dílu, ... s vyústěním vzduchotechniky |  | 1000 | 250 | 0 | 1 |  | 21 | 0
4 | G62-411 | N150 | G62-411_N150 |  | . | Vozík nerezový |  | 800 | 600 | 750 | 1
4 | G62-411 | N150 | G62-411_N150 | N150 |  | Vozík nerezový servírovací dvoupatrový 800x600x750 mm |  | 800 | 600 | 750 | 1 |  | 21 | 0
4 | G62-411 | T05 | G62-411_T05 | T05 | . | Lednice + mrazák |  | 600 | 615 | 2000 | 1
4 | G62-411 | T05 | G62-411_T05 | T05 |  | chladnička kombinovaná laboratorní |  | 600 | 615 | 2000 | 1 |  | 21 | 0
4 | G62-411 | N106 | G62-411_N106 |  | . | Židle |  |  |  |  | 3
4 | G62-411 | N106 | G62-411_N106 | N106 |  | Židle laboratorní zvýšená, sedák ergonomický PUR, výškově stavitelná ergonomická opěra, nastavitelný úhel opěráku, nastavitelná hloubka sedáku, stavitelný opěrný kruh na nohy, plastový kříž černý, kolečka pro tvrdý povrch |  | 0 | 0 | 0 | 3 |  | 21 | 0
4 | G62-411 | SM | G62-411_SM |  | . | Sloup pro vedení médií |  |  |  |  | 1
4 | G62-411 | SM | G62-411_SM | SM |  | Svod pro vedení médií včetně dokrytování plech, revizní dvířka (uvnitř kabelový drátěný žebřík pro uchycení kabelů, elektro 230V, datového kabelu, studené a teplé vody, demivody a požadovaných médií) včetně zaregulování plynů |  | 300 | 150 | 1990 | 1 |  | 21 | 0
| G62-411 | T28 | G62-411_T28 |  | . | Myčka 600 mm |  | 600 | 600 |  | 1
| G62-408 | T28 | G62-411_T28 | T28 |  | Mycí a desinfekční automat |  | 600 | 600 | 850 | 1 |  | 21 | 0
4 | G62-424 |  |  |  | m | G62-424 Laboratoř - Testy stability
4 | G62-424 | 1 | G62-424_1 |  | . | Stůl laboratorní mycí |  | 1800 | 750 | 900 | 1
4 | G62-424 | 1 | G62-424_1 | P21 |  | Skříňka laboratorní servisní kombinovaná na soklu s odnímatelnými zády, pro práci ve stoje, dveře bez zámku (jedna police), horní zásuvka bez zámku, jednodveřová | N-LSS 2–600L | 600 | 570 | 870 | 1 |  | 21 | 0
4 | G62-424 | 1 | G62-424_1 | P21 |  | Skříňka laboratorní servisní kombinovaná na soklu s odnímatelnými zády, pro práci ve stoje, dveře bez zámku (jedna police), horní zásuvka bez zámku, jednodveřová | N-LSS 2–600L | 600 | 570 | 870 | 1 |  | 21 | 0
4 | G62-424 | 1 | G62-424_1 | P14 |  | Skříňka laboratorní výlevková dveřová na soklu s podpěrou pod výlevku, pro práci ve stoje, dveře bez zámku (bez police), jednodveřová | N-LSV 1–600P | 600 | 570 | 870 | 1 |  | 21 | 0
4 | G62-424 | 1 | G62-424_1 | P20 |  | Doměr rovný se soklem | N-doměr rovný P | 18 | 150 | 867 | 1 |  | 21 | 0
4 | G62-424 | 1 | G62-424_1 | PD1 |  | Deska pracovní, laminát vysokotlaký, tl. 30 mm + hrana, tl. 35 mm |  | 1000 | 750 | 35 | 1.8 |  | 21 | 0
4 | G62-424 | 1 | G62-424_1 | V3 |  | Výlevka kameninová pro zabudování | bílá | 445 | 445 | 265 | 1 |  | 21 | 0
4 | G62-424 | 1 | G62-424_1 | V3 |  | Sifon k výlevce PP bez odbočky |  | 0 | 0 | 0 | 1 |  | 21 | 0
4 | G62-424 | 1 | G62-424_1 | BS6 |  | Armatura laboratorní stojánková - SMĚŠOVACÍ, VODA, s klinickou pákou, vysoká |  | 0 | 250 | 300 | 1 |  | 21 | 0
4 | G62-424 | 1 | G62-424_1 | MS |  | Stěna pro rozvod médií - sloupová, jednostranná, stojící na podlaze, bez odpadní vaničky, kovová, 2 police (HPL) hloubky 126+300 mm |  | 1200 | 300 | 1620 | 1 |  | 21 | 0
4 | G62-424 | 1 | G62-424_1 | MS |  | Panel elektro zásuvek (2x230V) - do médiové stěny (typ sloupová) |  |  |  |  | 2 |  | 21 | 0
4 | G62-424 | 1 | G62-424_1 | MS |  | Panel datových zásuvek (1xRJ45, CAT 6) - do médiové stěny (typ sloupová) |  |  |  |  | 1 |  | 21 | 0
4 | G62-424 | 1 | G62-424_1 | MS |  | Armatura laboratorní nástěnná - STLAČENÝ VZDUCH, s přírubou, 45°, G1/2" |  |  |  |  | 1 |  | 21 | 0
4 | G62-424 | N118 | G62-424_N118 |  | . | Stůl pracovní |  | 1100 | 1100 | 900 | 1
4 | G62-424 | N118 | G62-424_N118 | N01 |  | Konstrukce PS (svařovaná), pro práci ve stoje, bez pracovní desky |  | 1100 | 1045 | 870 | 1 |  | 21 | 0
4 | G62-424 | N118 | G62-424_N118 | PD1 |  | Deska pracovní, laminát vysokotlaký, tl. 30 mm + hrana, tl. 35 mm |  | 1000 | 1100 | 35 | 1.1 |  | 21 | 0
4 | G62-424 | T63 | G62-424_T63 |  | . | Sušárna skříňová na stole |  |  |  |  | 2 | NENÍ předmětem dodávky
4 | G62-424 | T64 | G62-424_T64 |  | . | Sušárna skříňová |  |  |  |  | 2 | NENÍ předmětem dodávky
4 | G62-424 | T66 | G62-424_T66 |  | . | Stabilitní boxy | 400kg | 1400 | 1000 |  | 4 | NENÍ předmětem dodávky
4 | G62-424 | N11 | G62-424_N11 |  | . | Stůl váhový |  | 900 | 750 | 900 | 1
4 | G62-424 | N11 | G62-424_N11 | N11 |  | Stůl váhový pro práci ve stoje, 1x žulová deska (450x500 mm) |  | 900 | 750 | 900 | 1 |  | 21 | 0
4 | G62-424 | T05 | G62-424_T05 | T05 | . | Lednice + mrazák |  | 600 | 615 | 2000 | 2
4 | G62-424 | T05 | G62-424_T05 | T05 |  | chladnička kombinovaná laboratorní |  | 600 | 615 | 2000 | 2 |  | 21 | 0
4 | G62-424 | N106 | G62-424_N106 |  | . | Židle |  |  |  |  | 2
4 | G62-424 | N106 | G62-424_N106 | N106 |  | Židle laboratorní zvýšená, sedák ergonomický PUR, výškově stavitelná ergonomická opěra, nastavitelný úhel opěráku, nastavitelná hloubka sedáku, stavitelný opěrný kruh na nohy, plastový kříž černý, kolečka pro tvrdý povrch |  | 0 | 0 | 0 | 2 |  | 21 | 0
4 | G62-424 | SM | G62-424_SM |  | . | Sloup pro vedení médií |  |  |  |  | 1
4 | G62-424 | SM | G62-424_SM | SM |  | Svod pro vedení médií včetně dokrytování plech, revizní dvířka (uvnitř kabelový drátěný žebřík pro uchycení kabelů, elektro 230V, datového kabelu, studené a teplé vody, demivody a požadovaných médií) včetně zaregulování plynů |  | 300 | 150 | 1990 | 1 |  | 21 | 0
4 | G62-425 |  |  |  | m | G62-425 Laboratoř - Oční přípravky
4 | G62-425 | 1 | G62-425_1 |  | . | Stůl laboratorní mycí |  | 3000 | 750 | 900 | 1
4 | G62-425 | 1 | G62-425_1 | P14 |  | Skříňka laboratorní výlevková dveřová na soklu s podpěrou pod výlevku, pro práci ve stoje, dveře bez zámku (bez police), jednodveřová | N-LSV 1–600L | 600 | 570 | 870 | 1 |  | 21 | 0
4 | G62-425 | 1 | G62-425_1 | P3 |  | Skříňka laboratorní kombinovaná na soklu, pro práci ve stoje, dveře se zámkem (jedna police), horní zásuvka bez zámku, jednodveřová |  | 600 | 570 | 870 | 1 |  | 21 | 0
4 | G62-425 | 1 | G62-425_1 |  |  | Volný prostor 600 mm |  | 600
4 | G62-425 | 1 | G62-425_1 | P3 |  | Skříňka laboratorní kombinovaná na soklu, pro práci ve stoje, dveře se zámkem (jedna police), horní zásuvka bez zámku, jednodveřová |  | 600 | 570 | 870 | 1 |  | 21 | 0
4 | G62-425 | 1 | G62-425_1 | P8 |  | Skříňka laboratorní zásuvková na soklu, pro práci ve stoje, čtyři zásuvky, horní zásuvka se zámkem |  | 600 | 570 | 870 | 1 |  | 21 | 0
4 | G62-425 | 1 | G62-425_1 | PD1 |  | Deska pracovní, laminát vysokotlaký, tl. 30 mm + hrana, tl. 35 mm |  | 1000 | 750 | 35 | 3 |  | 21 | 0
4 | G62-425 | 1 | G62-425_1 | V3 |  | Výlevka kameninová pro zabudování | bílá | 445 | 445 | 265 | 1 |  | 21 | 0
4 | G62-425 | 1 | G62-425_1 | V3 |  | Sifon k výlevce PP bez odbočky |  | 0 | 0 | 0 | 1 |  | 21 | 0
4 | G62-425 | 1 | G62-425_1 | BS6 |  | Armatura laboratorní stojánková - SMĚŠOVACÍ, VODA, s klinickou pákou, vysoká |  | 0 | 250 | 300 | 1 |  | 21 | 0
4 | G62-425 | 1 | G62-425_1 | MS |  | Stěna pro rozvod médií - sloupová, jednostranná, stojící na podlaze, bez odpadní vaničky, kovová, 2 police (HPL) hloubky 126+300 mm |  | 1200 | 300 | 1620 | 1 |  | 21 | 0
4 | G62-425 | 1 | G62-425_1 | MS |  | Panel elektro zásuvek (2x230V) - do médiové stěny (typ sloupová) |  |  |  |  | 3 |  | 21 | 0
4 | G62-425 | 1 | G62-425_1 | MS |  | Armatura laboratorní nástěnná - STLAČENÝ VZDUCH, s přírubou, 45°, G1/2" |  |  |  |  | 1 |  | 21 | 0
4 | G62-425 | 1 | G62-425_1 | MS |  | Stěna pro rozvod médií - sloupová, jednostranná, stojící na podlaze, bez odpadní vaničky, kovová, 2 police (HPL) hloubky 126+300 mm |  | 1200 | 300 | 1620 | 1 |  | 21 | 0
4 | G62-425 | 1 | G62-425_1 | MS |  | Panel elektro zásuvek (2x230V) - do médiové stěny (typ sloupová) |  |  |  |  | 1 |  | 21 | 0
4 | G62-425 | 1 | G62-425_1 | MS |  | Panel datových zásuvek (2xRJ45, CAT 6) - do médiové stěny (typ sloupová) |  |  |  |  | 1 |  | 21 | 0
4 | G62-425 | 2 | G62-425_2 |  | . | Stůl laboratorní mycí |  | 2400 | 750 | 900 | 1
4 | G62-425 | 2 | G62-425_2 | P3 |  | Skříňka laboratorní kombinovaná na soklu, pro práci ve stoje, dveře bez zámku (jedna police), horní zásuvka bez zámku, jednodveřová |  | 600 | 570 | 870 | 1 |  | 21 | 0
4 | G62-425 | 2 | G62-425_2 | P8 |  | Skříňka laboratorní zásuvková na soklu, pro práci ve stoje, čtyři zásuvky, horní zásuvka se zámkem |  | 600 | 570 | 870 | 1 |  | 21 | 0
4 | G62-425 | 2 | G62-425_2 | P3 |  | Skříňka laboratorní kombinovaná na soklu, pro práci ve stoje, dveře bez zámku (jedna police), horní zásuvka bez zámku, jednodveřová |  | 600 | 570 | 870 | 1 |  | 21 | 0
4 | G62-425 | 2 | G62-425_2 | P17 |  | Skříňka laboratorní instalační dveřová na soklu, pro práci ve stoje, dveře bez zámku (bez police), jednodveřová | N-LSI 1–600P | 600 | 570 | 870 | 1 |  | 21 | 0
4 | G62-425 | 2 | G62-425_2 | PD1 |  | Deska pracovní, laminát vysokotlaký, tl. 30 mm + hrana, tl. 35 mm |  | 1000 | 750 | 35 | 2.4 |  | 21 | 0
4 | G62-425 | 2 | G62-425_2 | V2 |  | Dřez nerez AISI 316 (chemický) | AISI 316 | 450 | 450 | 250 | 1 |  | 21 | 0
4 | G62-425 | 2 | G62-425_2 | BS6 |  | Armatura laboratorní stojánková - SMĚŠOVACÍ, VODA, s klinickou pákou, vysoká |  | 0 | 250 | 300 | 1 |  | 21 | 0
4 | G62-425 | 2 | G62-425_2 | N196 |  | Sprcha bezpečnostní obličejová s jednoduchou úhlovou oční/obličejovou tryskou, varianta pro uchycení do pracovní desky stolu |  | 0 | 0 | 0 | 1 |  | 21 | 0
4 | G62-425 | 2 | G62-425_2 | MS |  | Stěna pro rozvod médií - sloupová, jednostranná, stojící na podlaze, bez odpadní vaničky, kovová, 2 police (HPL) hloubky 126+300 mm |  | 1800 | 300 | 1620 | 1 |  | 21 | 0
4 | G62-425 | 2 | G62-425_2 | MS |  | Panel elektro zásuvek do médiové stěny sloupové - 3x230V / IP 44 |  | 0 | 0 | 0 | 2 |  | 21 | 0
4 | G62-425 | 2 | G62-425_2 | MS |  | Panel elektro a datových zásuvek do médiové stěny sloupové - 2x 230 V/IP44, 2x LAN (RJ45CAT6) |  | 0 | 0 | 0 | 1 |  | 21 | 0
4 | G62-425 | 2 | G62-425_2 | MS |  | Armatura laboratorní nástěnná - STLAČENÝ VZDUCH, s přírubou, 45°, G1/2" |  |  |  |  | 1 |  | 21 | 0
4 | G62-425 | N04 | G62-425_N04 |  |  | Stůl pracovní |  | 1200 | 650 | 900 | 1
4 | G62-425 | N04 | G62-425_N04 | N01 |  | Konstrukce tvaru C (montovaná), pro práci ve stoje, bez pracovní desky |  | 1200 | 545 | 870 | 1 |  | 21 | 0
4 | G62-425 | N04 | G62-425_N04 | PD1 |  | Deska pracovní, laminát vysokotlaký, tl. 30 mm + hrana, tl. 35 mm |  | 1000 | 650 | 35 | 1.2 |  | 21 | 0
4 | G62-425 | N159 | G62-425_N159 |  |  | Stůl pracovní |  | 1100 | 650 | 900 | 1
4 | G62-425 | N159 | G62-425_N159 | N01 |  | Konstrukce tvaru C (montovaná), pro práci ve stoje, bez pracovní desky |  | 1000 | 545 | 870 | 1 |  | 21 | 0
4 | G62-425 | N159 | G62-425_N159 | PD1 |  | Deska pracovní, laminát vysokotlaký, tl. 30 mm + hrana, tl. 35 mm |  | 1000 | 650 | 35 | 1.1 |  | 21 | 0
4 | G62-425 | N159 | G62-425_N159 | VM |  | Větrací mřížka 60/800mm hliník elox |  | 800 | 60 |  | 1 |  | 21 | 0
4 | G62-425 | N48 | G62-425_N48 |  |  | Stůl pracovní |  | 1100 | 750 | 900 | 4
4 | G62-425 | N48 | G62-425_N48 | N01 |  | Konstrukce tvaru C (svařovaná), pro práci ve stoje, bez pracovní desky |  | 1000 | 695 | 870 | 4 |  | 21 | 0
4 | G62-425 | N48 | G62-425_N48 | PD1 |  | Deska pracovní, laminát vysokotlaký, tl. 30 mm + hrana, tl. 35 mm |  | 1000 | 750 | 35 | 1.1 |  | 21 | 0
4 | G62-425 | N48 | G62-425_N48 | PD1 |  | Deska pracovní, laminát vysokotlaký, tl. 30 mm + hrana, tl. 35 mm |  | 1000 | 750 | 35 | 1.1 |  | 21 | 0
4 | G62-425 | N48 | G62-425_N48 | PD1 |  | Deska pracovní, laminát vysokotlaký, tl. 30 mm + hrana, tl. 35 mm |  | 1000 | 750 | 35 | 1.1 |  | 21 | 0
4 | G62-425 | N48 | G62-425_N48 | PD1 |  | Deska pracovní, laminát vysokotlaký, tl. 30 mm + hrana, tl. 35 mm |  | 1000 | 750 | 35 | 1.1 |  | 21 | 0
4 | G62-425 | N10 | G62-425_N10 |  | . | Skříň úložná |  | 600 | 600 | 1960 | 2
4 | G62-425 | N10 | G62-425_N10 | N10 |  | Skříň laboratorní dveřová na soklu, dveře plné se zámkem (čtyři police), jednodveřová |  | 600 | 600 | 1960 | 1 |  | 21 | 0
4 | G62-425 | N10 | G62-425_N10 | N10 |  | Skříň laboratorní dveřová na soklu, dveře plné bez zámku (čtyři police), jednodveřová | N-SKP 1–600P | 600 | 600 | 1960 | 1 |  | 21 | 0
4 | G62-425 | N11 | G62-425_N11 |  | . | Stůl váhový |  | 900 | 750 | 900 | 1
4 | G62-425 | N11 | G62-425_N11 | N11 |  | Stůl váhový pro práci ve stoje, 1x žulová deska (450x500 mm) |  | 900 | 750 | 900 | 1 |  | 21 | 0
4 | G62-425 | N106 | G62-425_N106 |  | . | Židle |  |  |  |  | 4
4 | G62-425 | N106 | G62-425_N106 | N106 |  | Židle laboratorní zvýšená, sedák ergonomický PUR, výškově stavitelná ergonomická opěra, nastavitelný úhel opěráku, nastavitelná hloubka sedáku, stavitelný opěrný kruh na nohy, plastový kříž černý, kolečka pro tvrdý povrch |  | 0 | 0 | 0 | 4 |  | 21 | 0
4 | G62-425 | SM | G62-425_SM |  | . | Sloup pro vedení médií |  |  |  |  | 2
4 | G62-425 | SM | G62-425_SM | SM |  | Svod pro vedení médií včetně dokrytování plech, revizní dvířka (uvnitř kabelový drátěný žebřík pro uchycení kabelů, elektro 230V, datového kabelu, studené a teplé vody, demivody a požadovaných médií) včetně zaregulování plynů |  | 300 | 150 | 1990 | 2 |  | 21 | 0
4 | G62-426 |  |  |  | m | G62-426 Laboratoř - 3D tisk
4 | G62-426 | 1 | G62-426_1 |  | . | Stůl laboratorní mycí |  | 5400 | 750 | 900 | 1
4 | G62-426 | 1 | G62-426_1 | P20 |  | Doměr rovný se soklem | N-doměr rovný L | 18 | 150 | 867 | 1 |  | 21 | 0
4 | G62-426 | 1 | G62-426_1 | P8 |  | Skříňka laboratorní zásuvková na soklu, pro práci ve stoje, čtyři zásuvky, horní zásuvka se zámkem |  | 600 | 570 | 870 | 1 |  | 21 | 0
4 | G62-426 | 1 | G62-426_1 | P3 |  | Skříňka laboratorní kombinovaná na soklu, pro práci ve stoje, dveře se zámkem (jedna police), horní zásuvka bez zámku, jednodveřová |  | 600 | 570 | 870 | 1 |  | 21 | 0
4 | G62-426 | 1 | G62-426_1 | P8 |  | Skříňka laboratorní zásuvková na soklu, pro práci ve stoje, čtyři zásuvky, horní zásuvka se zámkem |  | 600 | 570 | 870 | 1 |  | 21 | 0
4 | G62-426 | 1 | G62-426_1 | P3 |  | Skříňka laboratorní kombinovaná na soklu, pro práci ve stoje, dveře se zámkem (jedna police), horní zásuvka bez zámku, jednodveřová |  | 600 | 570 | 870 | 1 |  | 21 | 0
4 | G62-426 | 1 | G62-426_1 | P8 |  | Skříňka laboratorní zásuvková na soklu, pro práci ve stoje, čtyři zásuvky, horní zásuvka se zámkem |  | 600 | 570 | 870 | 1 |  | 21 | 0
4 | G62-426 | 1 | G62-426_1 | P3 |  | Skříňka laboratorní kombinovaná na soklu, pro práci ve stoje, dveře bez zámku (jedna police), horní zásuvka bez zámku, jednodveřová |  | 600 | 570 | 870 | 1 |  | 21 | 0
4 | G62-426 | 1 | G62-426_1 |  |  | Volný prostor 600 mm |  | 600
4 | G62-426 | 1 | G62-426_1 | P3 |  | Skříňka laboratorní kombinovaná na soklu, pro práci ve stoje, dveře bez zámku (jedna police), horní zásuvka bez zámku, jednodveřová |  | 600 | 570 | 870 | 1 |  | 21 | 0
4 | G62-426 | 1 | G62-426_1 | P17 |  | Skříňka laboratorní instalační dveřová na soklu, pro práci ve stoje, dveře bez zámku (bez police), jednodveřová | N-LSI 1–600P | 600 | 570 | 870 | 1 |  | 21 | 0
4 | G62-426 | 1 | G62-426_1 | P20 |  | Doměr rovný se soklem | N-doměr rovný P | 18 | 150 | 867 | 1 |  | 21 | 0
4 | G62-426 | 1 | G62-426_1 | PD1 |  | Deska pracovní, laminát vysokotlaký, tl. 30 mm + hrana, tl. 35 mm |  | 1000 | 750 | 35 | 5.4 |  | 21 | 0
4 | G62-426 | 1 | G62-426_1 | V2 |  | Dřez nerez AISI 316 (chemický) | AISI 316 | 450 | 450 | 250 | 1 |  | 21 | 0
4 | G62-426 | 1 | G62-426_1 | BS6 |  | Armatura laboratorní stojánková - SMĚŠOVACÍ, VODA, s klinickou pákou, vysoká |  | 0 | 250 | 300 | 1 |  | 21 | 0
4 | G62-426 | 1 | G62-426_1 | N196 |  | Sprcha bezpečnostní obličejová s jednoduchou úhlovou oční/obličejovou tryskou, varianta pro uchycení do pracovní desky stolu |  | 0 | 0 | 0 | 1 |  | 21 | 0
4 | G62-426 | 1 | G62-426_1 | MS |  | Stěna pro rozvod médií - sloupová, jednostranná, stojící na podlaze, bez odpadní vaničky, kovová, 2 police (HPL) hloubky 126+300 mm |  | 1200 | 300 | 1620 | 1 |  | 21 | 0
4 | G62-426 | 1 | G62-426_1 | MS |  | Panel elektro zásuvek do médiové stěny sloupové - 3x230V / IP 44 |  | 0 | 0 | 0 | 4 |  | 21 | 0
4 | G62-426 | 1 | G62-426_1 | MS |  | Stěna pro rozvod médií - sloupová, jednostranná, stojící na podlaze, bez odpadní vaničky, kovová, 2 police (HPL) hloubky 126+300 mm |  | 1200 | 300 | 1620 | 1 |  | 21 | 0
4 | G62-426 | 1 | G62-426_1 | MS |  | Panel elektro zásuvek do médiové stěny sloupové - 3x230V / IP 44 |  | 0 | 0 | 0 | 2 |  | 21 | 0
4 | G62-426 | 1 | G62-426_1 | MS |  | Panel elektro a datových zásuvek do médiové stěny sloupové - 2x 230 V/IP44, 2x LAN (RJ45CAT6) |  | 0 | 0 | 0 | 1 |  | 21 | 0
4 | G62-426 | 1 | G62-426_1 | MS |  | Armatura laboratorní nástěnná - STLAČENÝ VZDUCH, s přírubou, 45°, G1/2" |  |  |  |  | 1 |  | 21 | 0
4 | G62-426 | N107 | G62-426_N107 | N107 |  | Zásobník papírových ručníků, vyrobeno z leštěné nerezové oceli |  | 229 | 97.5 | 344 | 1 |  | 21 | 0
4 | G62-426 | N138 | G62-426_N138 | N138 |  | Dávkovač mýdla |  | 106 | 102 | 260 | 1 |  | 21 | 0
4 | G62-426 | N139 | G62-426_N139 | N139 |  | Dávkovač |  | 106 | 102 | 260 | 1 |  | 21 | 0
4 | G62-426 | 1 | G62-426_1 | KO1 |  | Koš odpadkový vestavný na tříděný odpad, 2 nádoby o objemu 8 litrů |  | 376 | 199 | 399 | 1 |  | 21 | 0
4 | G62-426 | 2 | G62-426_2 |  | . | Stůl laboratorní mycí |  | 3000 | 750 | 900 | 1
4 | G62-426 | 2 | G62-426_2 | P8 |  | Skříňka laboratorní zásuvková na soklu, pro práci ve stoje, čtyři zásuvky, horní zásuvka se zámkem |  | 600 | 570 | 870 | 1 |  | 21 | 0
4 | G62-426 | 2 | G62-426_2 | P3 |  | Skříňka laboratorní kombinovaná na soklu, pro práci ve stoje, dveře bez zámku (jedna police), horní zásuvka bez zámku, jednodveřová |  | 600 | 570 | 870 | 1 |  | 21 | 0
4 | G62-426 | 2 | G62-426_2 |  |  | Volný prostor 600 mm |  | 600
4 | G62-426 | 2 | G62-426_2 | P3 |  | Skříňka laboratorní kombinovaná na soklu, pro práci ve stoje, dveře bez zámku (jedna police), horní zásuvka bez zámku, jednodveřová |  | 600 | 570 | 870 | 1 |  | 21 | 0
4 | G62-426 | 2 | G62-426_2 | P14 |  | Skříňka laboratorní výlevková dveřová na soklu s podpěrou pod výlevku, pro práci ve stoje, dveře bez zámku (bez police), jednodveřová | N-LSV 1–600P | 600 | 570 | 870 | 1 |  | 21 | 0
4 | G62-426 | 2 | G62-426_2 | PD1 |  | Deska pracovní, laminát vysokotlaký, tl. 30 mm + hrana, tl. 35 mm |  | 1000 | 750 | 35 | 3 |  | 21 | 0
4 | G62-426 | 2 | G62-426_2 | V3 |  | Výlevka kameninová pro zabudování | bílá | 445 | 445 | 265 | 1 |  | 21 | 0
4 | G62-426 | 2 | G62-426_2 | V3 |  | Sifon k výlevce PP bez odbočky |  | 0 | 0 | 0 | 1 |  | 21 | 0
4 | G62-426 | 2 | G62-426_2 | BS6 |  | Armatura laboratorní stojánková - SMĚŠOVACÍ, VODA, s klinickou pákou, vysoká |  | 0 | 250 | 300 | 1 |  | 21 | 0
4 | G62-426 | 2 | G62-426_2 | MS |  | Stěna pro rozvod médií - sloupová, jednostranná, stojící na podlaze, bez odpadní vaničky, kovová, 2 police (HPL) hloubky 126+300 mm |  | 1200 | 300 | 1620 | 1 |  | 21 | 0
4 | G62-426 | 2 | G62-426_2 | MS |  | Panel elektro zásuvek (2x230V) - do médiové stěny (typ sloupová) |  |  |  |  | 2 |  | 21 | 0
4 | G62-426 | 2 | G62-426_2 | MS |  | Panel datových zásuvek (2xRJ45, CAT 6) - do médiové stěny (typ sloupová) |  |  |  |  | 1 |  | 21 | 0
4 | G62-426 | 2 | G62-426_2 | MS |  | Stěna pro rozvod médií - sloupová, jednostranná, stojící na podlaze, bez odpadní vaničky, kovová, 2 police (HPL) hloubky 126+300 mm |  | 1200 | 300 | 1620 | 1 |  | 21 | 0
4 | G62-426 | 2 | G62-426_2 | MS |  | Panel elektro zásuvek (2x230V) - do médiové stěny (typ sloupová) |  |  |  |  | 2 |  | 21 | 0
4 | G62-426 | 2 | G62-426_2 | SN5 |  | Skříňka nástěnná otevřená, jedna police |  | 600 | 330 | 370 | 4 |  | 21 | 0
4 | G62-426 | N04 | G62-426_N04 |  | . | Stůl pracovní |  | 1200 | 650 | 900 | 1
4 | G62-426 | N04 | G62-426_N04 | N01 |  | Konstrukce tvaru C (montovaná), pro práci ve stoje, bez pracovní desky |  | 1200 | 545 | 870 | 1 |  | 21 | 0
4 | G62-426 | N04 | G62-426_N04 | PD1 |  | Deska pracovní, laminát vysokotlaký, tl. 30 mm + hrana, tl. 35 mm |  | 1000 | 650 | 35 | 1.2 |  | 21 | 0
4 | G62-426 | N159 | G62-426_N159 |  | . | Stůl pracovní |  | 1100 | 650 | 900 | 1
4 | G62-426 | N159 | G62-426_N159 | N01 |  | Konstrukce tvaru C (montovaná), pro práci ve stoje, bez pracovní desky |  | 1000 | 545 | 870 | 1 |  | 21 | 0
4 | G62-426 | N159 | G62-426_N159 | PD1 |  | Deska pracovní, laminát vysokotlaký, tl. 30 mm + hrana, tl. 35 mm |  | 1000 | 650 | 35 | 1.1 |  | 21 | 0
4 | G62-426 | N159 | G62-426_N159 | VM |  | Větrací mřížka 60/800mm hliník elox |  | 800 | 60 |  | 1 |  | 21 | 0
4 | G62-426 | T40 | G62-426_T40 |  | . | Digestoř chemicky odolná |  | 1200 | 900 | 2500 | 1
4 | G62-426 | T40 | G62-426_T40 | T40 |  | Digestoř - plechová, umístění médií na pravém sloupku, výška pracovní desky 900 mm, 2x 230 V / IP 44 (vnitřní), světlo 36 W, příprava pro ovládací jednotku, dvě okna manuálně vertikálně posuvná - spodní i horizontálně posuvné, bezpečnostní sklo, Vyložení digestoře – vysokotlaký laminát | 0 | 1200 | 900 | 2500 | 1 |  | 21 | 0
4 | G62-426 | T40 | G62-426_T40 | T40 |  | Instalace pro digestoře - ovládání - rozšířená řídící jednotka pro manuální ovládání okna s ALARMY (nedostatečný průtok vzduchu, nadlimitní otevření okna nad 500mm a kontrola zavřeného okna pro MaR) – typ B2 | 0 | 0 | 0 | 0 | 1 |  | 21 | 0
4 | G62-426 | T40 | G62-426_T40 | T40 |  | Deska pracovní digestoře , dlažba keramická kyselinovzdorná | 0 | 1200 | 0 | 0 | 1 |  | 21 | 0
4 | G62-426 | T40 | G62-426_T40 | T40 |  | Mříž nerezová do digestoře 1200/900, 3 vodorovné a 3 svislých tyčí, AISI 316 |  | 0 | 0 | 0 | 1 |  | 21 | 0
4 | G62-426 | T40 | G62-426_T40 | T40 |  | Skříňka na louhy a kyseliny polypropylenová, bez ventilátoru - 4 výjezdné polypropylenové vany, komínek na napojení odtahu - pr.75 mm |  | 900 | 520 | 720 | 1 |  | 21 | 0
4 | G62-426 | T40 | G62-426_T40 | T40 |  | Flexibilní hadice chem Odolná pro laboratorní použití, průměr 51 mm - pro propojení skříňky pod digestoří, bezpečnostní skříně, ... s vyústěním vzduchotechniky |  | 1000 | 51 | 0 | 4 |  | 21 | 0
4 | G62-426 | T40 | G62-426_T40 | T40 |  | Flexibilní hadice chem. Odolná pro laboratorní použití, průměr 250 mm - pro propojení digestoře, odtahového dílu, ... s vyústěním vzduchotechniky |  | 1000 | 250 | 0 | 1 |  | 21 | 0
4 | G62-426 | N10 | G62-426_N10 |  | . | Skříň úložná |  | 600 | 600 | 1960 | 3
4 | G62-426 | N10 | G62-426_N10 | N10 |  | Skříň laboratorní dveřová na soklu, dveře plné se zámkem (čtyři police), jednodveřová |  | 600 | 600 | 1960 | 1 |  | 21 | 0
4 | G62-426 | N10 | G62-426_N10 | N10 |  | Skříň laboratorní dveřová na soklu, dveře plné bez zámku (čtyři police), jednodveřová | N-SKP 1–600P | 600 | 600 | 1960 | 2 |  | 21 | 0
4 | G62-426 | N11 | G62-426_N11 |  | . | Stůl váhový |  | 900 | 750 | 900 | 1
4 | G62-426 | N11 | G62-426_N11 | N11 |  | Stůl váhový pro práci ve stoje, 1x žulová deska (450x500 mm) |  | 900 | 750 | 900 | 1 |  | 21 | 0
4 | G62-426 | N106 | G62-426_N106 |  | . | Židle |  |  |  |  | 4
4 | G62-426 | N106 | G62-426_N106 | N106 |  | Židle laboratorní zvýšená, sedák ergonomický PUR, výškově stavitelná ergonomická opěra, nastavitelný úhel opěráku, nastavitelná hloubka sedáku, stavitelný opěrný kruh na nohy, plastový kříž černý, kolečka pro tvrdý povrch |  | 0 | 0 | 0 | 4 |  | 21 | 0
4 | G62-426 | SM | G62-426_SM |  | . | Sloup pro vedení médií |  |  |  |  | 2
4 | G62-426 | SM | G62-426_SM | SM |  | Svod pro vedení médií včetně dokrytování plech, revizní dvířka (uvnitř kabelový drátěný žebřík pro uchycení kabelů, elektro 230V, datového kabelu, studené a teplé vody, demivody a požadovaných médií) včetně zaregulování plynů |  | 300 | 150 | 1990 | 2 |  | 21 | 0
4 | G62-427 |  |  |  | m | G62-427 Laboratoř - krytí ran, filmy
4 | G62-427 | 1 | G62-427_1 |  | . | Stůl laboratorní mycí |  | 3600 | 750 | 900 | 1
4 | G62-427 | 1 | G62-427_1 | P17 |  | Skříňka laboratorní instalační dveřová na soklu, pro práci ve stoje, dveře bez zámku (bez police), jednodveřová | N-LSI 1–600L | 600 | 570 | 870 | 1 |  | 21 | 0
4 | G62-427 | 1 | G62-427_1 | P8 |  | Skříňka laboratorní zásuvková na soklu, pro práci ve stoje, čtyři zásuvky, horní zásuvka se zámkem |  | 600 | 570 | 870 | 1 |  | 21 | 0
4 | G62-427 | 1 | G62-427_1 | P3 |  | Skříňka laboratorní kombinovaná na soklu, pro práci ve stoje, dveře bez zámku (jedna police), horní zásuvka bez zámku, jednodveřová |  | 600 | 570 | 870 | 1 |  | 21 | 0
4 | G62-427 | 1 | G62-427_1 |  |  | Volný prostor 600 mm |  | 600
4 | G62-427 | 1 | G62-427_1 | P3 |  | Skříňka laboratorní kombinovaná na soklu, pro práci ve stoje, dveře bez zámku (jedna police), horní zásuvka bez zámku, jednodveřová |  | 600 | 570 | 870 | 1 |  | 21 | 0
4 | G62-427 | 1 | G62-427_1 | P14 |  | Skříňka laboratorní výlevková dveřová na soklu s podpěrou pod výlevku, pro práci ve stoje, dveře bez zámku (bez police), jednodveřová | N-LSV 1–600P | 600 | 570 | 870 | 1 |  | 21 | 0
4 | G62-427 | 1 | G62-427_1 | PD1 |  | Deska pracovní, laminát vysokotlaký, tl. 30 mm + hrana, tl. 35 mm |  | 1000 | 750 | 35 | 3.6 |  | 21 | 0
4 | G62-427 | 1 | G62-427_1 | V3 |  | Výlevka kameninová pro zabudování | bílá | 445 | 445 | 265 | 1 |  | 21 | 0
4 | G62-427 | 1 | G62-427_1 | V3 |  | Sifon k výlevce PP bez odbočky |  | 0 | 0 | 0 | 1 |  | 21 | 0
4 | G62-427 | 1 | G62-427_1 | V2 |  | Dřez nerez AISI 316 (chemický) | AISI 316 | 450 | 450 | 250 | 1 |  | 21 | 0
4 | G62-427 | 1 | G62-427_1 | BS6 |  | Armatura laboratorní stojánková - SMĚŠOVACÍ, VODA, s klinickou pákou, vysoká |  | 0 | 250 | 300 | 2 |  | 21 | 0
4 | G62-427 | 1 | G62-427_1 | N196 |  | Sprcha bezpečnostní obličejová s jednoduchou úhlovou oční/obličejovou tryskou, varianta pro uchycení do pracovní desky stolu |  | 0 | 0 | 0 | 1 |  | 21 | 0
4 | G62-427 | 1 | G62-427_1 | MS |  | Stěna pro rozvod médií - sloupová, jednostranná, stojící na podlaze, bez odpadní vaničky, kovová, 2 police (HPL) hloubky 126+300 mm |  | 1200 | 300 | 1620 | 1 |  | 21 | 0
4 | G62-427 | 1 | G62-427_1 | MS |  | Panel elektro zásuvek (2x230V) - do médiové stěny (typ sloupová) |  |  |  |  | 2 |  | 21 | 0
4 | G62-427 | 1 | G62-427_1 | MS |  | Stěna pro rozvod médií - sloupová, jednostranná, stojící na podlaze, bez odpadní vaničky, kovová, 2 police (HPL) hloubky 126+300 mm |  | 1200 | 300 | 1620 | 1 |  | 21 | 0
4 | G62-427 | 1 | G62-427_1 | MS |  | Panel elektro zásuvek (2x230V) - do médiové stěny (typ sloupová) |  |  |  |  | 2 |  | 21 | 0
4 | G62-427 | 1 | G62-427_1 | MS |  | Panel datových zásuvek (1xRJ45, CAT 6) - do médiové stěny (typ sloupová) |  |  |  |  | 1 |  | 21 | 0
4 | G62-427 | 1 | G62-427_1 | SN5 |  | Skříňka nástěnná otevřená, jedna police |  | 600 | 330 | 370 | 4 |  | 21 | 0
4 | G62-427 | N107 | G62-427_N107 | N107 |  | Zásobník papírových ručníků, vyrobeno z leštěné nerezové oceli |  | 229 | 97.5 | 344 | 1 |  | 21 | 0
4 | G62-427 | N138 | G62-427_N138 | N138 |  | Dávkovač mýdla |  | 106 | 102 | 260 | 1 |  | 21 | 0
4 | G62-427 | N139 | G62-427_N139 | N139 |  | Dávkovač |  | 106 | 102 | 260 | 1 |  | 21 | 0
4 | G62-427 | 1 | G62-427_1 | KO1 |  | Koš odpadkový vestavný na tříděný odpad, 2 nádoby o objemu 8 litrů |  | 376 | 199 | 399 | 1 |  | 21 | 0
4 | G62-427 | 2 | G62-427_2 |  | . | Stůl laboratorní mycí |  | 3000 | 750 | 900 | 1
4 | G62-427 | 2 | G62-427_2 | P14 |  | Skříňka laboratorní výlevková dveřová na soklu s podpěrou pod výlevku, pro práci ve stoje, dveře bez zámku (bez police), jednodveřová | N-LSV 1–600L | 600 | 570 | 870 | 1 |  | 21 | 0
4 | G62-427 | 2 | G62-427_2 | P3 |  | Skříňka laboratorní kombinovaná na soklu, pro práci ve stoje, dveře se zámkem (jedna police), horní zásuvka bez zámku, jednodveřová |  | 600 | 570 | 870 | 1 |  | 21 | 0
4 | G62-427 | 2 | G62-427_2 |  |  | Volný prostor 600 mm |  | 600
4 | G62-427 | 2 | G62-427_2 | P3 |  | Skříňka laboratorní kombinovaná na soklu, pro práci ve stoje, dveře bez zámku (jedna police), horní zásuvka bez zámku, jednodveřová |  | 600 | 570 | 870 | 1 |  | 21 | 0
4 | G62-427 | 2 | G62-427_2 | P3 |  | Skříňka laboratorní kombinovaná na soklu, pro práci ve stoje, dveře se zámkem (jedna police), horní zásuvka bez zámku, jednodveřová |  | 600 | 570 | 870 | 1 |  | 21 | 0
4 | G62-427 | 2 | G62-427_2 | PD1 |  | Deska pracovní, laminát vysokotlaký, tl. 30 mm + hrana, tl. 35 mm |  | 1000 | 750 | 35 | 3 |  | 21 | 0
4 | G62-427 | 2 | G62-427_2 | V3 |  | Výlevka kameninová pro zabudování | bílá | 445 | 445 | 265 | 1 |  | 21 | 0
4 | G62-427 | 2 | G62-427_2 | V3 |  | Sifon k výlevce PP bez odbočky |  | 0 | 0 | 0 | 1 |  | 21 | 0
4 | G62-427 | 2 | G62-427_2 | BS6 |  | Armatura laboratorní stojánková - SMĚŠOVACÍ, VODA, s klinickou pákou, vysoká |  | 0 | 250 | 300 | 1 |  | 21 | 0
4 | G62-427 | 2 | G62-427_2 | MS |  | Stěna pro rozvod médií - sloupová, jednostranná, stojící na podlaze, bez odpadní vaničky, kovová, 2 police (HPL) hloubky 126+300 mm |  | 1200 | 300 | 1620 | 1 |  | 21 | 0
4 | G62-427 | 2 | G62-427_2 | MS |  | Panel elektro zásuvek (2x230V) - do médiové stěny (typ sloupová) |  |  |  |  | 2 |  | 21 | 0
4 | G62-427 | 2 | G62-427_2 | MS |  | Armatura laboratorní nástěnná - STLAČENÝ VZDUCH, s přírubou, 45°, G1/2" |  |  |  |  | 1 |  | 21 | 0
4 | G62-427 | 2 | G62-427_2 | MS |  | Stěna pro rozvod médií - sloupová, jednostranná, stojící na podlaze, bez odpadní vaničky, kovová, 2 police (HPL) hloubky 126+300 mm |  | 1200 | 300 | 1620 | 1 |  | 21 | 0
4 | G62-427 | 2 | G62-427_2 | MS |  | Panel elektro zásuvek (2x230V) - do médiové stěny (typ sloupová) |  |  |  |  | 2 |  | 21 | 0
4 | G62-427 | 2 | G62-427_2 | MS |  | Panel datových zásuvek (1xRJ45, CAT 6) - do médiové stěny (typ sloupová) |  |  |  |  | 1 |  | 21 | 0
4 | G62-427 | 2 | G62-427_2 | SN5 |  | Skříňka nástěnná otevřená, jedna police |  | 600 | 330 | 370 | 4 |  | 21 | 0
4 | G62-429 | T40 | G62-429_T40 |  | . | Digestoř chemicky odolná |  | 1200 | 900 | 2500 | 1
4 | G62-429 | T40 | G62-429_T40 | T40 |  | Digestoř - plechová, umístění médií na pravém sloupku, výška pracovní desky 900 mm, 2x 230 V / IP 44 (vnitřní), světlo 36 W, příprava pro ovládací jednotku, dvě okna manuálně vertikálně posuvná - spodní i horizontálně posuvné, bezpečnostní sklo, Vyložení digestoře – vysokotlaký laminát | 0 | 1200 | 900 | 2500 | 1 |  | 21 | 0
4 | G62-429 | T40 | G62-429_T40 | T40 |  | Instalace pro digestoře - ovládání - rozšířená řídící jednotka pro manuální ovládání okna s ALARMY (nedostatečný průtok vzduchu, nadlimitní otevření okna nad 500mm a kontrola zavřeného okna pro MaR) – typ B2 | 0 | 0 | 0 | 0 | 1 |  | 21 | 0
4 | G62-429 | T40 | G62-429_T40 | T40 |  | Deska pracovní digestoře , dlažba keramická kyselinovzdorná | 0 | 1200 | 0 | 0 | 1 |  | 21 | 0
4 | G62-429 | T40 | G62-429_T40 | T40 |  | Instalace pro digestoře - kovové, panel elektrozásuvek (2x 230V / IP 44) |  | 0 | 0 | 0 | 1 |  | 21 | 0
4 | G62-429 | T40 | G62-429_T40 | T40 |  | Mříž nerezová do digestoře 1200/900, 3 vodorovné a 3 svislých tyčí, AISI 316 |  | 0 | 0 | 0 | 1 |  | 21 | 0
4 | G62-429 | T40 | G62-429_T40 | T40 |  | Skříňka na louhy a kyseliny polypropylenová, bez ventilátoru - 4 výjezdné polypropylenové vany, komínek na napojení odtahu - pr.75 mm |  | 900 | 520 | 720 | 1 |  | 21 | 0
4 | G62-429 | T40 | G62-429_T40 | T40 |  | Flexibilní hadice chem Odolná pro laboratorní použití, průměr 51 mm - pro propojení skříňky pod digestoří, bezpečnostní skříně, ... s vyústěním vzduchotechniky |  | 1000 | 51 | 0 | 4 |  | 21 | 0
4 | G62-429 | T40 | G62-429_T40 | T40 |  | Flexibilní hadice chem. Odolná pro laboratorní použití, průměr 250 mm - pro propojení digestoře, odtahového dílu, ... s vyústěním vzduchotechniky |  | 1000 | 250 | 0 | 1 |  | 21 | 0
4 | G62-427 | N90 | G62-427_N90 |  | . | Skříň úložná |  | 800 | 450 | 1960 | 2
4 | G62-427 | N90 | G62-427_N90 | N90 |  | Skříň laboratorní dveřová na soklu, dveře plné bez zámku (čtyři police), dvoudveřová |  | 800 | 450 | 1960 | 2 |  | 21 | 0
4 | G62-427 | N04 | G62-427_N04 |  | . | Stůl pracovní |  | 1200 | 650 | 900 | 1
4 | G62-427 | N04 | G62-427_N04 | N01 |  | Konstrukce tvaru C (montovaná), pro práci ve stoje, bez pracovní desky |  | 1200 | 545 | 870 | 1 |  | 21 | 0
4 | G62-427 | N04 | G62-427_N04 | PD1 |  | Deska pracovní, laminát vysokotlaký, tl. 30 mm + hrana, tl. 35 mm |  | 1000 | 650 | 35 | 1.2 |  | 21 | 0
4 | G62-427 | N04 | G62-427_N04 | VM |  | Větrací mřížka 60/800mm hliník elox |  | 800 | 60 |  | 1 |  | 21 | 0
4 | G62-427 | N11 | G62-427_N11 |  | . | Stůl váhový |  | 900 | 750 | 900 | 2
4 | G62-427 | N11 | G62-427_N11 | N11 |  | Stůl váhový pro práci ve stoje, 1x žulová deska (450x500 mm) |  | 900 | 750 | 900 | 2 |  | 21 | 0
4 | G62-427 | T05 | G62-427_T05 | T05 | . | Lednice + mrazák |  | 600 | 615 | 2000 | 2
4 | G62-427 | T05 | G62-427_T05 | T05 |  | chladnička kombinovaná laboratorní |  | 600 | 615 | 2000 | 2 |  | 21 | 0
4 | G62-427 | T64 | G62-427_T64 |  | . | Sušárna skříňová |  | 1000 | 700 |  | 1 | NENÍ předmětem dodávky
4 | G62-427 | N106 | G62-427_N106 |  | . | Židle |  |  |  |  | 6
4 | G62-427 | N106 | G62-427_N106 | N106 |  | Židle laboratorní zvýšená, sedák ergonomický PUR, výškově stavitelná ergonomická opěra, nastavitelný úhel opěráku, nastavitelná hloubka sedáku, stavitelný opěrný kruh na nohy, plastový kříž černý, kolečka pro tvrdý povrch |  | 0 | 0 | 0 | 6 |  | 21 | 0
4 | G62-427 | SM | G62-427_SM |  | . | Sloup pro vedení médií |  |  |  |  | 2
4 | G62-427 | SM | G62-427_SM | SM |  | Svod pro vedení médií včetně dokrytování plech, revizní dvířka (uvnitř kabelový drátěný žebřík pro uchycení kabelů, elektro 230V, datového kabelu, studené a teplé vody, demivody a požadovaných médií) včetně zaregulování plynů |  | 300 | 150 | 1990 | 2 |  | 21 | 0
4 | G62-428 |  |  |  | m | G62-428 Laboratoř - mikročástice, lyofilizace
4 | G62-428 | 1 | G62-428_1 |  | . | Stůl laboratorní mycí |  | 6000 | 750 | 900 | 1
4 | G62-428 | 1 | G62-428_1 | P14 |  | Skříňka laboratorní výlevková dveřová na soklu s podpěrou pod výlevku, pro práci ve stoje, dveře bez zámku (bez police), jednodveřová | N-LSV 1–600L | 600 | 570 | 870 | 1 |  | 21 | 0
4 | G62-428 | 1 | G62-428_1 | P8 |  | Skříňka laboratorní zásuvková na soklu, pro práci ve stoje, čtyři zásuvky, horní zásuvka se zámkem |  | 600 | 570 | 870 | 1 |  | 21 | 0
4 | G62-428 | 1 | G62-428_1 | P3 |  | Skříňka laboratorní kombinovaná na soklu, pro práci ve stoje, dveře se zámkem (jedna police), horní zásuvka bez zámku, jednodveřová |  | 600 | 570 | 870 | 1 |  | 21 | 0
4 | G62-428 | 1 | G62-428_1 | P8 |  | Skříňka laboratorní zásuvková na soklu, pro práci ve stoje, čtyři zásuvky, horní zásuvka se zámkem |  | 600 | 570 | 870 | 1 |  | 21 | 0
4 | G62-428 | 1 | G62-428_1 | P3 |  | Skříňka laboratorní kombinovaná na soklu, pro práci ve stoje, dveře se zámkem (jedna police), horní zásuvka bez zámku, jednodveřová |  | 600 | 570 | 870 | 1 |  | 21 | 0
4 | G62-428 | 1 | G62-428_1 | P3 |  | Skříňka laboratorní kombinovaná na soklu, pro práci ve stoje, dveře bez zámku (jedna police), horní zásuvka bez zámku, jednodveřová |  | 600 | 570 | 870 | 1 |  | 21 | 0
4 | G62-428 | 1 | G62-428_1 | P3 |  | Skříňka laboratorní kombinovaná na soklu, pro práci ve stoje, dveře se zámkem (jedna police), horní zásuvka bez zámku, jednodveřová |  | 600 | 570 | 870 | 1 |  | 21 | 0
4 | G62-428 | 1 | G62-428_1 | P8 |  | Skříňka laboratorní zásuvková na soklu, pro práci ve stoje, čtyři zásuvky, horní zásuvka se zámkem |  | 600 | 570 | 870 | 1 |  | 21 | 0
4 | G62-428 | 1 | G62-428_1 | P3 |  | Skříňka laboratorní kombinovaná na soklu, pro práci ve stoje, dveře bez zámku (jedna police), horní zásuvka bez zámku, jednodveřová |  | 600 | 570 | 870 | 1 |  | 21 | 0
4 | G62-428 | 1 | G62-428_1 | P17 |  | Skříňka laboratorní instalační dveřová na soklu, pro práci ve stoje, dveře bez zámku (bez police), jednodveřová | N-LSI 1–600P | 600 | 570 | 870 | 1 |  | 21 | 0
4 | G62-428 | 1 | G62-428_1 | PD1 |  | Deska pracovní, laminát vysokotlaký, tl. 30 mm + hrana, tl. 35 mm |  | 1000 | 750 | 35 | 6 |  | 21 | 0
4 | G62-428 | 1 | G62-428_1 | V3 |  | Výlevka kameninová pro zabudování | bílá | 445 | 445 | 265 | 1 |  | 21 | 0
4 | G62-428 | 1 | G62-428_1 | V3 |  | Sifon k výlevce PP bez odbočky |  | 0 | 0 | 0 | 1 |  | 21 | 0
4 | G62-428 | 1 | G62-428_1 | V2 |  | Dřez nerez AISI 316 (chemický) | AISI 316 | 450 | 450 | 250 | 1 |  | 21 | 0
4 | G62-428 | 1 | G62-428_1 | BS6 |  | Armatura laboratorní stojánková - SMĚŠOVACÍ, VODA, s klinickou pákou, vysoká |  | 0 | 250 | 300 | 2 |  | 21 | 0
4 | G62-428 | 1 | G62-428_1 | N196 |  | Sprcha bezpečnostní obličejová s jednoduchou úhlovou oční/obličejovou tryskou, varianta pro uchycení do pracovní desky stolu |  | 0 | 0 | 0 | 1 |  | 21 | 0
4 | G62-428 | 1 | G62-428_1 | MS |  | Stěna pro rozvod médií - sloupová, jednostranná, stojící na podlaze, bez odpadní vaničky, kovová, 2 police (HPL) hloubky 126+300 mm |  | 1200 | 300 | 1620 | 2 |  | 21 | 0
4 | G62-428 | 1 | G62-428_1 | MS |  | Panel elektro zásuvek do médiové stěny sloupové - 3x230V / IP 44 |  | 0 | 0 | 0 | 4 |  | 21 | 0
4 | G62-428 | 1 | G62-428_1 | MS |  | Panel datových zásuvek (2xRJ45, CAT 6) - do médiové stěny (typ sloupová) |  |  |  |  | 1 |  | 21 | 0
4 | G62-428 | 1 | G62-428_1 | MS |  | Armatura laboratorní nástěnná - STLAČENÝ VZDUCH, s přírubou, 45°, G1/2" |  |  |  |  | 1 |  | 21 | 0
4 | G62-428 | 1 | G62-428_1 | MS |  | Stěna pro rozvod médií - sloupová, jednostranná, stojící na podlaze, bez odpadní vaničky, kovová, 2 police (HPL) hloubky 126+300 mm |  | 1200 | 300 | 1620 | 2 |  | 21 | 0
4 | G62-428 | 1 | G62-428_1 | MS |  | Panel elektro zásuvek do médiové stěny sloupové - 3x230V / IP 44 |  | 0 | 0 | 0 | 4 |  | 21 | 0
4 | G62-428 | 1 | G62-428_1 | MS |  | Panel datových zásuvek (2xRJ45, CAT 6) - do médiové stěny (typ sloupová) |  |  |  |  | 1 |  | 21 | 0
4 | G62-428 | 1 | G62-428_1 | ALSIDENT |  | Rameno odsávací D100_L 1200_Up-, včetně adaptéru |  | 100 | 1200 | 0 | 1 |  | 1 | 0
4 | G62-428 | 1 | G62-428_1 | ALSIDENT |  | Dymník kombinovaný, plast průhledný, ORIGINAL |  | 380 | 460 | 0 | 1 |  | 1 | 0
4 | G62-428 | 1 | G62-428_1 | ALSIDENT |  | Kryt stropní |  | 0 | 0 | 0 | 1 |  | 1 | 0
4 | G62-428 | 1 | G62-428_1 | ALSIDENT |  | Konzola nástěnná pro rameno |  | 75 | 500 | 0 | 1 |  | 1 | 0
4 | G62-428 | 1 | G62-428_1 | ALSIDENT |  | Flexibilní hadice pro laboratorní použití, průměr 75 mm - pro propojení skříňky pod digestoří, bezpečnostní skříně, ... s vyústěním vzduchotechniky |  | 1000 | 75 | 0 | 4 |  | 21 | 0
4 | G62-428 | N107 | G62-428_N107 | N107 |  | Zásobník papírových ručníků, vyrobeno z leštěné nerezové oceli |  | 229 | 97.5 | 344 | 1 |  | 21 | 0
4 | G62-428 | N138 | G62-428_N138 | N138 |  | Dávkovač mýdla |  | 106 | 102 | 260 | 1 |  | 21 | 0
4 | G62-428 | N139 | G62-428_N139 | N139 |  | Dávkovač |  | 106 | 102 | 260 | 1 |  | 21 | 0
4 | G62-428 | 1 | G62-428_1 | KO1 |  | Koš odpadkový vestavný na tříděný odpad, 2 nádoby o objemu 8 litrů |  | 376 | 199 | 399 | 1 |  | 21 | 0
4 | G62-428 | 2 | G62-428_2 |  | . | Stůl laboratorní mycí |  | 3000 | 750 | 900 | 1
4 | G62-428 | 2 | G62-428_2 | P3 |  | Skříňka laboratorní kombinovaná na soklu, pro práci ve stoje, dveře bez zámku (jedna police), horní zásuvka bez zámku, jednodveřová |  | 600 | 570 | 870 | 1 |  | 21 | 0
4 | G62-428 | 2 | G62-428_2 | P3 |  | Skříňka laboratorní kombinovaná na soklu, pro práci ve stoje, dveře se zámkem (jedna police), horní zásuvka bez zámku, jednodveřová |  | 600 | 570 | 870 | 1 |  | 21 | 0
4 | G62-428 | 2 | G62-428_2 | P8 |  | Skříňka laboratorní zásuvková na soklu, pro práci ve stoje, čtyři zásuvky, horní zásuvka se zámkem |  | 600 | 570 | 870 | 1 |  | 21 | 0
4 | G62-428 | 2 | G62-428_2 | P3 |  | Skříňka laboratorní kombinovaná na soklu, pro práci ve stoje, dveře bez zámku (jedna police), horní zásuvka bez zámku, jednodveřová |  | 600 | 570 | 870 | 1 |  | 21 | 0
4 | G62-428 | 2 | G62-428_2 | P14 |  | Skříňka laboratorní výlevková dveřová na soklu s podpěrou pod výlevku, pro práci ve stoje, dveře bez zámku (bez police), jednodveřová | N-LSV 1–600P | 600 | 570 | 870 | 1 |  | 21 | 0
4 | G62-428 | 2 | G62-428_2 | PD1 |  | Deska pracovní, laminát vysokotlaký, tl. 30 mm + hrana, tl. 35 mm |  | 1000 | 750 | 35 | 3 |  | 21 | 0
4 | G62-428 | 2 | G62-428_2 | V3 |  | Výlevka kameninová pro zabudování | bílá | 445 | 445 | 265 | 1 |  | 21 | 0
4 | G62-428 | 2 | G62-428_2 | V3 |  | Sifon k výlevce PP bez odbočky |  | 0 | 0 | 0 | 1 |  | 21 | 0
4 | G62-428 | 2 | G62-428_2 | BS6 |  | Armatura laboratorní stojánková - SMĚŠOVACÍ, VODA, s klinickou pákou, vysoká |  | 0 | 250 | 300 | 1 |  | 21 | 0
4 | G62-428 | 2 | G62-428_2 | MS |  | Stěna pro rozvod médií - sloupová, jednostranná, stojící na podlaze, bez odpadní vaničky, kovová, 2 police (HPL) hloubky 126+300 mm |  | 1200 | 300 | 1620 | 1 |  | 21 | 0
4 | G62-428 | 2 | G62-428_2 | MS |  | Panel elektro zásuvek (2x230V) - do médiové stěny (typ sloupová) |  |  |  |  | 2 |  | 21 | 0
4 | G62-428 | 2 | G62-428_2 | MS |  | Panel datových zásuvek (2xRJ45, CAT 6) - do médiové stěny (typ sloupová) |  |  |  |  | 1 |  | 21 | 0
4 | G62-428 | 2 | G62-428_2 | MS |  | Stěna pro rozvod médií - sloupová, jednostranná, stojící na podlaze, bez odpadní vaničky, kovová, 2 police (HPL) hloubky 126+300 mm |  | 1200 | 300 | 1620 | 1 |  | 21 | 0
4 | G62-428 | 2 | G62-428_2 | MS |  | Panel elektro zásuvek (2x230V) - do médiové stěny (typ sloupová) |  |  |  |  | 2 |  | 21 | 0
4 | G62-428 | 2 | G62-428_2 | MS |  | Armatura laboratorní nástěnná - STLAČENÝ VZDUCH, s přírubou, 45°, G1/2" |  |  |  |  | 1 |  | 21 | 0
4 | G62-428 | N66 | G62-428_N66 |  | . | Stůl pracovní |  | 1400 | 900 | 900 | 1
4 | G62-428 | N66 | G62-428_N66 | N01 |  | Konstrukce tvaru C (svařovaná), pro práci ve stoje, bez pracovní desky |  | 1300 | 845 | 870 | 1 |  | 21 | 0
4 | G62-428 | N66 | G62-428_N66 | PD1 |  | Deska pracovní, laminát vysokotlaký, tl. 30 mm + hrana, tl. 35 mm |  | 1000 | 900 | 35 | 1.4 |  | 21 | 0
4 | G62-428 | N48 | G62-428_N48 |  | . | Stůl pracovní |  | 1100 | 750 | 900 | 1
4 | G62-428 | N48 | G62-428_N48 | N01 |  | Konstrukce tvaru C (svařovaná), pro práci ve stoje, bez pracovní desky |  | 1000 | 695 | 870 | 1 |  | 21 | 0
4 | G62-428 | N48 | G62-428_N48 | PD1 |  | Deska pracovní, laminát vysokotlaký, tl. 30 mm + hrana, tl. 35 mm |  | 1000 | 750 | 35 | 1.1 |  | 21 | 0
4 | G62-428 | N90 | G62-428_N90 |  | . | Skříň úložná |  | 800 | 450 | 1960 | 2
4 | G62-428 | N90 | G62-428_N90 | N90 |  | Skříň laboratorní dveřová na soklu, dveře plné se zámkem (čtyři police), dvoudveřová |  | 800 | 450 | 1960 | 2 |  | 21 | 0
4 | G62-428 | N11 | G62-428_N11 |  | . | Stůl váhový |  | 900 | 750 | 900 | 2
4 | G62-428 | N11 | G62-428_N11 | N11 |  | Stůl váhový pro práci ve stoje, 1x žulová deska (450x500 mm) |  | 900 | 750 | 900 | 2 |  | 21 | 0
4 | G62-428 | N106 | G62-428_N106 |  | . | Židle |  |  |  |  | 5
4 | G62-428 | N106 | G62-428_N106 | N106 |  | Židle laboratorní zvýšená, sedák ergonomický PUR, výškově stavitelná ergonomická opěra, nastavitelný úhel opěráku, nastavitelná hloubka sedáku, stavitelný opěrný kruh na nohy, plastový kříž černý, kolečka pro tvrdý povrch |  | 0 | 0 | 0 | 5 |  | 21 | 0
4 | G62-428 | SM | G62-428_SM |  | . | Sloup pro vedení médií |  |  |  |  | 3
4 | G62-428 | SM | G62-428_SM | SM |  | Svod pro vedení médií včetně dokrytování plech, revizní dvířka (uvnitř kabelový drátěný žebřík pro uchycení kabelů, elektro 230V, datového kabelu, studené a teplé vody, demivody a požadovaných médií) včetně zaregulování plynů |  | 300 | 150 | 1990 | 3 |  | 21 | 0
4 | G62-429 |  |  |  | m | G62-429 Laboratoř - mikroskopie, difrakce
4 | G62-429 | 1 | G62-429_1 |  | . | Stůl laboratorní mycí |  | 3600 | 750 | 900 | 1
4 | G62-429 | 1 | G62-429_1 | P3 |  | Skříňka laboratorní kombinovaná na soklu, pro práci ve stoje, dveře bez zámku (jedna police), horní zásuvka bez zámku, jednodveřová |  | 600 | 570 | 870 | 1 |  | 21 | 0
4 | G62-429 | 1 | G62-429_1 | P8 |  | Skříňka laboratorní zásuvková na soklu, pro práci ve stoje, čtyři zásuvky, horní zásuvka se zámkem |  | 600 | 570 | 870 | 1 |  | 21 | 0
4 | G62-429 | 1 | G62-429_1 | P3 |  | Skříňka laboratorní kombinovaná na soklu, pro práci ve stoje, dveře bez zámku (jedna police), horní zásuvka bez zámku, jednodveřová |  | 600 | 570 | 870 | 1 |  | 21 | 0
4 | G62-429 | 1 | G62-429_1 |  |  | Volný prostor 600 mm |  | 600
4 | G62-429 | 1 | G62-429_1 | P3 |  | Skříňka laboratorní kombinovaná na soklu, pro práci ve stoje, dveře bez zámku (jedna police), horní zásuvka bez zámku, jednodveřová |  | 600 | 570 | 870 | 1 |  | 21 | 0
4 | G62-429 | 1 | G62-429_1 | P14 |  | Skříňka laboratorní výlevková dveřová na soklu s podpěrou pod výlevku, pro práci ve stoje, dveře bez zámku (bez police), jednodveřová | N-LSV 1–600P | 600 | 570 | 870 | 1 |  | 21 | 0
4 | G62-429 | 1 | G62-429_1 | PD1 |  | Deska pracovní, laminát vysokotlaký, tl. 30 mm + hrana, tl. 35 mm |  | 1000 | 750 | 35 | 3.6 |  | 21 | 0
4 | G62-429 | 1 | G62-429_1 | V3 |  | Výlevka kameninová pro zabudování | bílá | 445 | 445 | 265 | 1 |  | 21 | 0
4 | G62-429 | 1 | G62-429_1 | V3 |  | Sifon k výlevce PP bez odbočky |  | 0 | 0 | 0 | 1 |  | 21 | 0
4 | G62-429 | 1 | G62-429_1 | BS6 |  | Armatura laboratorní stojánková - SMĚŠOVACÍ, VODA, s klinickou pákou, vysoká |  | 0 | 250 | 300 | 1 |  | 21 | 0
4 | G62-429 | 1 | G62-429_1 | N196 |  | Sprcha bezpečnostní obličejová s jednoduchou úhlovou oční/obličejovou tryskou, varianta pro uchycení do pracovní desky stolu |  | 0 | 0 | 0 | 1 |  | 21 | 0
4 | G62-429 | 1 | G62-429_1 | MS |  | Stěna pro rozvod médií - sloupová, jednostranná, stojící na podlaze, bez odpadní vaničky, kovová, 2 police (HPL) hloubky 126+300 mm |  | 1200 | 300 | 1620 | 1 |  | 21 | 0
4 | G62-429 | 1 | G62-429_1 | MS |  | Panel elektro zásuvek do médiové stěny sloupové - 3x230V / IP 44 |  | 0 | 0 | 0 | 2 |  | 21 | 0
4 | G62-429 | 1 | G62-429_1 | MS |  | Panel elektro a datových zásuvek do médiové stěny sloupové - 2x 230 V/IP44, 2x LAN (RJ45CAT6) |  | 0 | 0 | 0 | 1 |  | 21 | 0
4 | G62-429 | 1 | G62-429_1 | MS |  | Armatura laboratorní nástěnná - STLAČENÝ VZDUCH, s přírubou, 45°, G1/2" |  |  |  |  | 1 |  | 21 | 0
4 | G62-429 | 2 | G62-429_2 |  | . | Stůl laboratorní mycí |  | 4200 | 750 | 900 | 1
4 | G62-429 | 2 | G62-429_2 | P3 |  | Skříňka laboratorní kombinovaná na soklu, pro práci ve stoje, dveře bez zámku (jedna police), horní zásuvka bez zámku, jednodveřová |  | 600 | 570 | 870 | 1 |  | 21 | 0
4 | G62-429 | 2 | G62-429_2 |  |  | Volný prostor 600 mm |  | 600
4 | G62-429 | 2 | G62-429_2 | P3 |  | Skříňka laboratorní kombinovaná na soklu, pro práci ve stoje, dveře bez zámku (jedna police), horní zásuvka bez zámku, jednodveřová |  | 600 | 570 | 870 | 1 |  | 21 | 0
4 | G62-429 | 2 | G62-429_2 | P3 |  | Skříňka laboratorní kombinovaná na soklu, pro práci ve stoje, dveře se zámkem (jedna police), horní zásuvka bez zámku, jednodveřová |  | 600 | 570 | 870 | 1 |  | 21 | 0
4 | G62-429 | 2 | G62-429_2 |  |  | Volný prostor 600 mm |  | 600
4 | G62-429 | 2 | G62-429_2 | P3 |  | Skříňka laboratorní kombinovaná na soklu, pro práci ve stoje, dveře bez zámku (jedna police), horní zásuvka bez zámku, jednodveřová |  | 600 | 570 | 870 | 1 |  | 21 | 0
4 | G62-429 | 2 | G62-429_2 | P17 |  | Skříňka laboratorní instalační dveřová na soklu, pro práci ve stoje, dveře bez zámku (bez police), jednodveřová | N-LSI 1–600P | 600 | 570 | 870 | 1 |  | 21 | 0
4 | G62-429 | 2 | G62-429_2 | PD1 |  | Deska pracovní, laminát vysokotlaký, tl. 30 mm + hrana, tl. 35 mm |  | 1000 | 750 | 35 | 4.2 |  | 21 | 0
4 | G62-429 | 2 | G62-429_2 | V2 |  | Dřez nerez AISI 316 (chemický) | AISI 316 | 450 | 450 | 250 | 1 |  | 21 | 0
4 | G62-429 | 2 | G62-429_2 | BS6 |  | Armatura laboratorní stojánková - SMĚŠOVACÍ, VODA, s klinickou pákou, vysoká |  | 0 | 250 | 300 | 2 |  | 21 | 0
4 | G62-429 | 2 | G62-429_2 | N196 |  | Sprcha bezpečnostní obličejová s jednoduchou úhlovou oční/obličejovou tryskou, varianta pro uchycení do pracovní desky stolu |  | 0 | 0 | 0 | 1 |  | 21 | 0
4 | G62-429 | 2 | G62-429_2 | MS |  | Stěna pro rozvod médií - sloupová, jednostranná, stojící na podlaze, bez odpadní vaničky, kovová, 2 police (HPL) hloubky 126+300 mm |  | 1800 | 300 | 1620 | 1 |  | 21 | 0
4 | G62-429 | 2 | G62-429_2 | MS |  | Panel elektro zásuvek do médiové stěny sloupové - 3x230V / IP 44 |  | 0 | 0 | 0 | 2 |  | 21 | 0
4 | G62-429 | 2 | G62-429_2 | MS |  | Panel elektro a datových zásuvek do médiové stěny sloupové - 2x 230 V/IP44, 2x LAN (RJ45CAT6) |  | 0 | 0 | 0 | 1 |  | 21 | 0
4 | G62-429 | 2 | G62-429_2 | MS |  | Stěna pro rozvod médií - sloupová, jednostranná, stojící na podlaze, bez odpadní vaničky, kovová, 2 police (HPL) hloubky 126+300 mm |  | 1200 | 300 | 1620 | 1 |  | 21 | 0
4 | G62-429 | 2 | G62-429_2 | MS |  | Panel elektro zásuvek do médiové stěny sloupové - 3x230V / IP 44 |  | 0 | 0 | 0 | 2 |  | 21 | 0
4 | G62-429 | 2 | G62-429_2 | MS |  | Armatura laboratorní nástěnná - STLAČENÝ VZDUCH, s přírubou, 45°, G1/2" |  |  |  |  | 1 |  | 21 | 0
4 | G62-429 | N107 | G62-429_N107 | N107 |  | Zásobník papírových ručníků, vyrobeno z leštěné nerezové oceli |  | 229 | 97.5 | 344 | 1 |  | 21 | 0
4 | G62-429 | N138 | G62-429_N138 | N138 |  | Dávkovač mýdla |  | 106 | 102 | 260 | 1 |  | 21 | 0
4 | G62-429 | N139 | G62-429_N139 | N139 |  | Dávkovač |  | 106 | 102 | 260 | 1 |  | 21 | 0
4 | G62-429 | 1 | G62-429_1 | KO1 |  | Koš odpadkový vestavný na tříděný odpad, 2 nádoby o objemu 8 litrů |  | 376 | 199 | 399 | 1 |  | 21 | 0
4 | G62-429 | N118 | G62-429_N118 |  | . | Stůl pracovní |  | 1100 | 1100 | 900 | 1
4 | G62-429 | N118 | G62-429_N118 | N01 |  | Konstrukce PS (svařovaná), pro práci ve stoje, bez pracovní desky |  | 1100 | 1045 | 870 | 1 |  | 21 | 0
4 | G62-429 | N118 | G62-429_N118 | PD1 |  | Deska pracovní, laminát vysokotlaký, tl. 30 mm + hrana, tl. 35 mm |  | 1000 | 1100 | 35 | 1.1 |  | 21 | 0
4 | G62-429 | N163 | G62-429_N163 |  | . | Stůl pracovní |  | 900 | 900 | 900 | 1
4 | G62-429 | N163 | G62-429_N163 | N01 |  | Konstrukce tvaru C (svařovaná), pro práci ve stoje, bez pracovní desky |  | 900 | 845 | 870 | 1 |  | 21 | 0
4 | G62-429 | N163 | G62-429_N163 | PD1 |  | Deska pracovní, laminát vysokotlaký, tl. 30 mm + hrana, tl. 35 mm |  | 1000 | 900 | 35 | 0.9 |  | 21 | 0
4 | G62-429 | N54 | G62-429_N54 |  | . | Stůl pracovní |  | 1200 | 750 | 900 | 1
4 | G62-429 | N54 | G62-429_N54 | N01 |  | Konstrukce tvaru C (montovaná), pro práci ve stoje, bez pracovní desky |  | 1200 | 695 | 870 | 1 |  | 21 | 0
4 | G62-429 | N54 | G62-429_N54 | PD1 |  | Deska pracovní, laminát vysokotlaký, tl. 30 mm + hrana, tl. 35 mm |  | 1000 | 750 | 35 | 1.2 |  | 21 | 0
4 | G62-429 | N42 | G62-429_N42 |  | . | Stůl pracovní |  | 1300 | 750 | 900 | 1
4 | G62-429 | N42 | G62-429_N42 | N01 |  | Konstrukce tvaru C (montovaná), pro práci ve stoje, bez pracovní desky |  | 1200 | 695 | 870 | 1 |  | 21 | 0
4 | G62-429 | N42 | G62-429_N42 | PD1 |  | Deska pracovní, laminát vysokotlaký, tl. 30 mm + hrana, tl. 35 mm |  | 1000 | 750 | 35 | 1.3 |  | 21 | 0
4 | G62-429 | T40 | G62-429_T40 |  | . | Digestoř chemicky odolná |  | 1200 | 900 | 2500 | 1
4 | G62-429 | T40 | G62-429_T40 | T40 |  | Digestoř - plechová, umístění médií na pravém sloupku, výška pracovní desky 900 mm, 2x 230 V / IP 44 (vnitřní), světlo 36 W, příprava pro ovládací jednotku, dvě okna manuálně vertikálně posuvná - spodní i horizontálně posuvné, bezpečnostní sklo, Vyložení digestoře – vysokotlaký laminát | 0 | 1200 | 900 | 2500 | 1 |  | 21 | 0
4 | G62-429 | T40 | G62-429_T40 | T40 |  | Instalace pro digestoře - ovládání - rozšířená řídící jednotka pro manuální ovládání okna s ALARMY (nedostatečný průtok vzduchu, nadlimitní otevření okna nad 500mm a kontrola zavřeného okna pro MaR) – typ B2 | 0 | 0 | 0 | 0 | 1 |  | 21 | 0
4 | G62-429 | T40 | G62-429_T40 | T40 |  | Deska pracovní digestoře , dlažba keramická kyselinovzdorná | 0 | 1200 | 0 | 0 | 1 |  | 21 | 0
4 | G62-429 | T40 | G62-429_T40 | T40 |  | Instalace pro digestoře - kovové, panel elektrozásuvek (2x 230V / IP 44) |  | 0 | 0 | 0 | 1 |  | 21 | 0
4 | G62-429 | T40 | G62-429_T40 | T40 |  | Mříž nerezová do digestoře 1200/900, 3 vodorovné a 3 svislých tyčí, AISI 316 |  | 0 | 0 | 0 | 1 |  | 21 | 0
4 | G62-429 | T40 | G62-429_T40 | T40 |  | Skříňka na louhy a kyseliny polypropylenová, bez ventilátoru - 4 výjezdné polypropylenové vany, komínek na napojení odtahu - pr.75 mm |  | 900 | 520 | 720 | 1 |  | 21 | 0
4 | G62-429 | T40 | G62-429_T40 | T40 |  | Flexibilní hadice chem Odolná pro laboratorní použití, průměr 51 mm - pro propojení skříňky pod digestoří, bezpečnostní skříně, ... s vyústěním vzduchotechniky |  | 1000 | 51 | 0 | 4 |  | 21 | 0
4 | G62-429 | T40 | G62-429_T40 | T40 |  | Flexibilní hadice chem. Odolná pro laboratorní použití, průměr 250 mm - pro propojení digestoře, odtahového dílu, ... s vyústěním vzduchotechniky |  | 1000 | 250 | 0 | 1 |  | 21 | 0
4 | G62-429 | N11 | G62-429_N11 |  | . | Stůl váhový |  | 900 | 750 | 900 | 2
4 | G62-429 | N11 | G62-429_N11 | N11 |  | Stůl váhový pro práci ve stoje, 1x žulová deska (450x500 mm) |  | 900 | 750 | 900 | 2 |  | 21 | 0
4 | G62-429 | N106 | G62-429_N106 |  | . | Židle |  |  |  |  | 6
4 | G62-429 | N106 | G62-429_N106 | N106 |  | Židle laboratorní zvýšená, sedák ergonomický PUR, výškově stavitelná ergonomická opěra, nastavitelný úhel opěráku, nastavitelná hloubka sedáku, stavitelný opěrný kruh na nohy, plastový kříž černý, kolečka pro tvrdý povrch |  | 0 | 0 | 0 | 6 |  | 21 | 0
4 | G62-429 | SM | G62-429_SM |  | . | Sloup pro vedení médií |  |  |  |  | 2
4 | G62-429 | SM | G62-429_SM | SM |  | Svod pro vedení médií včetně dokrytování plech, revizní dvířka (uvnitř kabelový drátěný žebřík pro uchycení kabelů, elektro 230V, datového kabelu, studené a teplé vody, demivody a požadovaných médií) včetně zaregulování plynů |  | 300 | 150 | 1990 | 2 |  | 21 | 0
4 | G62-430 |  |  |  | m | G62-430 Laboratoř - disoluce, analytika
4 | G62-430 | 1 | G62-430_1 |  | . | Stůl pracovní oboustranný |  | 3600 | 1500 | 900 | 1
4 | G62-430 | 1 | G62-430_1 | P3 |  | Skříňka laboratorní kombinovaná na soklu, pro práci ve stoje, dveře bez zámku (jedna police), horní zásuvka bez zámku, jednodveřová |  | 600 | 570 | 870 | 1 |  | 21 | 0
4 | G62-430 | 1 | G62-430_1 |  |  | Volný prostor 600 mm |  | 600
4 | G62-430 | 1 | G62-430_1 | P3 |  | Skříňka laboratorní kombinovaná na soklu, pro práci ve stoje, dveře bez zámku (jedna police), horní zásuvka bez zámku, jednodveřová |  | 600 | 570 | 870 | 1 |  | 21 | 0
4 | G62-430 | 1 | G62-430_1 | P3 |  | Skříňka laboratorní kombinovaná na soklu, pro práci ve stoje, dveře se zámkem (jedna police), horní zásuvka bez zámku, jednodveřová |  | 600 | 570 | 870 | 1 |  | 21 | 0
4 | G62-430 | 1 | G62-430_1 | P8 |  | Skříňka laboratorní zásuvková na soklu, pro práci ve stoje, čtyři zásuvky, horní zásuvka se zámkem |  | 600 | 570 | 870 | 1 |  | 21 | 0
4 | G62-430 | 1 | G62-430_1 | P3 |  | Skříňka laboratorní kombinovaná na soklu, pro práci ve stoje, dveře bez zámku (jedna police), horní zásuvka bez zámku, jednodveřová |  | 600 | 570 | 870 | 1 |  | 21 | 0
4 | G62-430 | 1 | G62-430_1 | P3 |  | Skříňka laboratorní kombinovaná na soklu, pro práci ve stoje, dveře se zámkem (jedna police), horní zásuvka bez zámku, jednodveřová |  | 600 | 570 | 870 | 1 |  | 21 | 0
4 | G62-430 | 1 | G62-430_1 | P8 |  | Skříňka laboratorní zásuvková na soklu, pro práci ve stoje, čtyři zásuvky, horní zásuvka se zámkem |  | 600 | 570 | 870 | 1 |  | 21 | 0
4 | G62-430 | 1 | G62-430_1 | P3 |  | Skříňka laboratorní kombinovaná na soklu, pro práci ve stoje, dveře bez zámku (jedna police), horní zásuvka bez zámku, jednodveřová |  | 600 | 570 | 870 | 1 |  | 21 | 0
4 | G62-430 | 1 | G62-430_1 | P3 |  | Skříňka laboratorní kombinovaná na soklu, pro práci ve stoje, dveře se zámkem (jedna police), horní zásuvka bez zámku, jednodveřová |  | 600 | 570 | 870 | 1 |  | 21 | 0
4 | G62-430 | 1 | G62-430_1 |  |  | Volný prostor 600 mm |  | 600
4 | G62-430 | 1 | G62-430_1 | P3 |  | Skříňka laboratorní kombinovaná na soklu, pro práci ve stoje, dveře se zámkem (jedna police), horní zásuvka bez zámku, jednodveřová |  | 600 | 570 | 870 | 1 |  | 21 | 0
4 | G62-430 | 1 | G62-430_1 | PD6 |  | Deska pracovní, kámen umělý, tl. 20 mm | šedá Gris Expo | 1000 | 750 | 20 | 7.2 |  | 21 | 0
4 | G62-430 | 1 | G62-430_1 | BS10 |  | Armatura laboratorní stojánková, 2x zásuvka, 230 V / 16 A - jednostranná | elektro 230 | 0 | 0 | 0 | 14 |  | 21 | 0
4 | G62-430 | 1 | G62-430_1 | BS11 |  | Armatura laboratorní stojánková - 2x PC-LAN, dva konektory, RJ 45 CAT 6 | elektro LAN | 0 | 0 | 0 | 3 |  | 21 | 0
4 | G62-430 | 1 | G62-430_1 | BS13 |  | Armatura laboratorní stojánková - DUSÍK, dvoucestná "T", G1/2" |  | 0 | 125 | 90 | 1 |  | 21 | 0
4 | G62-430 | 1 | G62-430_1 | BS14 |  | Armatura laboratorní stojánková - STLAČENÝ VZDUCH, dvoucestná "V", G1/2" |  | 0 | 125 | 90 | 1 |  | 21 | 0
4 | G62-430 | 1 | G62-430_1 | ALSIDENT |  | Rameno odsávací D100_L 1200_Up-, včetně adaptéru |  | 100 | 1200 | 0 | 2 |  | 1 | 0
4 | G62-430 | 1 | G62-430_1 | ALSIDENT |  | Dymník kombinovaný, plast průhledný, ORIGINAL |  | 380 | 460 | 0 | 2 |  | 1 | 0
4 | G62-430 | 1 | G62-430_1 | ALSIDENT |  | Kryt stropní |  | 0 | 0 | 0 | 2 |  | 1 | 0
4 | G62-430 | 1 | G62-430_1 | ALSIDENT |  | Konzola nástěnná pro rameno |  | 75 | 500 | 0 | 2 |  | 1 | 0
4 | G62-430 | 1 | G62-430_1 | ALSIDENT |  | Flexibilní hadice pro laboratorní použití, průměr 75 mm - pro propojení skříňky pod digestoří, bezpečnostní skříně, ... s vyústěním vzduchotechniky |  | 1000 | 75 | 0 | 8 |  | 21 | 0
4 | G62-430 | 2 | G62-430_2 |  | . | Stůl laboratorní mycí |  | 4200 | 750 | 900 | 1
4 | G62-430 | 2 | G62-430_2 | P3 |  | Skříňka laboratorní kombinovaná na soklu, pro práci ve stoje, dveře bez zámku (jedna police), horní zásuvka bez zámku, jednodveřová |  | 600 | 570 | 870 | 1 |  | 21 | 0
4 | G62-430 | 2 | G62-430_2 | P8 |  | Skříňka laboratorní zásuvková na soklu, pro práci ve stoje, čtyři zásuvky, horní zásuvka se zámkem |  | 600 | 570 | 870 | 1 |  | 21 | 0
4 | G62-430 | 2 | G62-430_2 | P3 |  | Skříňka laboratorní kombinovaná na soklu, pro práci ve stoje, dveře bez zámku (jedna police), horní zásuvka bez zámku, jednodveřová |  | 600 | 570 | 870 | 1 |  | 21 | 0
4 | G62-430 | 2 | G62-430_2 | P3 |  | Skříňka laboratorní kombinovaná na soklu, pro práci ve stoje, dveře se zámkem (jedna police), horní zásuvka bez zámku, jednodveřová |  | 600 | 570 | 870 | 1 |  | 21 | 0
4 | G62-430 | 2 | G62-430_2 | P8 |  | Skříňka laboratorní zásuvková na soklu, pro práci ve stoje, čtyři zásuvky, horní zásuvka se zámkem |  | 600 | 570 | 870 | 1 |  | 21 | 0
4 | G62-430 | 2 | G62-430_2 | P3 |  | Skříňka laboratorní kombinovaná na soklu, pro práci ve stoje, dveře bez zámku (jedna police), horní zásuvka bez zámku, jednodveřová |  | 600 | 570 | 870 | 1 |  | 21 | 0
4 | G62-430 | 2 | G62-430_2 | P14 |  | Skříňka laboratorní výlevková dveřová na soklu s podpěrou pod výlevku, pro práci ve stoje, dveře bez zámku (bez police), jednodveřová | N-LSV 1–600P | 600 | 570 | 870 | 1 |  | 21 | 0
4 | G62-430 | 2 | G62-430_2 | PD6 |  | Deska pracovní, kámen umělý, tl. 20 mm | šedá Gris Expo | 1000 | 750 | 20 | 4.2 |  | 21 | 0
4 | G62-430 | 2 | G62-430_2 | V3 |  | Výlevka kameninová pro zabudování | bílá | 445 | 445 | 265 | 1 |  | 21 | 0
4 | G62-430 | 2 | G62-430_2 | V3 |  | Sifon k výlevce PP bez odbočky |  | 0 | 0 | 0 | 1 |  | 21 | 0
4 | G62-430 | 2 | G62-430_2 | BS6 |  | Armatura laboratorní stojánková - SMĚŠOVACÍ, VODA, s klinickou pákou, vysoká |  | 0 | 250 | 300 | 1 |  | 21 | 0
4 | G62-430 | 2 | G62-430_2 | MS |  | Stěna pro rozvod médií - sloupová, jednostranná, stojící na podlaze, bez odpadní vaničky, kovová, 2 police (HPL) hloubky 126+300 mm |  | 1800 | 300 | 1620 | 1 |  | 21 | 0
4 | G62-430 | 2 | G62-430_2 | MS |  | Panel elektro zásuvek do médiové stěny sloupové - 3x230V / IP 44 |  | 0 | 0 | 0 | 2 |  | 21 | 0
4 | G62-430 | 2 | G62-430_2 | MS |  | Panel elektro a datových zásuvek do médiové stěny sloupové - 2x 230 V/IP44, 1x LAN (RJ45CAT6) |  | 0 | 0 | 0 | 1 |  | 21 | 0
4 | G62-430 | 2 | G62-430_2 | MS |  | Armatura laboratorní nástěnná - STLAČENÝ VZDUCH, s přírubou, 45°, G1/2" |  | 0 | 95 | 0 | 2 |  | 21 | 0
4 | G62-430 | 3 | G62-430_3 |  | . | Stůl laboratorní mycí |  | 4800 | 750 | 900 | 1
4 | G62-430 | 3 | G62-430_3 | P14 |  | Skříňka laboratorní výlevková dveřová na soklu s podpěrou pod výlevku, pro práci ve stoje, dveře bez zámku (bez police), jednodveřová | N-LSV 1–600L | 600 | 570 | 870 | 1 |  | 21 | 0
4 | G62-430 | 3 | G62-430_3 | P3 |  | Skříňka laboratorní kombinovaná na soklu, pro práci ve stoje, dveře se zámkem (jedna police), horní zásuvka bez zámku, jednodveřová |  | 600 | 570 | 870 | 1 |  | 21 | 0
4 | G62-430 | 3 | G62-430_3 | P8 |  | Skříňka laboratorní zásuvková na soklu, pro práci ve stoje, čtyři zásuvky, horní zásuvka se zámkem |  | 600 | 570 | 870 | 1 |  | 21 | 0
4 | G62-430 | 3 | G62-430_3 | P3 |  | Skříňka laboratorní kombinovaná na soklu, pro práci ve stoje, dveře se zámkem (jedna police), horní zásuvka bez zámku, jednodveřová |  | 600 | 570 | 870 | 1 |  | 21 | 0
4 | G62-430 | 3 | G62-430_3 | P3 |  | Skříňka laboratorní kombinovaná na soklu, pro práci ve stoje, dveře bez zámku (jedna police), horní zásuvka bez zámku, jednodveřová |  | 600 | 570 | 870 | 1 |  | 21 | 0
4 | G62-430 | 3 | G62-430_3 |  |  | Volný prostor 600 mm |  | 600
4 | G62-430 | 3 | G62-430_3 | P3 |  | Skříňka laboratorní kombinovaná na soklu, pro práci ve stoje, dveře se zámkem (jedna police), horní zásuvka bez zámku, jednodveřová |  | 600 | 570 | 870 | 1 |  | 21 | 0
4 | G62-430 | 3 | G62-430_3 | P17 |  | Skříňka laboratorní instalační dveřová na soklu, pro práci ve stoje, dveře bez zámku (bez police), jednodveřová | N-LSI 1–600P | 600 | 570 | 870 | 1 |  | 21 | 0
4 | G62-430 | 3 | G62-430_3 | PD6 |  | Deska pracovní, kámen umělý, tl. 20 mm | šedá Gris Expo | 1000 | 750 | 20 | 4.8 |  | 21 | 0
4 | G62-430 | 3 | G62-430_3 | V3 |  | Výlevka kameninová pro zabudování | bílá | 445 | 445 | 265 | 1 |  | 21 | 0
4 | G62-430 | 3 | G62-430_3 | V3 |  | Sifon k výlevce PP bez odbočky |  | 0 | 0 | 0 | 1 |  | 21 | 0
4 | G62-430 | 3 | G62-430_3 | V2 |  | Dřez nerez AISI 316 (chemický) | AISI 316 | 450 | 450 | 250 | 1 |  | 21 | 0
4 | G62-430 | 3 | G62-430_3 | BS6 |  | Armatura laboratorní stojánková - SMĚŠOVACÍ, VODA, s klinickou pákou, vysoká |  | 0 | 250 | 300 | 2 |  | 21 | 0
4 | G62-430 | 3 | G62-430_3 | N196 |  | Sprcha bezpečnostní obličejová s jednoduchou úhlovou oční/obličejovou tryskou, varianta pro uchycení do pracovní desky stolu |  | 0 | 0 | 0 | 1 |  | 21 | 0
4 | G62-430 | 3 | G62-430_3 | MS |  | Stěna pro rozvod médií - sloupová, jednostranná, stojící na podlaze, bez odpadní vaničky, kovová, 2 police (HPL) hloubky 126+300 mm |  | 1800 | 300 | 1620 | 1 |  | 21 | 0
4 | G62-430 | 3 | G62-430_3 | MS |  | Panel elektro zásuvek do médiové stěny sloupové - 3x230V / IP 44 |  | 0 | 0 | 0 | 2 |  | 21 | 0
4 | G62-430 | 3 | G62-430_3 | MS |  | Panel elektro a datových zásuvek do médiové stěny sloupové - 2x 230 V/IP44, 1x LAN (RJ45CAT6) |  | 0 | 0 | 0 | 1 |  | 21 | 0
4 | G62-430 | 3 | G62-430_3 | MS |  | Armatura laboratorní nástěnná - STLAČENÝ VZDUCH, s přírubou, 45°, G1/2" |  | 0 | 95 | 0 | 1 |  | 21 | 0
4 | G62-430 | N107 | G62-430_N107 | N107 |  | Zásobník papírových ručníků, vyrobeno z leštěné nerezové oceli |  | 229 | 97.5 | 344 | 1 |  | 21 | 0
4 | G62-430 | N138 | G62-430_N138 | N138 |  | Dávkovač mýdla |  | 106 | 102 | 260 | 1 |  | 21 | 0
4 | G62-430 | N139 | G62-430_N139 | N139 |  | Dávkovač |  | 106 | 102 | 260 | 1 |  | 21 | 0
4 | G62-430 | 1 | G62-430_1 | KO1 |  | Koš odpadkový vestavný na tříděný odpad, 2 nádoby o objemu 8 litrů |  | 376 | 199 | 399 | 1 |  | 21 | 0
4 | G62-430 | 3 | G62-430_3 | ALSIDENT |  | Rameno odsávací D100_L 1200_Up-, včetně adaptéru |  | 100 | 1200 | 0 | 1 |  | 1 | 0
4 | G62-430 | 3 | G62-430_3 | ALSIDENT |  | Dymník kombinovaný, plast průhledný, ORIGINAL |  | 380 | 460 | 0 | 1 |  | 1 | 0
4 | G62-430 | 3 | G62-430_3 | ALSIDENT |  | Kryt stropní |  | 0 | 0 | 0 | 1 |  | 1 | 0
4 | G62-430 | 3 | G62-430_3 | ALSIDENT |  | Konzola nástěnná pro rameno |  | 75 | 500 | 0 | 1 |  | 1 | 0
4 | G62-430 | 3 | G62-430_3 | ALSIDENT |  | Flexibilní hadice pro laboratorní použití, průměr 75 mm - pro propojení skříňky pod digestoří, bezpečnostní skříně, ... s vyústěním vzduchotechniky |  | 1000 | 75 | 0 | 4 |  | 21 | 0
4 | G62-430 | N74 | G62-430_N74 |  | . | Stůl pracovní |  | 1500 | 750 | 900 | 6
4 | G62-430 | N74 | G62-430_N74 | N01 |  | Konstrukce tvaru C (montovaná), pro práci ve stoje, bez pracovní desky |  | 1500 | 695 | 870 | 6 |  | 21 | 0
4 | G62-430 | N74 | G62-430_N74 | PD1 |  | Deska pracovní, laminát vysokotlaký, tl. 30 mm + hrana, tl. 35 mm |  | 1000 | 750 | 35 | 1.5 |  | 21 | 0
4 | G62-430 | N74 | G62-430_N74 | PD1 |  | Deska pracovní, laminát vysokotlaký, tl. 30 mm + hrana, tl. 35 mm |  | 1000 | 750 | 35 | 1.5 |  | 21 | 0
4 | G62-430 | N74 | G62-430_N74 | PD1 |  | Deska pracovní, laminát vysokotlaký, tl. 30 mm + hrana, tl. 35 mm |  | 1000 | 750 | 35 | 1.5 |  | 21 | 0
4 | G62-430 | N74 | G62-430_N74 | PD1 |  | Deska pracovní, laminát vysokotlaký, tl. 30 mm + hrana, tl. 35 mm |  | 1000 | 750 | 35 | 1.5 |  | 21 | 0
4 | G62-430 | N74 | G62-430_N74 | PD1 |  | Deska pracovní, laminát vysokotlaký, tl. 30 mm + hrana, tl. 35 mm |  | 1000 | 750 | 35 | 1.5 |  | 21 | 0
4 | G62-430 | N74 | G62-430_N74 | PD1 |  | Deska pracovní, laminát vysokotlaký, tl. 30 mm + hrana, tl. 35 mm |  | 1000 | 750 | 35 | 1.5 |  | 21 | 0
4 | G62-430 | N74 | G62-430_N74 | VM |  | Větrací mřížka 60/800mm hliník elox |  | 800 | 60 |  | 3 |  | 21 | 0
4 | G62-430 | N119 | G62-430_N119 |  | . | Stůl pracovní |  | 1500 | 750 | 900 | 1
4 | G62-430 | N119 | G62-430_N119 | N01 |  | Konstrukce tvaru C (montovaná), pro práci ve stoje, bez pracovní desky |  | 1500 | 695 | 870 | 1 |  | 21 | 0
4 | G62-430 | N119 | G62-430_N119 | PD1 |  | Deska pracovní, laminát vysokotlaký, tl. 30 mm + hrana, tl. 35 mm |  | 1000 | 750 | 35 | 1.5 |  | 21 | 0
4 | G62-430 | N10 | G62-430_N10 |  | . | Skříň úložná |  | 600 | 600 | 1960 | 3
4 | G62-430 | N10 | G62-430_N10 | N10 |  | Skříň laboratorní dveřová na soklu, dveře plné se zámkem (čtyři police), jednodveřová |  | 600 | 600 | 1960 | 1 |  | 21 | 0
4 | G62-430 | N10 | G62-430_N10 | N10 |  | Skříň laboratorní dveřová na soklu, dveře plné bez zámku (čtyři police), jednodveřová | N-SKP 1–600P | 600 | 600 | 1960 | 2 |  | 21 | 0
4 | G62-430 | N128 | G62-430_N128 |  |  | Stůl antivibrační |  | 900 | 750 | 900 | 1
4 | G62-430 | N128 | G62-430_N128 | N128 |  | Stůl antivibrační, svařovaná konstrukce s žulovou deskou přes celou konstrukci |  | 900 | 750 | 900 | 1 |  | 21 | 0
4 | G62-430 | N195 | G62-430_N195 |  | . | Bezpečnostní sprcha |  | 500 | 565 | 150 | 1
4 | G62-430 | N195 | G62-430_N195 | N195 |  | Sprcha bezpečnostní celotělová s přívodem ze zdi, vhodná pro montáž nad dveře |  | 500 | 565 | 150 | 1 |  | 21 | 0
4 | G62-430 | N106 | G62-430_N106 |  | . | Židle |  |  |  |  | 10
4 | G62-430 | N106 | G62-430_N106 | N106 |  | Židle laboratorní zvýšená, sedák ergonomický PUR, výškově stavitelná ergonomická opěra, nastavitelný úhel opěráku, nastavitelná hloubka sedáku, stavitelný opěrný kruh na nohy, plastový kříž černý, kolečka pro tvrdý povrch |  | 0 | 0 | 0 | 10 |  | 21 | 0
4 | G62-430 | SM | G62-430_SM |  | . | Sloup pro vedení médií |  |  |  |  | 4
4 | G62-430 | SM | G62-430_SM | SM |  | Svod pro vedení médií včetně dokrytování plech, revizní dvířka (uvnitř kabelový drátěný žebřík pro uchycení kabelů, elektro 230V, datového kabelu, studené a teplé vody, demivody a požadovaných médií) včetně zaregulování plynů |  | 300 | 150 | 1990 | 4 |  | 21 | 0
4 | G62-431 |  |  |  | m | G62-431 Příprava vzorků
4 | G62-431 | 1 | G62-431_1 |  | . | Stůl laboratorní mycí |  | 3600 | 750 | 900 | 1
4 | G62-431 | 1 | G62-431_1 | P20 |  | Doměr rovný se soklem | N-doměr rovný L | 18 | 150 | 867 | 1 |  | 21 | 0
4 | G62-431 | 1 | G62-431_1 | P14 |  | Skříňka laboratorní výlevková dveřová na soklu s podpěrou pod výlevku, pro práci ve stoje, dveře bez zámku (bez police), jednodveřová | N-LSV 1–600L | 600 | 570 | 870 | 1 |  | 21 | 0
4 | G62-431 | 1 | G62-431_1 | P3 |  | Skříňka laboratorní kombinovaná na soklu, pro práci ve stoje, dveře se zámkem (jedna police), horní zásuvka bez zámku, jednodveřová |  | 600 | 570 | 870 | 1 |  | 21 | 0
4 | G62-431 | 1 | G62-431_1 |  |  | Volný prostor 600 mm |  | 600
4 | G62-431 | 1 | G62-431_1 | P3 |  | Skříňka laboratorní kombinovaná na soklu, pro práci ve stoje, dveře se zámkem (jedna police), horní zásuvka bez zámku, jednodveřová |  | 600 | 570 | 870 | 1 |  | 21 | 0
4 | G62-431 | 1 | G62-431_1 | P8 |  | Skříňka laboratorní zásuvková na soklu, pro práci ve stoje, čtyři zásuvky, horní zásuvka se zámkem |  | 600 | 570 | 870 | 1 |  | 21 | 0
4 | G62-431 | 1 | G62-431_1 | P17 |  | Skříňka laboratorní instalační dveřová na soklu, pro práci ve stoje, dveře bez zámku (bez police), jednodveřová | N-LSI 1–600P | 600 | 570 | 870 | 1 |  | 21 | 0
4 | G62-431 | 1 | G62-431_1 | PD1 |  | Deska pracovní, laminát vysokotlaký, tl. 30 mm + hrana, tl. 35 mm |  | 1000 | 750 | 35 | 3.6 |  | 21 | 0
4 | G62-431 | 1 | G62-431_1 | V3 |  | Výlevka kameninová pro zabudování | bílá | 445 | 445 | 265 | 1 |  | 21 | 0
4 | G62-431 | 1 | G62-431_1 | V3 |  | Sifon k výlevce PP bez odbočky |  | 0 | 0 | 0 | 1 |  | 21 | 0
4 | G62-431 | 1 | G62-431_1 | V2 |  | Dřez nerez AISI 316 (chemický) | AISI 316 | 450 | 450 | 250 | 1 |  | 21 | 0
4 | G62-431 | 1 | G62-431_1 | BS6 |  | Armatura laboratorní stojánková - SMĚŠOVACÍ, VODA, s klinickou pákou, vysoká |  | 0 | 250 | 300 | 2 |  | 21 | 0
4 | G62-431 | 1 | G62-431_1 | N196 |  | Sprcha bezpečnostní obličejová s jednoduchou úhlovou oční/obličejovou tryskou, varianta pro uchycení do pracovní desky stolu |  | 0 | 0 | 0 | 1 |  | 21 | 0
4 | G62-431 | 1 | G62-431_1 | MS |  | Stěna pro rozvod médií - sloupová, jednostranná, stojící na podlaze, bez odpadní vaničky, kovová, 2 police (HPL) hloubky 126+300 mm |  | 1200 | 300 | 1620 | 1 |  | 21 | 0
4 | G62-431 | 1 | G62-431_1 | MS |  | Panel elektro zásuvek do médiové stěny sloupové - 3x230V / IP 44 |  | 0 | 0 | 0 | 2 |  | 21 | 0
4 | G62-431 | 1 | G62-431_1 | MS |  | Panel elektro a datových zásuvek do médiové stěny sloupové - 2x 230 V/IP44, 2x LAN (RJ45CAT6) |  | 0 | 0 | 0 | 1 |  | 21 | 0
4 | G62-431 | 1 | G62-431_1 | MS |  | Stěna pro rozvod médií - sloupová, jednostranná, stojící na podlaze, bez odpadní vaničky, kovová, 2 police (HPL) hloubky 126+300 mm |  | 1200 | 300 | 1620 | 1 |  | 21 | 0
4 | G62-431 | 1 | G62-431_1 | MS |  | Panel elektro zásuvek do médiové stěny sloupové - 3x230V / IP 44 |  | 0 | 0 | 0 | 2 |  | 21 | 0
4 | G62-431 | 1 | G62-431_1 | MS |  | Panel elektro a datových zásuvek do médiové stěny sloupové - 2x 230 V/IP44, 2x LAN (RJ45CAT6) |  | 0 | 0 | 0 | 1 |  | 21 | 0
4 | G62-431 | 1 | G62-431_1 | MS |  | Armatura laboratorní nástěnná - DUSÍK, s přírubou, 45°, G1/2" |  | 0 | 95 | 0 | 1 |  | 21 | 0
4 | G62-431 | 1 | G62-431_1 | MS |  | Armatura laboratorní nástěnná - STLAČENÝ VZDUCH, s přírubou, 45°, G1/2" |  |  |  |  | 1 |  | 21 | 0
4 | G62-431 | N107 | G62-431_N107 | N107 |  | Zásobník papírových ručníků, vyrobeno z leštěné nerezové oceli |  | 229 | 97.5 | 344 | 1 |  | 21 | 0
4 | G62-431 | N138 | G62-431_N138 | N138 |  | Dávkovač mýdla |  | 106 | 102 | 260 | 1 |  | 21 | 0
4 | G62-431 | N139 | G62-431_N139 | N139 |  | Dávkovač |  | 106 | 102 | 260 | 1 |  | 21 | 0
4 | G62-431 | 1 | G62-431_1 | KO1 |  | Koš odpadkový vestavný na tříděný odpad, 2 nádoby o objemu 8 litrů |  | 376 | 199 | 399 | 1 |  | 21 | 0
4 | G62-431 | 2 | G62-431_2 |  | . | Stůl laboratorní mycí |  | 3000 | 750 | 900 | 1
4 | G62-431 | 2 | G62-431_2 | P3 |  | Skříňka laboratorní kombinovaná na soklu, pro práci ve stoje, dveře bez zámku (jedna police), horní zásuvka bez zámku, jednodveřová |  | 600 | 570 | 870 | 1 |  | 21 | 0
4 | G62-431 | 2 | G62-431_2 |  |  | Volný prostor 600 mm |  | 600
4 | G62-431 | 2 | G62-431_2 | P3 |  | Skříňka laboratorní kombinovaná na soklu, pro práci ve stoje, dveře se zámkem (jedna police), horní zásuvka bez zámku, jednodveřová |  | 600 | 570 | 870 | 1 |  | 21 | 0
4 | G62-431 | 2 | G62-431_2 | P3 |  | Skříňka laboratorní kombinovaná na soklu, pro práci ve stoje, dveře bez zámku (jedna police), horní zásuvka bez zámku, jednodveřová |  | 600 | 570 | 870 | 1 |  | 21 | 0
4 | G62-431 | 2 | G62-431_2 | P14 |  | Skříňka laboratorní výlevková dveřová na soklu s podpěrou pod výlevku, pro práci ve stoje, dveře bez zámku (bez police), jednodveřová | N-LSV 1–600P | 600 | 570 | 870 | 1 |  | 21 | 0
4 | G62-431 | 2 | G62-431_2 | PD1 |  | Deska pracovní, laminát vysokotlaký, tl. 30 mm + hrana, tl. 35 mm |  | 1000 | 750 | 35 | 3 |  | 21 | 0
4 | G62-431 | 2 | G62-431_2 | V3 |  | Výlevka kameninová pro zabudování | bílá | 445 | 445 | 265 | 1 |  | 21 | 0
4 | G62-431 | 2 | G62-431_2 | V3 |  | Sifon k výlevce PP bez odbočky |  | 0 | 0 | 0 | 1 |  | 21 | 0
4 | G62-431 | 2 | G62-431_2 | BS6 |  | Armatura laboratorní stojánková - SMĚŠOVACÍ, VODA, s klinickou pákou, vysoká |  | 0 | 250 | 300 | 1 |  | 21 | 0
4 | G62-431 | 2 | G62-431_2 | MS |  | Stěna pro rozvod médií - sloupová, jednostranná, stojící na podlaze, bez odpadní vaničky, kovová, 2 police (HPL) hloubky 126+300 mm |  | 1200 | 300 | 1620 | 1 |  | 21 | 0
4 | G62-431 | 2 | G62-431_2 | MS |  | Panel elektro zásuvek do médiové stěny sloupové - 3x230V / IP 44 |  | 0 | 0 | 0 | 2 |  | 21 | 0
4 | G62-431 | 2 | G62-431_2 | MS |  | Panel elektro a datových zásuvek do médiové stěny sloupové - 2x 230 V/IP44, 2x LAN (RJ45CAT6) |  | 0 | 0 | 0 | 1 |  | 21 | 0
4 | G62-431 | 2 | G62-431_2 | MS |  | Stěna pro rozvod médií - sloupová, jednostranná, stojící na podlaze, bez odpadní vaničky, kovová, 2 police (HPL) hloubky 126+300 mm |  | 1200 | 300 | 1620 | 1 |  | 21 | 0
4 | G62-431 | 2 | G62-431_2 | MS |  | Panel elektro zásuvek do médiové stěny sloupové - 3x230V / IP 44 |  | 0 | 0 | 0 | 3 |  | 21 | 0
4 | G62-431 | 2 | G62-431_2 | MS |  | Armatura laboratorní nástěnná - DUSÍK, s přírubou, 45°, G1/2" |  | 0 | 95 | 0 | 1 |  | 21 | 0
4 | G62-431 | 2 | G62-431_2 | MS |  | Armatura laboratorní nástěnná - STLAČENÝ VZDUCH, s přírubou, 45°, G1/2" |  |  |  |  | 1 |  | 21 | 0
4 | G62-431 | 2 | G62-431_2 | ALSIDENT |  | Rameno odsávací D100_L 1200_Up-, včetně adaptéru |  | 100 | 1200 | 0 | 1 |  | 1 | 0
4 | G62-431 | 2 | G62-431_2 | ALSIDENT |  | Dymník kombinovaný, plast průhledný, ORIGINAL |  | 380 | 460 | 0 | 1 |  | 1 | 0
4 | G62-431 | 2 | G62-431_2 | ALSIDENT |  | Kryt stropní |  | 0 | 0 | 0 | 1 |  | 1 | 0
4 | G62-431 | 2 | G62-431_2 | ALSIDENT |  | Konzola nástěnná pro rameno |  | 75 | 500 | 0 | 1 |  | 1 | 0
4 | G62-431 | 2 | G62-431_2 | ALSIDENT |  | Flexibilní hadice pro laboratorní použití, průměr 75 mm - pro propojení skříňky pod digestoří, bezpečnostní skříně, ... s vyústěním vzduchotechniky |  | 1000 | 75 | 0 | 4 |  | 21 | 0
4 | G62-431 | T40 | G62-431_T40 |  | . | Digestoř chemicky odolná |  | 1200 | 900 | 2500 | 1
4 | G62-431 | T40 | G62-431_T40 | T40 |  | Digestoř - plechová, umístění médií na pravém sloupku, výška pracovní desky 900 mm, 2x 230 V / IP 44 (vnitřní), světlo 36 W, příprava pro ovládací jednotku, dvě okna manuálně vertikálně posuvná - spodní i horizontálně posuvné, bezpečnostní sklo, Vyložení digestoře – vysokotlaký laminát | 0 | 1200 | 900 | 2500 | 1 |  | 21 | 0
4 | G62-431 | T40 | G62-431_T40 | T40 |  | Instalace pro digestoře - ovládání - rozšířená řídící jednotka pro manuální ovládání okna s ALARMY (nedostatečný průtok vzduchu, nadlimitní otevření okna nad 500mm a kontrola zavřeného okna pro MaR) – typ B2 | 0 | 0 | 0 | 0 | 1 |  | 21 | 0
4 | G62-431 | T40 | G62-431_T40 | T40 |  | Deska pracovní digestoře , s vaničkou (vpravo), dlažba keramická kyselinovzdorná | odpad chemický | 1200 | 0 | 0 | 1 |  | 21 | 0
4 | G62-431 | T40 | G62-431_T40 | T40 |  | Instalace pro digestoř , STUDENÁ VODA, olivka 100 mm |  | 0 | 0 | 0 | 1 |  | 21 | 0
4 | G62-431 | T40 | G62-431_T40 | T40 |  | Instalace pro digestoře - kovové, panel elektrozásuvek (2x 230V / IP 44) |  | 0 | 0 | 0 | 1 |  | 21 | 0
4 | G62-431 | T40 | G62-431_T40 | T40 |  | Mříž nerezová do digestoře 1200/900, 3 vodorovné a 3 svislých tyčí, AISI 316 |  | 0 | 0 | 0 | 1 |  | 21 | 0
4 | G62-431 | T40 | G62-431_T40 | T40 |  | Skříňka na louhy a kyseliny polypropylenová, bez ventilátoru - 4 výjezdné polypropylenové vany, komínek na napojení odtahu - pr.75 mm |  | 900 | 520 | 720 | 1 |  | 21 | 0
4 | G62-431 | T40 | G62-431_T40 | T40 |  | Flexibilní hadice chem Odolná pro laboratorní použití, průměr 51 mm - pro propojení skříňky pod digestoří, bezpečnostní skříně, ... s vyústěním vzduchotechniky |  | 1000 | 51 | 0 | 4 |  | 21 | 0
4 | G62-431 | T40 | G62-431_T40 | T40 |  | Flexibilní hadice chem. Odolná pro laboratorní použití, průměr 250 mm - pro propojení digestoře, odtahového dílu, ... s vyústěním vzduchotechniky |  | 1000 | 250 | 0 | 1 |  | 21 | 0
4 | G62-431 | N10 | G62-431_N10 |  | . | Skříň úložná |  | 600 | 600 | 1960 | 1
4 | G62-431 | N10 | G62-431_N10 | N10 |  | Skříň laboratorní dveřová na soklu, dveře plné se zámkem (čtyři police), jednodveřová |  | 600 | 600 | 1960 | 1 |  | 21 | 0
4 | G62-431 | N10 | G62-431_N10 | N10 |  | Skříň laboratorní dveřová na soklu, dveře plné bez zámku (čtyři police), jednodveřová | N-SKP 1–600P | 600 | 600 | 1960 | 1 |  | 21 | 0
4 | G62-431 | N90 | G62-431_N90 |  | . | Skříň úložná |  | 900 | 600 | 1960 | 1
4 | G62-431 | N90 | G62-431_N90 | N90 |  | Skříň laboratorní dveřová na soklu, horní dveře plné se zámkem (dvě police), spodní plné bez zámku (jedna police), čtyřdveřová |  | 900 | 600 | 1960 | 1 |  | 21 | 0
4 | G62-431 | N16 | G62-431_N16 |  | . | Stůl pracovní |  | 1200 | 750 | 900 | 1
4 | G62-431 | N16 | G62-431_N16 | N01 |  | Konstrukce tvaru C (montovaná), pro práci ve stoje, bez pracovní desky |  | 1200 | 695 | 870 | 1 |  | 21 | 0
4 | G62-431 | N16 | G62-431_N16 | PD1 |  | Deska pracovní, laminát vysokotlaký, tl. 30 mm + hrana, tl. 35 mm |  | 1000 | 750 | 35 | 1.2 |  | 21 | 0
4 | G62-427 | T05 | G62-427_T05 | T05 | . | Lednice + mrazák |  | 600 | 615 | 2000 | 1
4 | G62-427 | T05 | G62-427_T05 | T05 |  | chladnička kombinovaná laboratorní |  | 600 | 615 | 2000 | 1 |  | 21 | 0
4 | G62-431 | N106 | G62-431_N106 |  | . | Židle |  |  |  |  | 2
4 | G62-431 | N106 | G62-431_N106 | N106 |  | Židle laboratorní zvýšená, sedák ergonomický PUR, výškově stavitelná ergonomická opěra, nastavitelný úhel opěráku, nastavitelná hloubka sedáku, stavitelný opěrný kruh na nohy, plastový kříž černý, kolečka pro tvrdý povrch |  | 0 | 0 | 0 | 2 |  | 21 | 0
4 | G62-431 | SM | G62-431_SM |  | . | Sloup pro vedení médií |  |  |  |  | 2
4 | G62-431 | SM | G62-431_SM | SM |  | Svod pro vedení médií včetně dokrytování plech, revizní dvířka (uvnitř kabelový drátěný žebřík pro uchycení kabelů, elektro 230V, datového kabelu, studené a teplé vody, demivody a požadovaných médií) včetně zaregulování plynů |  | 300 | 150 | 1990 | 2 |  | 21 | 0
4 | G62-431A |  |  |  | m | G62-431A Příprava vzorků
4 | G62-431A | N130 | G62-431A_N130 |  | . | Stůl pracovní |  | 1400 | 750 | 900 | 1
4 | G62-431A | N130 | G62-431A_N130 | N01 |  | Konstrukce tvaru C (montovaná), pro práci ve stoje, bez pracovní desky |  | 1400 | 695 | 870 | 1 |  | 21 | 0
4 | G62-431A | N130 | G62-431A_N130 | PD1 |  | Deska pracovní, laminát vysokotlaký, tl. 30 mm + hrana, tl. 35 mm |  | 1000 | 750 | 35 | 1.4 |  | 21 | 0
4 | G62-431A | N130 | G62-431A_N130 | VM |  | Větrací mřížka 60/800mm hliník elox |  | 800 | 60 |  | 1 |  | 21 | 0
4 | G62-431A | N11 | G62-431A_N11 |  | . | Stůl váhový |  | 900 | 750 | 900 | 2
4 | G62-431A | N11 | G62-431A_N11 | N11 |  | Stůl váhový pro práci ve stoje, 1x žulová deska (450x500 mm) |  | 900 | 750 | 900 | 2 |  | 21 | 0
4 | G62-431A | N106 | G62-431A_N106 |  | . | Židle |  |  |  |  | 2
4 | G62-431A | N106 | G62-431A_N106 | N106 |  | Židle laboratorní zvýšená, sedák ergonomický PUR, výškově stavitelná ergonomická opěra, nastavitelný úhel opěráku, nastavitelná hloubka sedáku, stavitelný opěrný kruh na nohy, plastový kříž černý, kolečka pro tvrdý povrch |  | 0 | 0 | 0 | 2 |  | 21 | 0
4 | G62-432 |  |  |  | m | G62-432 Výzkumná laboratoř 1
4 | G62-432 | 1 | G62-432_1 |  | . | Stůl laboratorní mycí |  | 4800 | 750 | 900 | 1
4 | G62-432 | 1 | G62-432_1 | P14 |  | Skříňka laboratorní výlevková dveřová na soklu s podpěrou pod výlevku, pro práci ve stoje, dveře bez zámku (bez police), jednodveřová | N-LSV 1–600L | 600 | 570 | 870 | 1 |  | 21 | 0
4 | G62-432 | 1 | G62-432_1 | P3 |  | Skříňka laboratorní kombinovaná na soklu, pro práci ve stoje, dveře se zámkem (jedna police), horní zásuvka bez zámku, jednodveřová |  | 600 | 570 | 870 | 1 |  | 21 | 0
4 | G62-432 | 1 | G62-432_1 |  |  | Volný prostor 600 mm |  | 600
4 | G62-432 | 1 | G62-432_1 | P3 |  | Skříňka laboratorní kombinovaná na soklu, pro práci ve stoje, dveře se zámkem (jedna police), horní zásuvka bez zámku, jednodveřová |  | 600 | 570 | 870 | 1 |  | 21 | 0
4 | G62-432 | 1 | G62-432_1 | P3 |  | Skříňka laboratorní kombinovaná na soklu, pro práci ve stoje, dveře bez zámku (jedna police), horní zásuvka bez zámku, jednodveřová |  | 600 | 570 | 870 | 1 |  | 21 | 0
4 | G62-432 | 1 | G62-432_1 |  |  | Volný prostor 600 mm |  | 600
4 | G62-432 | 1 | G62-432_1 | P3 |  | Skříňka laboratorní kombinovaná na soklu, pro práci ve stoje, dveře se zámkem (jedna police), horní zásuvka bez zámku, jednodveřová |  | 600 | 570 | 870 | 1 |  | 21 | 0
4 | G62-432 | 1 | G62-432_1 | P17 |  | Skříňka laboratorní instalační dveřová na soklu, pro práci ve stoje, dveře bez zámku (bez police), jednodveřová | N-LSI 1–600P | 600 | 570 | 870 | 1 |  | 21 | 0
4 | G62-432 | 1 | G62-432_1 | PD1 |  | Deska pracovní, laminát vysokotlaký, tl. 30 mm + hrana, tl. 35 mm |  | 1000 | 750 | 35 | 4.8 |  | 21 | 0
4 | G62-432 | 1 | G62-432_1 | V3 |  | Výlevka kameninová pro zabudování | bílá | 445 | 445 | 265 | 1 |  | 21 | 0
4 | G62-432 | 1 | G62-432_1 | V3 |  | Sifon k výlevce PP bez odbočky |  | 0 | 0 | 0 | 1 |  | 21 | 0
4 | G62-432 | 1 | G62-432_1 | V2 |  | Dřez nerez AISI 316 (chemický) | AISI 316 | 450 | 450 | 250 | 1 |  | 21 | 0
4 | G62-432 | 1 | G62-432_1 | BS6 |  | Armatura laboratorní stojánková - SMĚŠOVACÍ, VODA, s klinickou pákou, vysoká |  | 0 | 250 | 300 | 2 |  | 21 | 0
4 | G62-432 | 1 | G62-432_1 | N196 |  | Sprcha bezpečnostní obličejová s jednoduchou úhlovou oční/obličejovou tryskou, varianta pro uchycení do pracovní desky stolu |  | 0 | 0 | 0 | 1 |  | 21 | 0
4 | G62-432 | 1 | G62-432_1 | MS |  | Stěna pro rozvod médií - sloupová, jednostranná, stojící na podlaze, bez odpadní vaničky, kovová, 2 police (HPL) hloubky 126+300 mm |  | 1800 | 300 | 1620 | 1 |  | 21 | 0
4 | G62-432 | 1 | G62-432_1 | MS |  | Panel elektro zásuvek do médiové stěny sloupové - 3x230V / IP 44 |  | 0 | 0 | 0 | 3 |  | 21 | 0
4 | G62-432 | 1 | G62-432_1 | MS |  | Panel elektro a datových zásuvek do médiové stěny sloupové - 2x 230 V/IP44, 2x LAN (RJ45CAT6) |  | 0 | 0 | 0 | 1 |  | 21 | 0
4 | G62-432 | 1 | G62-432_1 | MS |  | Stěna pro rozvod médií - sloupová, jednostranná, stojící na podlaze, bez odpadní vaničky, kovová, 2 police (HPL) hloubky 126+300 mm |  | 1800 | 300 | 1620 | 1 |  | 21 | 0
4 | G62-432 | 1 | G62-432_1 | MS |  | Panel elektro zásuvek do médiové stěny sloupové - 3x230V / IP 44 |  | 0 | 0 | 0 | 3 |  | 21 | 0
4 | G62-432 | 1 | G62-432_1 | MS |  | Armatura laboratorní nástěnná - STLAČENÝ VZDUCH, s přírubou, 45°, G1/2" |  |  |  |  | 1 |  | 21 | 0
4 | G62-432 | N107 | G62-432_N107 | N107 |  | Zásobník papírových ručníků, vyrobeno z leštěné nerezové oceli |  | 229 | 97.5 | 344 | 1 |  | 21 | 0
4 | G62-432 | N138 | G62-432_N138 | N138 |  | Dávkovač mýdla |  | 106 | 102 | 260 | 1 |  | 21 | 0
4 | G62-432 | N139 | G62-432_N139 | N139 |  | Dávkovač |  | 106 | 102 | 260 | 1 |  | 21 | 0
4 | G62-432 | 1 | G62-432_1 | KO1 |  | Koš odpadkový vestavný na tříděný odpad, 2 nádoby o objemu 8 litrů |  | 376 | 199 | 399 | 1 |  | 21 | 0
4 | G62-432 | 2 | G62-432_2 |  | . | Stůl laboratorní mycí |  | 2400 | 750 | 900 | 1
4 | G62-432 | 2 | G62-432_2 | P3 |  | Skříňka laboratorní kombinovaná na soklu, pro práci ve stoje, dveře bez zámku (jedna police), horní zásuvka bez zámku, jednodveřová |  | 600 | 570 | 870 | 1 |  | 21 | 0
4 | G62-432 | 2 | G62-432_2 |  |  | Volný prostor 600 mm |  | 600
4 | G62-432 | 2 | G62-432_2 | P3 |  | Skříňka laboratorní kombinovaná na soklu, pro práci ve stoje, dveře se zámkem (jedna police), horní zásuvka bez zámku, jednodveřová |  | 600 | 570 | 870 | 1 |  | 21 | 0
4 | G62-432 | 2 | G62-432_2 | P14 |  | Skříňka laboratorní výlevková dveřová na soklu s podpěrou pod výlevku, pro práci ve stoje, dveře bez zámku (bez police), jednodveřová | N-LSV 1–600P | 600 | 570 | 870 | 1 |  | 21 | 0
4 | G62-432 | 2 | G62-432_2 | PD1 |  | Deska pracovní, laminát vysokotlaký, tl. 30 mm + hrana, tl. 35 mm |  | 1000 | 750 | 35 | 2.4 |  | 21 | 0
4 | G62-432 | 2 | G62-432_2 | V3 |  | Výlevka kameninová pro zabudování | bílá | 445 | 445 | 265 | 1 |  | 21 | 0
4 | G62-432 | 2 | G62-432_2 | V3 |  | Sifon k výlevce PP bez odbočky |  | 0 | 0 | 0 | 1 |  | 21 | 0
4 | G62-432 | 2 | G62-432_2 | BS6 |  | Armatura laboratorní stojánková - SMĚŠOVACÍ, VODA, s klinickou pákou, vysoká |  | 0 | 250 | 300 | 1 |  | 21 | 0
4 | G62-432 | 2 | G62-432_2 | N196 |  | Sprcha bezpečnostní obličejová s jednoduchou úhlovou oční/obličejovou tryskou, varianta pro uchycení do pracovní desky stolu |  | 0 | 0 | 0 | 1 |  | 21 | 0
4 | G62-432 | 2 | G62-432_2 | MS |  | Stěna pro rozvod médií - sloupová, jednostranná, stojící na podlaze, bez odpadní vaničky, kovová, 2 police (HPL) hloubky 126+300 mm |  | 1800 | 300 | 1620 | 1 |  | 21 | 0
4 | G62-432 | 2 | G62-432_2 | MS |  | Panel elektro zásuvek do médiové stěny sloupové - 3x230V / IP 44 |  | 0 | 0 | 0 | 2 |  | 21 | 0
4 | G62-432 | 2 | G62-432_2 | MS |  | Panel elektro a datových zásuvek do médiové stěny sloupové - 2x 230 V/IP44, 1x LAN (RJ45CAT6) |  | 0 | 0 | 0 | 1 |  | 21 | 0
4 | G62-432 | 2 | G62-432_2 | MS |  | Armatura laboratorní nástěnná - STLAČENÝ VZDUCH, s přírubou, 45°, G1/2" |  |  |  |  | 1 |  | 21 | 0
4 | G62-432 | T40 | G62-432_T40 |  | . | Digestoř chemicky odolná |  | 1200 | 900 | 2500 | 1
4 | G62-432 | T40 | G62-432_T40 | T40 |  | Digestoř - plechová, umístění médií na pravém sloupku, výška pracovní desky 900 mm, 2x 230 V / IP 44 (vnitřní), světlo 36 W, příprava pro ovládací jednotku, dvě okna manuálně vertikálně posuvná - spodní i horizontálně posuvné, bezpečnostní sklo, Vyložení digestoře – vysokotlaký laminát | 0 | 1200 | 900 | 2500 | 1 |  | 21 | 0
4 | G62-432 | T40 | G62-432_T40 | T40 |  | Instalace pro digestoře - ovládání - rozšířená řídící jednotka pro manuální ovládání okna s ALARMY (nedostatečný průtok vzduchu, nadlimitní otevření okna nad 500mm a kontrola zavřeného okna pro MaR) – typ B2 | 0 | 0 | 0 | 0 | 1 |  | 21 | 0
4 | G62-432 | T40 | G62-432_T40 | T40 |  | Deska pracovní digestoře , dlažba keramická kyselinovzdorná | 0 | 1200 | 0 | 0 | 1 |  | 21 | 0
4 | G62-432 | T40 | G62-432_T40 | T40 |  | Instalace pro digestoře - kovové, panel elektrozásuvek (2x 230V / IP 44) |  | 0 | 0 | 0 | 1 |  | 21 | 0
4 | G62-432 | T40 | G62-432_T40 | T40 |  | Mříž nerezová do digestoře 1200/900, 3 vodorovné a 3 svislých tyčí, AISI 316 |  | 0 | 0 | 0 | 1 |  | 21 | 0
4 | G62-432 | T40 | G62-432_T40 | T40 |  | Skříňka na louhy a kyseliny polypropylenová, bez ventilátoru - 4 výjezdné polypropylenové vany, komínek na napojení odtahu - pr.75 mm |  | 900 | 520 | 720 | 1 |  | 21 | 0
4 | G62-432 | T40 | G62-432_T40 | T40 |  | Flexibilní hadice chem Odolná pro laboratorní použití, průměr 51 mm - pro propojení skříňky pod digestoří, bezpečnostní skříně, ... s vyústěním vzduchotechniky |  | 1000 | 51 | 0 | 4 |  | 21 | 0
4 | G62-432 | T40 | G62-432_T40 | T40 |  | Flexibilní hadice chem. Odolná pro laboratorní použití, průměr 250 mm - pro propojení digestoře, odtahového dílu, ... s vyústěním vzduchotechniky |  | 1000 | 250 | 0 | 1 |  | 21 | 0
4 | G62-432 | N42 | G62-432_N42 |  | . | Stůl pracovní |  | 1300 | 750 | 900 | 1
4 | G62-432 | N42 | G62-432_N42 | N01 |  | Konstrukce tvaru C (montovaná), pro práci ve stoje, bez pracovní desky |  | 1200 | 695 | 870 | 1 |  | 21 | 0
4 | G62-432 | N42 | G62-432_N42 | PD1 |  | Deska pracovní, laminát vysokotlaký, tl. 30 mm + hrana, tl. 35 mm |  | 1000 | 750 | 35 | 1.3 |  | 21 | 0
4 | G62-432 | N43 | G62-432_N43 | N43 |  | Kontejner zásuvkový na kolečkách (2 s brzdou), čtyři zásuvky s plnovýsuvem, dotahem a tlumením (bez tužkovníku, 4 mělké), se zámkem, bez blokace |  | 450 | 530 | 620 | 1 |  | 21 | 0
4 | G62-432 | N11 | G62-432_N11 |  | . | Stůl váhový |  | 900 | 750 | 900 | 2
4 | G62-432 | N11 | G62-432_N11 | N11 |  | Stůl váhový pro práci ve stoje, 1x žulová deska (450x500 mm) |  | 900 | 750 | 900 | 2 |  | 21 | 0
4 | G61-432 | T78 | G61-432_T78 |  | . | Mrazák B | 289kg | 1000 | 650 |  | 1 | NENÍ předmětem dodávky
4 | G61-432 | T03 | G61-432_T03 | T03 | . | Lednice |  | 597 | 615 | 1840 | 2
4 | G61-432 | T03 | G61-432_T03 | T03 |  | chladnička laboratorní |  | 597 | 615 | 1840 | 2 |  | 21 | 0
4 | G61-432 | T06 | G61-432_T06 | T06 | . | Mrazák šuplíkový |  | 600 | 615 | 1840 | 1
4 | G61-432 | T06 | G61-432_T06 | T06 |  | mraznička |  | 600 | 615 | 1840 | 1 |  | 21 | 0
4 | G62-432 | N106 | G62-432_N106 |  | . | Židle |  |  |  |  | 6
4 | G62-432 | N106 | G62-432_N106 | N106 |  | Židle laboratorní zvýšená, sedák ergonomický PUR, výškově stavitelná ergonomická opěra, nastavitelný úhel opěráku, nastavitelná hloubka sedáku, stavitelný opěrný kruh na nohy, plastový kříž černý, kolečka pro tvrdý povrch |  | 0 | 0 | 0 | 6 |  | 21 | 0
4 | G62-432 | SM | G62-432_SM |  | . | Sloup pro vedení médií |  |  |  |  | 3
4 | G62-432 | SM | G62-432_SM | SM |  | Svod pro vedení médií včetně dokrytování plech, revizní dvířka (uvnitř kabelový drátěný žebřík pro uchycení kabelů, elektro 230V, datového kabelu, studené a teplé vody, demivody a požadovaných médií) včetně zaregulování plynů |  | 300 | 150 | 1990 | 3 |  | 21 | 0
4 | G62-433 |  |  |  | m | G62-433 Laboratoř - hodnocení PLF
4 | G62-433 | 1 | G62-433_1 |  | . | Stůl laboratorní mycí |  | 4800 | 750 | 900 | 1
4 | G62-433 | 1 | G62-433_1 | P17 |  | Skříňka laboratorní instalační dveřová na soklu, pro práci ve stoje, dveře bez zámku (bez police), jednodveřová | N-LSI 1–600L | 600 | 570 | 870 | 1 |  | 21 | 0
4 | G62-433 | 1 | G62-433_1 | P3 |  | Skříňka laboratorní kombinovaná na soklu, pro práci ve stoje, dveře bez zámku (jedna police), horní zásuvka bez zámku, jednodveřová |  | 600 | 570 | 870 | 1 |  | 21 | 0
4 | G62-433 | 1 | G62-433_1 | P8 |  | Skříňka laboratorní zásuvková na soklu, pro práci ve stoje, čtyři zásuvky, horní zásuvka se zámkem |  | 600 | 570 | 870 | 1 |  | 21 | 0
4 | G62-433 | 1 | G62-433_1 | P3 |  | Skříňka laboratorní kombinovaná na soklu, pro práci ve stoje, dveře bez zámku (jedna police), horní zásuvka bez zámku, jednodveřová |  | 600 | 570 | 870 | 1 |  | 21 | 0
4 | G62-433 | 1 | G62-433_1 | P3 |  | Skříňka laboratorní kombinovaná na soklu, pro práci ve stoje, dveře se zámkem (jedna police), horní zásuvka bez zámku, jednodveřová |  | 600 | 570 | 870 | 1 |  | 21 | 0
4 | G62-433 | 1 | G62-433_1 | P8 |  | Skříňka laboratorní zásuvková na soklu, pro práci ve stoje, čtyři zásuvky, horní zásuvka se zámkem |  | 600 | 570 | 870 | 1 |  | 21 | 0
4 | G62-433 | 1 | G62-433_1 | P3 |  | Skříňka laboratorní kombinovaná na soklu, pro práci ve stoje, dveře bez zámku (jedna police), horní zásuvka bez zámku, jednodveřová |  | 600 | 570 | 870 | 1 |  | 21 | 0
4 | G62-433 | 1 | G62-433_1 | P14 |  | Skříňka laboratorní výlevková dveřová na soklu s podpěrou pod výlevku, pro práci ve stoje, dveře bez zámku (bez police), jednodveřová | N-LSV 1–600P | 600 | 570 | 870 | 1 |  | 21 | 0
4 | G62-433 | 1 | G62-433_1 | PD1 |  | Deska pracovní, laminát vysokotlaký, tl. 30 mm + hrana, tl. 35 mm |  | 1000 | 750 | 35 | 4.8 |  | 21 | 0
4 | G62-433 | 1 | G62-433_1 | V3 |  | Výlevka kameninová pro zabudování | bílá | 445 | 445 | 265 | 1 |  | 21 | 0
4 | G62-433 | 1 | G62-433_1 | V3 |  | Sifon k výlevce PP bez odbočky |  | 0 | 0 | 0 | 1 |  | 21 | 0
4 | G62-433 | 1 | G62-433_1 | V2 |  | Dřez nerez AISI 316 (chemický) | AISI 316 | 450 | 450 | 250 | 1 |  | 21 | 0
4 | G62-433 | 1 | G62-433_1 | BS6 |  | Armatura laboratorní stojánková - SMĚŠOVACÍ, VODA, s klinickou pákou, vysoká |  | 0 | 250 | 300 | 2 |  | 21 | 0
4 | G62-433 | 1 | G62-433_1 | N196 |  | Sprcha bezpečnostní obličejová s jednoduchou úhlovou oční/obličejovou tryskou, varianta pro uchycení do pracovní desky stolu |  | 0 | 0 | 0 | 1 |  | 21 | 0
4 | G62-433 | 1 | G62-433_1 | MS |  | Stěna pro rozvod médií - sloupová, jednostranná, stojící na podlaze, bez odpadní vaničky, kovová, 2 police (HPL) hloubky 126+300 mm |  | 1800 | 300 | 1620 | 1 |  | 21 | 0
4 | G62-433 | 1 | G62-433_1 | MS |  | Panel elektro zásuvek do médiové stěny sloupové - 3x230V / IP 44 |  | 0 | 0 | 0 | 3 |  | 21 | 0
4 | G62-433 | 1 | G62-433_1 | MS |  | Panel elektro a datových zásuvek do médiové stěny sloupové - 2x 230 V/IP44, 2x LAN (RJ45CAT6) |  | 0 | 0 | 0 | 1 |  | 21 | 0
4 | G62-433 | 1 | G62-433_1 | MS |  | Stěna pro rozvod médií - sloupová, jednostranná, stojící na podlaze, bez odpadní vaničky, kovová, 2 police (HPL) hloubky 126+300 mm |  | 1800 | 300 | 1620 | 1 |  | 21 | 0
4 | G62-433 | 1 | G62-433_1 | MS |  | Panel elektro zásuvek do médiové stěny sloupové - 3x230V / IP 44 |  | 0 | 0 | 0 | 3 |  | 21 | 0
4 | G62-433 | 1 | G62-433_1 | MS |  | Armatura laboratorní nástěnná - STLAČENÝ VZDUCH, s přírubou, 45°, G1/2" |  |  |  |  | 1 |  | 21 | 0
4 | G62-433 | N107 | G62-433_N107 | N107 |  | Zásobník papírových ručníků, vyrobeno z leštěné nerezové oceli |  | 229 | 97.5 | 344 | 1 |  | 21 | 0
4 | G62-433 | N138 | G62-433_N138 | N138 |  | Dávkovač mýdla |  | 106 | 102 | 260 | 1 |  | 21 | 0
4 | G62-433 | N139 | G62-433_N139 | N139 |  | Dávkovač |  | 106 | 102 | 260 | 1 |  | 21 | 0
4 | G62-433 | 1 | G62-433_1 | KO1 |  | Koš odpadkový vestavný na tříděný odpad, 2 nádoby o objemu 8 litrů |  | 376 | 199 | 399 | 1 |  | 21 | 0
4 | G62-433 | 2 | G62-433_2 |  | . | Stůl laboratorní mycí |  | 4200 | 750 | 900 | 1
4 | G62-433 | 2 | G62-433_2 | P14 |  | Skříňka laboratorní výlevková dveřová na soklu s podpěrou pod výlevku, pro práci ve stoje, dveře bez zámku (bez police), jednodveřová | N-LSV 1–600L | 600 | 570 | 870 | 1 |  | 21 | 0
4 | G62-433 | 2 | G62-433_2 | P3 |  | Skříňka laboratorní kombinovaná na soklu, pro práci ve stoje, dveře se zámkem (jedna police), horní zásuvka bez zámku, jednodveřová |  | 600 | 570 | 870 | 1 |  | 21 | 0
4 | G62-433 | 2 | G62-433_2 | P3 |  | Skříňka laboratorní kombinovaná na soklu, pro práci ve stoje, dveře bez zámku (jedna police), horní zásuvka bez zámku, jednodveřová |  | 600 | 570 | 870 | 1 |  | 21 | 0
4 | G62-433 | 2 | G62-433_2 | P3 |  | Skříňka laboratorní kombinovaná na soklu, pro práci ve stoje, dveře se zámkem (jedna police), horní zásuvka bez zámku, jednodveřová |  | 600 | 570 | 870 | 1 |  | 21 | 0
4 | G62-433 | 2 | G62-433_2 | P3 |  | Skříňka laboratorní kombinovaná na soklu, pro práci ve stoje, dveře bez zámku (jedna police), horní zásuvka bez zámku, jednodveřová |  | 600 | 570 | 870 | 1 |  | 21 | 0
4 | G62-433 | 2 | G62-433_2 | P3 |  | Skříňka laboratorní kombinovaná na soklu, pro práci ve stoje, dveře se zámkem (jedna police), horní zásuvka bez zámku, jednodveřová |  | 600 | 570 | 870 | 1 |  | 21 | 0
4 | G62-433 | 2 | G62-433_2 | P3 |  | Skříňka laboratorní kombinovaná na soklu, pro práci ve stoje, dveře se zámkem (jedna police), horní zásuvka bez zámku, jednodveřová |  | 600 | 570 | 870 | 1 |  | 21 | 0
4 | G62-433 | 2 | G62-433_2 | PD1 |  | Deska pracovní, laminát vysokotlaký, tl. 30 mm + hrana, tl. 35 mm |  | 1000 | 750 | 35 | 4.2 |  | 21 | 0
4 | G62-433 | 2 | G62-433_2 | V3 |  | Výlevka kameninová pro zabudování | bílá | 445 | 445 | 265 | 1 |  | 21 | 0
4 | G62-433 | 2 | G62-433_2 | V3 |  | Sifon k výlevce PP bez odbočky |  | 0 | 0 | 0 | 1 |  | 21 | 0
4 | G62-433 | 2 | G62-433_2 | BS6 |  | Armatura laboratorní stojánková - SMĚŠOVACÍ, VODA, s klinickou pákou, vysoká |  | 0 | 250 | 300 | 1 |  | 21 | 0
4 | G62-433 | 2 | G62-433_2 | N196 |  | Sprcha bezpečnostní obličejová s jednoduchou úhlovou oční/obličejovou tryskou, varianta pro uchycení do pracovní desky stolu |  | 0 | 0 | 0 | 1 |  | 21 | 0
4 | G62-433 | 2 | G62-433_2 | MS |  | Stěna pro rozvod médií - sloupová, jednostranná, stojící na podlaze, bez odpadní vaničky, kovová, 2 police (HPL) hloubky 126+300 mm |  | 1800 | 300 | 1620 | 1 |  | 21 | 0
4 | G62-433 | 2 | G62-433_2 | MS |  | Panel elektro zásuvek do médiové stěny sloupové - 3x230V / IP 44 |  | 0 | 0 | 0 | 4 |  | 21 | 0
4 | G62-433 | 2 | G62-433_2 | MS |  | Stěna pro rozvod médií - sloupová, jednostranná, stojící na podlaze, bez odpadní vaničky, kovová, 2 police (HPL) hloubky 126+300 mm |  | 1800 | 300 | 1620 | 1 |  | 21 | 0
4 | G62-433 | 2 | G62-433_2 | MS |  | Panel elektro zásuvek do médiové stěny sloupové - 3x230V / IP 44 |  | 0 | 0 | 0 | 3 |  | 21 | 0
4 | G62-433 | 2 | G62-433_2 | MS |  | Panel elektro a datových zásuvek do médiové stěny sloupové - 2x 230 V/IP44, 2x LAN (RJ45CAT6) |  | 0 | 0 | 0 | 1 |  | 21 | 0
4 | G62-433 | N26 | G62-433_N26 |  | . | Skříň úložná |  | 500 | 600 | 1960 | 8
4 | G62-433 | N26 | G62-433_N26 | N21 |  | Skříň laboratorní dveřová na soklu, horní dveře prosklené bez zámku (dvě police), spodní plné se zámkem (jedna police), dvoudveřová | N-SKP 1–500L-a | 500 | 600 | 1960 | 4 |  | 21 | 0
4 | G62-433 | N26 | G62-433_N26 | N21 |  | Skříň laboratorní dveřová na soklu, horní dveře prosklené bez zámku (dvě police), spodní plné bez zámku (jedna police), dvoudveřová | N-SKP 1–500P-a | 500 | 600 | 1960 | 4 |  | 21 | 0
4 | G62-433 | N42 | G62-433_N42 |  | . | Stůl pracovní |  | 1300 | 750 | 900 | 1
4 | G62-433 | N42 | G62-433_N42 | N01 |  | Konstrukce tvaru C (montovaná), pro práci ve stoje, bez pracovní desky |  | 1300 | 695 | 870 | 1 |  | 21 | 0
4 | G62-433 | N42 | G62-433_N42 | PD1 |  | Deska pracovní, laminát vysokotlaký, tl. 30 mm + hrana, tl. 35 mm |  | 1000 | 750 | 35 | 1.3 |  | 21 | 0
4 | G62-433 | N42 | G62-433_N42 | VM |  | Větrací mřížka 60/800mm hliník elox |  | 800 | 60 |  | 1 |  | 21 | 0
4 | G62-433 | N11 | G62-433_N11 |  | . | Stůl váhový |  | 900 | 750 | 900 | 2
4 | G62-433 | N11 | G62-433_N11 | N11 |  | Stůl váhový pro práci ve stoje, 1x žulová deska (450x500 mm) |  | 900 | 750 | 900 | 2 |  | 21 | 0
4 | G62-433 | N106 | G62-433_N106 |  | . | Židle |  |  |  |  | 5
4 | G62-433 | N106 | G62-433_N106 | N106 |  | Židle laboratorní zvýšená, sedák ergonomický PUR, výškově stavitelná ergonomická opěra, nastavitelný úhel opěráku, nastavitelná hloubka sedáku, stavitelný opěrný kruh na nohy, plastový kříž černý, kolečka pro tvrdý povrch |  | 0 | 0 | 0 | 5 |  | 21 | 0
4 | G62-433 | SM | G62-433_SM |  | . | Sloup pro vedení médií |  |  |  |  | 4
4 | G62-433 | SM | G62-433_SM | SM |  | Svod pro vedení médií včetně dokrytování plech, revizní dvířka (uvnitř kabelový drátěný žebřík pro uchycení kabelů, elektro 230V, datového kabelu, studené a teplé vody, demivody a požadovaných médií) včetně zaregulování plynů |  | 300 | 150 | 1990 | 4 |  | 21 | 0
4 | G62-434 |  |  |  | m | G62-434 Laboratoř - tabletování
4 | G62-434 | 1 | G62-434_1 |  | . | Stůl laboratorní mycí |  | 4800 | 1500 | 900 | 1
4 | G62-434 | 1 | G62-434_1 | P17 |  | Skříňka laboratorní instalační dveřová na soklu, pro práci ve stoje, dveře bez zámku (bez police), jednodveřová | N-LSI 1–600L | 600 | 570 | 870 | 1 |  | 21 | 0
4 | G62-434 | 1 | G62-434_1 | P3 |  | Skříňka laboratorní kombinovaná na soklu, pro práci ve stoje, dveře se zámkem (jedna police), horní zásuvka bez zámku, jednodveřová |  | 600 | 570 | 870 | 1 |  | 21 | 0
4 | G62-434 | 1 | G62-434_1 | P3 |  | Skříňka laboratorní kombinovaná na soklu, pro práci ve stoje, dveře bez zámku (jedna police), horní zásuvka bez zámku, jednodveřová |  | 600 | 570 | 870 | 1 |  | 21 | 0
4 | G62-434 | 1 | G62-434_1 | P3 |  | Skříňka laboratorní kombinovaná na soklu, pro práci ve stoje, dveře se zámkem (jedna police), horní zásuvka bez zámku, jednodveřová |  | 600 | 570 | 870 | 1 |  | 21 | 0
4 | G62-434 | 1 | G62-434_1 | P3 |  | Skříňka laboratorní kombinovaná na soklu, pro práci ve stoje, dveře bez zámku (jedna police), horní zásuvka bez zámku, jednodveřová |  | 600 | 570 | 870 | 1 |  | 21 | 0
4 | G62-434 | 1 | G62-434_1 | P3 |  | Skříňka laboratorní kombinovaná na soklu, pro práci ve stoje, dveře se zámkem (jedna police), horní zásuvka bez zámku, jednodveřová |  | 600 | 570 | 870 | 1 |  | 21 | 0
4 | G62-434 | 1 | G62-434_1 | P3 |  | Skříňka laboratorní kombinovaná na soklu, pro práci ve stoje, dveře bez zámku (jedna police), horní zásuvka bez zámku, jednodveřová |  | 600 | 570 | 870 | 1 |  | 21 | 0
4 | G62-434 | 1 | G62-434_1 | P14 |  | Skříňka laboratorní výlevková dveřová na soklu s podpěrou pod výlevku, pro práci ve stoje, dveře bez zámku (bez police), jednodveřová | N-LSV 1–600P | 600 | 570 | 870 | 1 |  | 21 | 0
4 | G62-434 | 1 | G62-434_1 | PD1 |  | Deska pracovní, laminát vysokotlaký, tl. 30 mm + hrana, tl. 35 mm |  | 1000 | 750 | 35 | 4.8 |  | 21 | 0
4 | G62-434 | 1 | G62-434_1 | V3 |  | Výlevka kameninová pro zabudování | bílá | 445 | 445 | 265 | 1 |  | 21 | 0
4 | G62-434 | 1 | G62-434_1 | V3 |  | Sifon k výlevce PP bez odbočky |  | 0 | 0 | 0 | 1 |  | 21 | 0
4 | G62-434 | 1 | G62-434_1 | V2 |  | Dřez nerez AISI 316 (chemický) | AISI 316 | 450 | 450 | 250 | 1 |  | 21 | 0
4 | G62-434 | 1 | G62-434_1 | BS6 |  | Armatura laboratorní stojánková - SMĚŠOVACÍ, VODA, s klinickou pákou, vysoká |  | 0 | 250 | 300 | 2 |  | 21 | 0
4 | G62-434 | 1 | G62-434_1 | N196 |  | Sprcha bezpečnostní obličejová s jednoduchou úhlovou oční/obličejovou tryskou, varianta pro uchycení do pracovní desky stolu |  | 0 | 0 | 0 | 1 |  | 21 | 0
4 | G62-434 | 1 | G62-434_1 | MS |  | Stěna pro rozvod médií - sloupová, jednostranná, stojící na podlaze, bez odpadní vaničky, kovová, 2 police (HPL) hloubky 126+300 mm |  | 1800 | 300 | 1620 | 1 |  | 21 | 0
4 | G62-434 | 1 | G62-434_1 | MS |  | Panel elektro zásuvek do médiové stěny sloupové - 3x230V / IP 44 |  | 0 | 0 | 0 | 3 |  | 21 | 0
4 | G62-434 | 1 | G62-434_1 | MS |  | Panel elektro a datových zásuvek do médiové stěny sloupové - 2x 230 V/IP44, 2x LAN (RJ45CAT6) |  | 0 | 0 | 0 | 1 |  | 21 | 0
4 | G62-434 | 1 | G62-434_1 | MS |  | Stěna pro rozvod médií - sloupová, jednostranná, stojící na podlaze, bez odpadní vaničky, kovová, 2 police (HPL) hloubky 126+300 mm |  | 1800 | 300 | 1620 | 1 |  | 21 | 0
4 | G62-434 | 1 | G62-434_1 | MS |  | Panel elektro zásuvek do médiové stěny sloupové - 3x230V / IP 44 |  | 0 | 0 | 0 | 3 |  | 21 | 0
4 | G62-434 | 1 | G62-434_1 | MS |  | Panel elektro a datových zásuvek do médiové stěny sloupové - 2x 230 V/IP44, 2x LAN (RJ45CAT6) |  | 0 | 0 | 0 | 1 |  | 21 | 0
4 | G62-434 | 1 | G62-434_1 | MS |  | Armatura laboratorní nástěnná - STLAČENÝ VZDUCH, s přírubou, 45°, G1/2" |  |  |  |  | 1 |  | 21 | 0
4 | G62-434 | N107 | G62-434_N107 | N107 |  | Zásobník papírových ručníků, vyrobeno z leštěné nerezové oceli |  | 229 | 97.5 | 344 | 1 |  | 21 | 0
4 | G62-434 | N138 | G62-434_N138 | N138 |  | Dávkovač mýdla |  | 106 | 102 | 260 | 1 |  | 21 | 0
4 | G62-434 | N139 | G62-434_N139 | N139 |  | Dávkovač |  | 106 | 102 | 260 | 1 |  | 21 | 0
4 | G62-434 | 1 | G62-434_1 | KO1 |  | Koš odpadkový vestavný na tříděný odpad, 2 nádoby o objemu 8 litrů |  | 376 | 199 | 399 | 1 |  | 21 | 0
4 | G62-434 | N75 | G62-434_N75 |  | . | Stůl pracovní |  | 1700 | 750 | 900 | 1
4 | G62-434 | N75 | G62-434_N75 | N01 |  | Konstrukce tvaru C (montovaná), pro práci ve stoje, bez pracovní desky |  | 1700 | 695 | 870 | 1 |  | 21 | 0
4 | G62-434 | N75 | G62-434_N75 | PD1 |  | Deska pracovní, laminát vysokotlaký, tl. 30 mm + hrana, tl. 35 mm |  | 1000 | 750 | 35 | 1.7 |  | 21 | 0
4 | G62-434 | N75 | G62-434_N75 | VM |  | Větrací mřížka 60/800mm hliník elox |  | 800 | 60 |  | 1 |  | 21 | 0
4 | G62-434 | N49 | G62-434_N49 |  | . | Stůl pracovní |  | 1500 | 750 | 900 | 1
4 | G62-434 | N49 | G62-434_N49 | N01 |  | Konstrukce tvaru C (montovaná), pro práci ve stoje, bez pracovní desky |  | 1500 | 695 | 870 | 1 |  | 21 | 0
4 | G62-434 | N49 | G62-434_N49 | PD1 |  | Deska pracovní, laminát vysokotlaký, tl. 30 mm + hrana, tl. 35 mm |  | 1000 | 750 | 35 | 1.5 |  | 21 | 0
4 | G62-434 | N10 | G62-434_N10 |  | . | Skříň úložná |  | 600 | 600 | 1960 | 1
4 | G62-434 | N10 | G62-434_N10 | N10 |  | Skříň laboratorní dveřová na soklu, dveře plné se zámkem (čtyři police), jednodveřová |  | 600 | 600 | 1960 | 1 |  | 21 | 0
4 | G62-434 | N10 | G62-434_N10 | N10 |  | Skříň laboratorní dveřová na soklu, dveře plné bez zámku (čtyři police), jednodveřová | N-SKP 1–600P | 600 | 600 | 1960 | 1 |  | 21 | 0
4 | G62-434 | T87 | G62-434_T87 |  | . | Laboratorní rotační lis | 800 kg |  |  |  | 1 | NENÍ předmětem dodávky
4 | G62-434 | T88 | G62-434_T88 |  | . | Excentrický lis | 150 kg |  |  |  | 1 | NENÍ předmětem dodávky
4 | G62-434 | T89 | G62-434_T89 |  | . | Laboratorní obalovačka tablet | 250 kg |  |  |  | 1 | NENÍ předmětem dodávky
4 | G62-434 | T90 | G62-434_T90 |  | . | Mlýn kulový | 80 kg |  |  |  | 1 | NENÍ předmětem dodávky
4 | G62-434 | T91 | G62-434_T91 |  | . | High-shear mixer | 200 kg |  |  |  | 1 | NENÍ předmětem dodávky
4 | G62-434 | N106 | G62-434_N106 |  | . | Židle |  |  |  |  | 4
4 | G62-434 | N106 | G62-434_N106 | N106 |  | Židle laboratorní zvýšená, sedák ergonomický PUR, výškově stavitelná ergonomická opěra, nastavitelný úhel opěráku, nastavitelná hloubka sedáku, stavitelný opěrný kruh na nohy, plastový kříž černý, kolečka pro tvrdý povrch |  | 0 | 0 | 0 | 4 |  | 21 | 0
4 | G62-434 | SM | G62-434_SM |  | . | Sloup pro vedení médií |  |  |  |  | 2
4 | G62-434 | SM | G62-434_SM | SM |  | Svod pro vedení médií včetně dokrytování plech, revizní dvířka (uvnitř kabelový drátěný žebřík pro uchycení kabelů, elektro 230V, datového kabelu, studené a teplé vody, demivody a požadovaných médií) včetně zaregulování plynů |  | 300 | 150 | 1990 | 2 |  | 21 | 0
4 | G62-435 |  |  |  | m | G62-435 Laboratoř - pelety
4 | G62-435 | 1 | G62-435_1 |  | . | Stůl laboratorní mycí |  | 5400 | 750 | 900 | 1
4 | G62-435 | 1 | G62-435_1 | P14 |  | Skříňka laboratorní výlevková dveřová na soklu s podpěrou pod výlevku, pro práci ve stoje, dveře bez zámku (bez police), jednodveřová | N-LSV 1–600L | 600 | 570 | 870 | 1 |  | 21 | 0
4 | G62-435 | 1 | G62-435_1 | P3 |  | Skříňka laboratorní kombinovaná na soklu, pro práci ve stoje, dveře se zámkem (jedna police), horní zásuvka bez zámku, jednodveřová |  | 600 | 570 | 870 | 1 |  | 21 | 0
4 | G62-435 | 1 | G62-435_1 | P3 |  | Skříňka laboratorní kombinovaná na soklu, pro práci ve stoje, dveře bez zámku (jedna police), horní zásuvka bez zámku, jednodveřová |  | 600 | 570 | 870 | 1 |  | 21 | 0
4 | G62-435 | 1 | G62-435_1 | P3 |  | Skříňka laboratorní kombinovaná na soklu, pro práci ve stoje, dveře se zámkem (jedna police), horní zásuvka bez zámku, jednodveřová |  | 600 | 570 | 870 | 1 |  | 21 | 0
4 | G62-435 | 1 | G62-435_1 | P3 |  | Skříňka laboratorní kombinovaná na soklu, pro práci ve stoje, dveře bez zámku (jedna police), horní zásuvka bez zámku, jednodveřová |  | 600 | 570 | 870 | 1 |  | 21 | 0
4 | G62-435 | 1 | G62-435_1 | P3 |  | Skříňka laboratorní kombinovaná na soklu, pro práci ve stoje, dveře se zámkem (jedna police), horní zásuvka bez zámku, jednodveřová |  | 600 | 570 | 870 | 1 |  | 21 | 0
4 | G62-435 | 1 | G62-435_1 | P3 |  | Skříňka laboratorní kombinovaná na soklu, pro práci ve stoje, dveře bez zámku (jedna police), horní zásuvka bez zámku, jednodveřová |  | 600 | 570 | 870 | 1 |  | 21 | 0
4 | G62-435 | 1 | G62-435_1 | P3 |  | Skříňka laboratorní kombinovaná na soklu, pro práci ve stoje, dveře se zámkem (jedna police), horní zásuvka bez zámku, jednodveřová |  | 600 | 570 | 870 | 1 |  | 21 | 0
4 | G62-435 | 1 | G62-435_1 | P17 |  | Skříňka laboratorní instalační dveřová na soklu, pro práci ve stoje, dveře bez zámku (bez police), jednodveřová | N-LSI 1–600P | 600 | 570 | 870 | 1 |  | 21 | 0
4 | G62-435 | 1 | G62-435_1 | PD1 |  | Deska pracovní, laminát vysokotlaký, tl. 30 mm + hrana, tl. 35 mm |  | 1000 | 750 | 35 | 5.4 |  | 21 | 0
4 | G62-435 | 1 | G62-435_1 | V3 |  | Výlevka kameninová pro zabudování | bílá | 445 | 445 | 265 | 1 |  | 21 | 0
4 | G62-435 | 1 | G62-435_1 | V3 |  | Sifon k výlevce PP bez odbočky |  | 0 | 0 | 0 | 1 |  | 21 | 0
4 | G62-435 | 1 | G62-435_1 | V2 |  | Dřez nerez AISI 316 (chemický) | AISI 316 | 450 | 450 | 250 | 1 |  | 21 | 0
4 | G62-435 | 1 | G62-435_1 | BS6 |  | Armatura laboratorní stojánková - SMĚŠOVACÍ, VODA, s klinickou pákou, vysoká |  | 0 | 250 | 300 | 2 |  | 21 | 0
4 | G62-435 | 1 | G62-435_1 | N196 |  | Sprcha bezpečnostní obličejová s jednoduchou úhlovou oční/obličejovou tryskou, varianta pro uchycení do pracovní desky stolu |  | 0 | 0 | 0 | 1 |  | 21 | 0
4 | G62-435 | 1 | G62-435_1 | MS |  | Stěna pro rozvod médií - sloupová, jednostranná, stojící na podlaze, bez odpadní vaničky, kovová, 2 police (HPL) hloubky 126+300 mm |  | 1200 | 300 | 1620 | 1 |  | 21 | 0
4 | G62-435 | 1 | G62-435_1 | MS |  | Panel elektro zásuvek do médiové stěny sloupové - 3x230V / IP 44 |  | 0 | 0 | 0 | 4 |  | 21 | 0
4 | G62-435 | 1 | G62-435_1 | MS |  | Stěna pro rozvod médií - sloupová, jednostranná, stojící na podlaze, bez odpadní vaničky, kovová, 2 police (HPL) hloubky 126+300 mm |  | 1200 | 300 | 1620 | 1 |  | 21 | 0
4 | G62-435 | 1 | G62-435_1 | MS |  | Panel elektro zásuvek do médiové stěny sloupové - 3x230V / IP 44 |  | 0 | 0 | 0 | 3 |  | 21 | 0
4 | G62-435 | 1 | G62-435_1 | MS |  | Panel datových zásuvek (1xRJ45, CAT 6) - do médiové stěny (typ sloupová) |  |  |  |  | 1 |  | 21 | 0
4 | G62-435 | 1 | G62-435_1 | MS |  | Stěna pro rozvod médií - sloupová, jednostranná, stojící na podlaze, bez odpadní vaničky, kovová, 2 police (HPL) hloubky 126+300 mm |  | 1800 | 300 | 1620 | 1 |  | 21 | 0
4 | G62-435 | 1 | G62-435_1 | MS |  | Panel elektro zásuvek do médiové stěny sloupové - 3x230V / IP 44 |  | 0 | 0 | 0 | 2 |  | 21 | 0
4 | G62-435 | 1 | G62-435_1 | MS |  | Panel elektro a datových zásuvek do médiové stěny sloupové - 2x 230 V/IP44, 2x LAN (RJ45CAT6) |  | 0 | 0 | 0 | 1 |  | 21 | 0
4 | G62-435 | 1 | G62-435_1 | MS |  | Armatura laboratorní nástěnná - STLAČENÝ VZDUCH, s přírubou, 45°, G1/2" |  | 0 | 95 | 0 | 1 |  | 21 | 0
4 | G62-435 | N107 | G62-435_N107 | N107 |  | Zásobník papírových ručníků, vyrobeno z leštěné nerezové oceli |  | 229 | 97.5 | 344 | 1 |  | 21 | 0
4 | G62-435 | N138 | G62-435_N138 | N138 |  | Dávkovač mýdla |  | 106 | 102 | 260 | 1 |  | 21 | 0
4 | G62-435 | N139 | G62-435_N139 | N139 |  | Dávkovač |  | 106 | 102 | 260 | 1 |  | 21 | 0
4 | G62-435 | 1 | G62-435_1 | KO1 |  | Koš odpadkový vestavný na tříděný odpad, 2 nádoby o objemu 8 litrů |  | 376 | 199 | 399 | 1 |  | 21 | 0
4 | G62-435 | 2 | G62-435_2 |  | . | Stůl laboratorní mycí |  | 2400 | 750 | 900 | 1
4 | G62-435 | 2 | G62-435_2 | P3 |  | Skříňka laboratorní kombinovaná na soklu, pro práci ve stoje, dveře bez zámku (jedna police), horní zásuvka bez zámku, jednodveřová |  | 600 | 570 | 870 | 1 |  | 21 | 0
4 | G62-435 | 2 | G62-435_2 | P3 |  | Skříňka laboratorní kombinovaná na soklu, pro práci ve stoje, dveře se zámkem (jedna police), horní zásuvka bez zámku, jednodveřová |  | 600 | 570 | 870 | 1 |  | 21 | 0
4 | G62-435 | 2 | G62-435_2 | P3 |  | Skříňka laboratorní kombinovaná na soklu, pro práci ve stoje, dveře bez zámku (jedna police), horní zásuvka bez zámku, jednodveřová |  | 600 | 570 | 870 | 1 |  | 21 | 0
4 | G62-435 | 2 | G62-435_2 | P14 |  | Skříňka laboratorní výlevková dveřová na soklu s podpěrou pod výlevku, pro práci ve stoje, dveře bez zámku (bez police), jednodveřová | N-LSV 1–600P | 600 | 570 | 870 | 1 |  | 21 | 0
4 | G62-435 | 2 | G62-435_2 | PD1 |  | Deska pracovní, laminát vysokotlaký, tl. 30 mm + hrana, tl. 35 mm |  | 1000 | 750 | 35 | 2.4 |  | 21 | 0
4 | G62-435 | 2 | G62-435_2 | V3 |  | Výlevka kameninová pro zabudování | bílá | 445 | 445 | 265 | 1 |  | 21 | 0
4 | G62-435 | 2 | G62-435_2 | V3 |  | Sifon k výlevce PP bez odbočky |  | 0 | 0 | 0 | 1 |  | 21 | 0
4 | G62-435 | 2 | G62-435_2 | BS6 |  | Armatura laboratorní stojánková - SMĚŠOVACÍ, VODA, s klinickou pákou, vysoká |  | 0 | 250 | 300 | 1 |  | 21 | 0
4 | G62-435 | 2 | G62-435_2 | N196 |  | Sprcha bezpečnostní obličejová s jednoduchou úhlovou oční/obličejovou tryskou, varianta pro uchycení do pracovní desky stolu |  | 0 | 0 | 0 | 1 |  | 21 | 0
4 | G62-435 | 2 | G62-435_2 | MS |  | Stěna pro rozvod médií - sloupová, jednostranná, stojící na podlaze, bez odpadní vaničky, kovová, 2 police (HPL) hloubky 126+300 mm |  | 1800 | 300 | 1620 | 1 |  | 21 | 0
4 | G62-435 | 2 | G62-435_2 | MS |  | Panel elektro zásuvek do médiové stěny sloupové - 3x230V / IP 44 |  | 0 | 0 | 0 | 3 |  | 21 | 0
4 | G62-435 | 2 | G62-435_2 | MS |  | Panel elektro a datových zásuvek do médiové stěny sloupové - 2x 230 V/IP44, 1x LAN (RJ45CAT6) |  | 0 | 0 | 0 | 1 |  | 21 | 0
4 | G62-435 | N10 | G62-435_N10 |  | . | Skříň úložná |  | 600 | 600 | 1960 | 1
4 | G62-435 | N10 | G62-435_N10 | N10 |  | Skříň laboratorní dveřová na soklu, dveře plné se zámkem (čtyři police), jednodveřová |  | 600 | 600 | 1960 | 1 |  | 21 | 0
4 | G62-435 | N10 | G62-435_N10 | N10 |  | Skříň laboratorní dveřová na soklu, dveře plné bez zámku (čtyři police), jednodveřová | N-SKP 1–600P | 600 | 600 | 1960 | 1 |  | 21 | 0
4 | G62-435 | N90 | G62-435_N90 |  | . | Skříň úložná |  | 900 | 600 | 1960 | 1
4 | G62-435 | N90 | G62-435_N90 | N90 |  | Skříň laboratorní dveřová na soklu, horní dveře plné se zámkem (dvě police), spodní plné bez zámku (jedna police), čtyřdveřová |  | 900 | 600 | 1960 | 1 |  | 21 | 0
4 | G62-435 | T92 | G62-435_T92 |  | . | Extruder sferonizer | 300 kg | 1570 | 1000 |  | 1 | NENÍ předmětem dodávky
4 | G62-435 | N66 | G62-435_N66 |  | . | Stůl pracovní |  | 1400 | 900 | 900 | 1
4 | G62-435 | N66 | G62-435_N66 | N01 |  | Konstrukce tvaru C (svařovaná), pro práci ve stoje, bez pracovní desky |  | 1400 | 845 | 870 | 1 |  | 21 | 0
4 | G62-435 | N66 | G62-435_N66 | PD1 |  | Deska pracovní, laminát vysokotlaký, tl. 30 mm + hrana, tl. 35 mm |  | 1000 | 900 | 35 | 1.4 |  | 21 | 0
4 | G62-435 | N11 | G62-435_N11 |  | . | Stůl váhový |  | 900 | 750 | 900 | 2
4 | G62-435 | N11 | G62-435_N11 | N11 |  | Stůl váhový pro práci ve stoje, 1x žulová deska (450x500 mm) |  | 900 | 750 | 900 | 2 |  | 21 | 0
4 | G62-435 | N106 | G62-435_N106 |  | . | Židle |  |  |  |  | 4
4 | G62-435 | N106 | G62-435_N106 | N106 |  | Židle laboratorní zvýšená, sedák ergonomický PUR, výškově stavitelná ergonomická opěra, nastavitelný úhel opěráku, nastavitelná hloubka sedáku, stavitelný opěrný kruh na nohy, plastový kříž černý, kolečka pro tvrdý povrch |  | 0 | 0 | 0 | 4 |  | 21 | 0
4 | G62-435 | SM | G62-435_SM |  | . | Sloup pro vedení médií |  |  |  |  | 3
4 | G62-435 | SM | G62-435_SM | SM |  | Svod pro vedení médií včetně dokrytování plech, revizní dvířka (uvnitř kabelový drátěný žebřík pro uchycení kabelů, elektro 230V, datového kabelu, studené a teplé vody, demivody a požadovaných médií) včetně zaregulování plynů |  | 300 | 150 | 1990 | 3 |  | 21 | 0
4 | G62-436 |  |  |  | m | G62-436 Laboratoř - fluidní procesy
4 | G62-436 | 1 | G62-436_1 |  | . | Stůl laboratorní mycí |  | 5400 | 750 | 900 | 1
4 | G62-436 | 1 | G62-436_1 | P17 |  | Skříňka laboratorní instalační dveřová na soklu, pro práci ve stoje, dveře bez zámku (bez police), jednodveřová | N-LSI 1–600L | 600 | 570 | 870 | 1 |  | 21 | 0
4 | G62-436 | 1 | G62-436_1 | P3 |  | Skříňka laboratorní kombinovaná na soklu, pro práci ve stoje, dveře bez zámku (jedna police), horní zásuvka bez zámku, jednodveřová |  | 600 | 570 | 870 | 1 |  | 21 | 0
4 | G62-436 | 1 | G62-436_1 |  |  | Volný prostor 600 mm |  | 600
4 | G62-436 | 1 | G62-436_1 | P3 |  | Skříňka laboratorní kombinovaná na soklu, pro práci ve stoje, dveře se zámkem (jedna police), horní zásuvka bez zámku, jednodveřová |  | 600 | 570 | 870 | 1 |  | 21 | 0
4 | G62-436 | 1 | G62-436_1 | P3 |  | Skříňka laboratorní kombinovaná na soklu, pro práci ve stoje, dveře bez zámku (jedna police), horní zásuvka bez zámku, jednodveřová |  | 600 | 570 | 870 | 1 |  | 21 | 0
4 | G62-436 | 1 | G62-436_1 | P8 |  | Skříňka laboratorní zásuvková na soklu, pro práci ve stoje, čtyři zásuvky, horní zásuvka se zámkem |  | 600 | 570 | 870 | 1 |  | 21 | 0
4 | G62-436 | 1 | G62-436_1 | P3 |  | Skříňka laboratorní kombinovaná na soklu, pro práci ve stoje, dveře bez zámku (jedna police), horní zásuvka bez zámku, jednodveřová |  | 600 | 570 | 870 | 1 |  | 21 | 0
4 | G62-436 | 1 | G62-436_1 | P3 |  | Skříňka laboratorní kombinovaná na soklu, pro práci ve stoje, dveře se zámkem (jedna police), horní zásuvka bez zámku, jednodveřová |  | 600 | 570 | 870 | 1 |  | 21 | 0
4 | G62-436 | 1 | G62-436_1 | P14 |  | Skříňka laboratorní výlevková dveřová na soklu s podpěrou pod výlevku, pro práci ve stoje, dveře bez zámku (bez police), jednodveřová | N-LSV 1–600P | 600 | 570 | 870 | 1 |  | 21 | 0
4 | G62-436 | 1 | G62-436_1 | PD1 |  | Deska pracovní, laminát vysokotlaký, tl. 30 mm + hrana, tl. 35 mm |  | 1000 | 750 | 35 | 5.4 |  | 21 | 0
4 | G62-436 | 1 | G62-436_1 | V3 |  | Výlevka kameninová pro zabudování | bílá | 445 | 445 | 265 | 1 |  | 21 | 0
4 | G62-436 | 1 | G62-436_1 | V3 |  | Sifon k výlevce PP bez odbočky | odpad chemický | 0 | 0 | 0 | 1 |  | 21 | 0
4 | G62-436 | 1 | G62-436_1 | V2 |  | Dřez nerez AISI 316 (chemický) | AISI 316 | 450 | 450 | 250 | 1 |  | 21 | 0
4 | G62-436 | 1 | G62-436_1 | BS6 |  | Armatura laboratorní stojánková - SMĚŠOVACÍ, VODA, s klinickou pákou, vysoká |  | 0 | 250 | 300 | 2 |  | 21 | 0
4 | G62-436 | 1 | G62-436_1 | N196 |  | Sprcha bezpečnostní obličejová s jednoduchou úhlovou oční/obličejovou tryskou, varianta pro uchycení do pracovní desky stolu |  | 0 | 0 | 0 | 1 |  | 21 | 0
4 | G62-436 | 1 | G62-436_1 | MS |  | Stěna pro rozvod médií - sloupová, jednostranná, stojící na podlaze, bez odpadní vaničky, kovová, 2 police (HPL) hloubky 126+300 mm |  | 1800 | 300 | 1620 | 1 |  | 21 | 0
4 | G62-436 | 1 | G62-436_1 | MS |  | Panel elektro zásuvek do médiové stěny sloupové - 3x230V / IP 44 |  | 0 | 0 | 0 | 4 |  | 21 | 0
4 | G62-436 | 1 | G62-436_1 | MS |  | Stěna pro rozvod médií - sloupová, jednostranná, stojící na podlaze, bez odpadní vaničky, kovová, 2 police (HPL) hloubky 126+300 mm |  | 1200 | 300 | 1620 | 1 |  | 21 | 0
4 | G62-436 | 1 | G62-436_1 | MS |  | Panel elektro zásuvek do médiové stěny sloupové - 3x230V / IP 44 |  | 0 | 0 | 0 | 3 |  | 21 | 0
4 | G62-436 | 1 | G62-436_1 | MS |  | Panel elektro a datových zásuvek do médiové stěny sloupové - 2x 230 V/IP44, 2x LAN (RJ45CAT6) |  | 0 | 0 | 0 | 2 |  | 21 | 0
4 | G62-436 | 1 | G62-436_1 | MS |  | Stěna pro rozvod médií - sloupová, jednostranná, stojící na podlaze, bez odpadní vaničky, kovová, 2 police (HPL) hloubky 126+300 mm |  | 1200 | 300 | 1620 | 1 |  | 21 | 0
4 | G62-436 | 1 | G62-436_1 | MS |  | Panel elektro zásuvek do médiové stěny sloupové - 3x230V / IP 44 |  | 0 | 0 | 0 | 3 |  | 21 | 0
4 | G62-436 | 1 | G62-436_1 | MS |  | Armatura laboratorní nástěnná - STLAČENÝ VZDUCH, s přírubou, 45°, G1/2" |  | 0 | 95 | 0 | 1 |  | 21 | 0
4 | G62-436 | N107 | G62-436_N107 | N107 |  | Zásobník papírových ručníků, vyrobeno z leštěné nerezové oceli |  | 229 | 97.5 | 344 | 1 |  | 21 | 0
4 | G62-436 | N138 | G62-436_N138 | N138 |  | Dávkovač mýdla |  | 106 | 102 | 260 | 1 |  | 21 | 0
4 | G62-436 | N139 | G62-436_N139 | N139 |  | Dávkovač |  | 106 | 102 | 260 | 1 |  | 21 | 0
4 | G62-436 | 1 | G62-436_1 | KO1 |  | Koš odpadkový vestavný na tříděný odpad, 2 nádoby o objemu 8 litrů |  | 376 | 199 | 399 | 1 |  | 21 | 0
4 | G62-436 | N54 | G62-436_N54 |  | . | Stůl pracovní |  | 1200 | 750 | 900 | 1
4 | G62-436 | N54 | G62-436_N54 | N01 |  | Konstrukce tvaru C (montovaná), pro práci ve stoje, bez pracovní desky |  | 1200 | 695 | 870 | 1 |  | 21 | 0
4 | G62-436 | N54 | G62-436_N54 | PD1 |  | Deska pracovní, laminát vysokotlaký, tl. 30 mm + hrana, tl. 35 mm |  | 1000 | 750 | 35 | 1.2 |  | 21 | 0
4 | G62-436 | N48 | G62-436_N48 |  | . | Stůl pracovní |  | 1100 | 750 | 900 | 1
4 | G62-436 | N48 | G62-436_N48 | N01 |  | Konstrukce tvaru C (svařovaná), pro práci ve stoje, bez pracovní desky |  | 1000 | 695 | 870 | 1 |  | 21 | 0
4 | G62-436 | N48 | G62-436_N48 | PD1 |  | Deska pracovní, laminát vysokotlaký, tl. 30 mm + hrana, tl. 35 mm |  | 1000 | 750 | 35 | 1.1 |  | 21 | 0
4 | G62-436 | N118 | G62-436_N118 |  | . | Stůl pracovní |  | 1100 | 1100 | 900 | 1
4 | G62-436 | N118 | G62-436_N118 | N01 |  | Konstrukce PS (svařovaná), pro práci ve stoje, bez pracovní desky |  | 1100 | 1045 | 870 | 1 |  | 21 | 0
4 | G62-436 | N118 | G62-436_N118 | PD1 |  | Deska pracovní, laminát vysokotlaký, tl. 30 mm + hrana, tl. 35 mm |  | 1000 | 1100 | 35 | 1.1 |  | 21 | 0
4 | G62-436 | N90 | G62-436_N90 |  | . | Skříň úložná |  | 800 | 450 | 1960 | 2
4 | G62-436 | N90 | G62-436_N90 | N90 |  | Skříň laboratorní dveřová na soklu, dveře plné bez zámku (čtyři police), dvoudveřová |  | 800 | 450 | 1960 | 2 |  | 21 | 0
4 | G62-436 | T95 | G62-436_T95 |  | . | Sprejová sušárna | 200 kg |  |  |  | 1 | NENÍ předmětem dodávky
4 | G62-436 | T96 | G62-436_T96 |  | . | Fluidní zařízení | 200 kg |  |  |  | 1 | NENÍ předmětem dodávky
4 | G62-436 | T97 | G62-436_T97 |  | . | Fluidní zařížení stolní |  |  |  |  | 1 | NENÍ předmětem dodávky
4 | G62-436 | N11 | G62-436_N11 |  | . | Stůl váhový |  | 900 | 750 | 900 | 1
4 | G62-436 | N11 | G62-436_N11 | N11 |  | Stůl váhový pro práci ve stoje, 1x žulová deska (450x500 mm) |  | 900 | 750 | 900 | 1 |  | 21 | 0
4 | G62-436 | N106 | G62-436_N106 |  | . | Židle |  |  |  |  | 4
4 | G62-436 | N106 | G62-436_N106 | N106 |  | Židle laboratorní zvýšená, sedák ergonomický PUR, výškově stavitelná ergonomická opěra, nastavitelný úhel opěráku, nastavitelná hloubka sedáku, stavitelný opěrný kruh na nohy, plastový kříž černý, kolečka pro tvrdý povrch |  | 0 | 0 | 0 | 4 |  | 21 | 0
4 | G62-436 | SM | G62-436_SM |  | . | Sloup pro vedení médií |  |  |  |  | 2
4 | G62-436 | SM | G62-436_SM | SM |  | Svod pro vedení médií včetně dokrytování plech, revizní dvířka (uvnitř kabelový drátěný žebřík pro uchycení kabelů, elektro 230V, datového kabelu, studené a teplé vody, demivody a požadovaných médií) včetně zaregulování plynů |  | 300 | 150 | 1990 | 2 |  | 21 | 0
4 | G62-437 |  |  |  | m | G62-437 Laboratoř - granulace
4 | G62-437 | 1 | G62-437_1 |  | . | Stůl laboratorní mycí |  | 4800 | 750 | 900 | 1
4 | G62-437 | 1 | G62-437_1 | P17 |  | Skříňka laboratorní instalační dveřová na soklu, pro práci ve stoje, dveře bez zámku (bez police), jednodveřová | N-LSI 1–600L | 600 | 570 | 870 | 1 |  | 21 | 0
4 | G62-437 | 1 | G62-437_1 | P3 |  | Skříňka laboratorní kombinovaná na soklu, pro práci ve stoje, dveře bez zámku (jedna police), horní zásuvka bez zámku, jednodveřová |  | 600 | 570 | 870 | 1 |  | 21 | 0
4 | G62-437 | 1 | G62-437_1 |  |  | Volný prostor 600 mm |  | 600
4 | G62-437 | 1 | G62-437_1 | P3 |  | Skříňka laboratorní kombinovaná na soklu, pro práci ve stoje, dveře bez zámku (jedna police), horní zásuvka bez zámku, jednodveřová |  | 600 | 570 | 870 | 1 |  | 21 | 0
4 | G62-437 | 1 | G62-437_1 | P3 |  | Skříňka laboratorní kombinovaná na soklu, pro práci ve stoje, dveře se zámkem (jedna police), horní zásuvka bez zámku, jednodveřová |  | 600 | 570 | 870 | 1 |  | 21 | 0
4 | G62-437 | 1 | G62-437_1 |  |  | Volný prostor 600 mm |  | 600
4 | G62-437 | 1 | G62-437_1 | P3 |  | Skříňka laboratorní kombinovaná na soklu, pro práci ve stoje, dveře bez zámku (jedna police), horní zásuvka bez zámku, jednodveřová |  | 600 | 570 | 870 | 1 |  | 21 | 0
4 | G62-437 | 1 | G62-437_1 | P14 |  | Skříňka laboratorní výlevková dveřová na soklu s podpěrou pod výlevku, pro práci ve stoje, dveře bez zámku (bez police), jednodveřová | N-LSV 1–600P | 600 | 570 | 870 | 1 |  | 21 | 0
4 | G62-437 | 1 | G62-437_1 | PD1 |  | Deska pracovní, laminát vysokotlaký, tl. 30 mm + hrana, tl. 35 mm |  | 1000 | 750 | 35 | 4.8 |  | 21 | 0
4 | G62-437 | 1 | G62-437_1 | V3 |  | Výlevka kameninová pro zabudování | bílá | 445 | 445 | 265 | 1 |  | 21 | 0
4 | G62-437 | 1 | G62-437_1 | V3 |  | Sifon k výlevce PP bez odbočky |  | 0 | 0 | 0 | 1 |  | 21 | 0
4 | G62-437 | 1 | G62-437_1 | V2 |  | Dřez nerez AISI 316 (chemický) | AISI 316 | 450 | 450 | 250 | 1 |  | 21 | 0
4 | G62-437 | 1 | G62-437_1 | BS6 |  | Armatura laboratorní stojánková - SMĚŠOVACÍ, VODA, s klinickou pákou, vysoká |  | 0 | 250 | 300 | 2 |  | 21 | 0
4 | G62-437 | 1 | G62-437_1 | N196 |  | Sprcha bezpečnostní obličejová s jednoduchou úhlovou oční/obličejovou tryskou, varianta pro uchycení do pracovní desky stolu |  | 0 | 0 | 0 | 1 |  | 21 | 0
4 | G62-437 | N107 | G62-437_N107 | N107 |  | Zásobník papírových ručníků, vyrobeno z leštěné nerezové oceli |  | 229 | 97.5 | 344 | 1 |  | 21 | 0
4 | G62-437 | N138 | G62-437_N138 | N138 |  | Dávkovač mýdla |  | 106 | 102 | 260 | 1 |  | 21 | 0
4 | G62-437 | N139 | G62-437_N139 | N139 |  | Dávkovač |  | 106 | 102 | 260 | 1 |  | 21 | 0
4 | G62-437 | 1 | G62-437_1 | KO1 |  | Koš odpadkový vestavný na tříděný odpad, 2 nádoby o objemu 8 litrů |  | 376 | 199 | 399 | 1 |  | 21 | 0
4 | G62-437 | 1 | G62-437_1 | MS |  | Stěna pro rozvod médií - sloupová, jednostranná, stojící na podlaze, bez odpadní vaničky, kovová, 2 police (HPL) hloubky 126+300 mm |  | 1800 | 300 | 1620 | 1 |  | 21 | 0
4 | G62-437 | 1 | G62-437_1 | MS |  | Panel elektro zásuvek do médiové stěny sloupové - 3x230V / IP 44 |  | 0 | 0 | 0 | 3 |  | 21 | 0
4 | G62-437 | 1 | G62-437_1 | MS |  | Panel elektro a datových zásuvek do médiové stěny sloupové - 2x 230 V/IP44, 2x LAN (RJ45CAT6) |  | 0 | 0 | 0 | 1 |  | 21 | 0
4 | G62-437 | 1 | G62-437_1 | MS |  | Stěna pro rozvod médií - sloupová, jednostranná, stojící na podlaze, bez odpadní vaničky, kovová, 2 police (HPL) hloubky 126+300 mm |  | 1800 | 300 | 1620 | 1 |  | 21 | 0
4 | G62-437 | 1 | G62-437_1 | MS |  | Panel elektro zásuvek do médiové stěny sloupové - 3x230V / IP 44 |  | 0 | 0 | 0 | 3 |  | 21 | 0
4 | G62-437 | 1 | G62-437_1 | MS |  | Armatura laboratorní nástěnná - STLAČENÝ VZDUCH, s přírubou, 45°, G1/2" |  | 0 | 95 | 0 | 1 |  | 21 | 0
4 | G62-437 | N17 | G62-437_N17 |  | . | Stůl pracovní |  | 900 | 750 | 900 | 1
4 | G62-437 | N17 | G62-437_N17 | N01 |  | Konstrukce tvaru C (montovaná), pro práci ve stoje, bez pracovní desky |  | 900 | 695 | 870 | 1 |  | 21 | 0
4 | G62-437 | N17 | G62-437_N17 | PD1 |  | Deska pracovní, laminát vysokotlaký, tl. 30 mm + hrana, tl. 35 mm |  | 1000 | 750 | 35 | 0.9 |  | 21 | 0
4 | G62-437 | N122 | G62-437_N122 |  | . | Stůl pracovní |  | 1200 | 800 | 900 | 1
4 | G62-437 | N122 | G62-437_N122 | N01 |  | Konstrukce tvaru C (montovaná), pro práci ve stoje, bez pracovní desky |  | 1200 | 695 | 870 | 1 |  | 21 | 0
4 | G62-437 | N122 | G62-437_N122 | PD1 |  | Deska pracovní, laminát vysokotlaký, tl. 30 mm + hrana, tl. 35 mm |  | 1000 | 800 | 35 | 1.2 |  | 21 | 0
4 | G62-437 | N191 | G62-437_N191 |  | . | Stůl pracovní |  | 1100 | 800 | 900 | 1
4 | G62-437 | N191 | G62-437_N191 | N01 |  | Konstrukce tvaru C (svařovaná), pro práci ve stoje, bez pracovní desky |  | 1000 | 695 | 870 | 1 |  | 21 | 0
4 | G62-437 | N191 | G62-437_N191 | PD1 |  | Deska pracovní, laminát vysokotlaký, tl. 30 mm + hrana, tl. 35 mm |  | 1000 | 800 | 35 | 1.1 |  | 21 | 0
4 | G62-437 | N03 | G62-437_N03 |  | . | Stůl pracovní |  | 1500 | 650 | 900 | 1
4 | G62-437 | N03 | G62-437_N03 | N01 |  | Konstrukce tvaru C (montovaná), pro práci v sedě, bez pracovní desky |  | 1500 | 545 | 720 | 1 |  | 21 | 0
4 | G62-437 | N03 | G62-437_N03 | PD1 |  | Deska pracovní, laminát vysokotlaký, tl. 30 mm + hrana, tl. 35 mm |  | 1000 | 650 | 35 | 1.5 |  | 21 | 0
4 | G62-437 | N46 | G62-437_N46 | SN5 |  | Skříňka nástěnná otevřená, jedna police |  | 600 | 330 | 740 | 1 |  | 21 | 0
4 | G62-437 | N212 | G62-437_N212 | SN5 |  | Skříňka nástěnná otevřená, jedna police |  | 900 | 330 | 740 | 1 |  | 21 | 0
4 | G62-437 | T100 | G62-437_T100 |  | . | Rotoprocesor | 1000 kg | 2500 | 1200 |  | 1 | NENÍ předmětem dodávky
4 | G62-437 | N11 | G62-437_N11 |  | . | Stůl váhový |  | 900 | 750 | 900 | 1
4 | G62-437 | N11 | G62-437_N11 | N11 |  | Stůl váhový pro práci ve stoje, 1x žulová deska (450x500 mm) |  | 900 | 750 | 900 | 1 |  | 21 | 0
4 | G62-437 | N106 | G62-437_N106 |  | . | Židle |  |  |  |  | 6
4 | G62-437 | N106 | G62-437_N106 | N106 |  | Židle laboratorní zvýšená, sedák ergonomický PUR, výškově stavitelná ergonomická opěra, nastavitelný úhel opěráku, nastavitelná hloubka sedáku, stavitelný opěrný kruh na nohy, plastový kříž černý, kolečka pro tvrdý povrch |  | 0 | 0 | 0 | 6 |  | 21 | 0
4 | G62-437 | SM | G62-437_SM |  | . | Sloup pro vedení médií |  |  |  |  | 2
4 | G62-437 | SM | G62-437_SM | SM |  | Svod pro vedení médií včetně dokrytování plech, revizní dvířka (uvnitř kabelový drátěný žebřík pro uchycení kabelů, elektro 230V, datového kabelu, studené a teplé vody, demivody a požadovaných médií) včetně zaregulování plynů |  | 300 | 150 | 1990 | 2 |  | 21 | 0
4 | G62-438 |  |  |  | m | G62-438 Sklad - práškové materiály
4 | G62-438 | 1 | G62-438_1 |  | . | Stůl oboustranný laboratorní |  | 2400 | 1500 | 900 | 1
4 | G62-438 | 1 | G62-438_1 | P21 |  | Skříňka laboratorní servisní kombinovaná na soklu s odnímatelnými zády, pro práci ve stoje, dveře bez zámku (jedna police), horní zásuvka bez zámku, jednodveřová | N-LSS 2–600L | 600 | 570 | 870 | 1 |  | 21 | 0
4 | G62-438 | 1 | G62-438_1 | P8 |  | Skříňka laboratorní zásuvková na soklu, pro práci ve stoje, čtyři zásuvky, horní zásuvka se zámkem |  | 600 | 570 | 870 | 1 |  | 21 | 0
4 | G62-438 | 1 | G62-438_1 | P21 |  | Skříňka laboratorní servisní kombinovaná na soklu s odnímatelnými zády, pro práci ve stoje, dveře bez zámku (jedna police), horní zásuvka bez zámku, jednodveřová | N-LSS 2–600L | 600 | 570 | 870 | 1 |  | 21 | 0
4 | G62-438 | 1 | G62-438_1 | P8 |  | Skříňka laboratorní zásuvková na soklu, pro práci ve stoje, čtyři zásuvky, horní zásuvka se zámkem |  | 600 | 570 | 870 | 1 |  | 21 | 0
4 | G62-438 | 1 | G62-438_1 | P8 |  | Skříňka laboratorní zásuvková na soklu, pro práci ve stoje, čtyři zásuvky, horní zásuvka se zámkem |  | 600 | 570 | 870 | 1 |  | 21 | 0
4 | G62-438 | 1 | G62-438_1 | P3 |  | Skříňka laboratorní kombinovaná na soklu, pro práci ve stoje, dveře se zámkem (jedna police), horní zásuvka bez zámku, jednodveřová |  | 600 | 570 | 870 | 1 |  | 21 | 0
4 | G62-438 | 1 | G62-438_1 | P8 |  | Skříňka laboratorní zásuvková na soklu, pro práci ve stoje, čtyři zásuvky, horní zásuvka se zámkem |  | 600 | 570 | 870 | 1 |  | 21 | 0
4 | G62-438 | 1 | G62-438_1 | P3 |  | Skříňka laboratorní kombinovaná na soklu, pro práci ve stoje, dveře se zámkem (jedna police), horní zásuvka bez zámku, jednodveřová |  | 600 | 570 | 870 | 1 |  | 21 | 0
4 | G62-438 | 1 | G62-438_1 | PD1 |  | Deska pracovní, laminát vysokotlaký, tl. 30 mm + hrana, tl. 35 mm |  | 1000 | 600 | 35 | 4.8 |  | 21 | 0
4 | G62-438 | 1 | G62-438_1 | MS |  | Stěna pro rozvod médií - sloupová, jednostranná, stojící na podlaze, bez odpadní vaničky, kovová, 2 police (HPL) hloubky 126+300 mm |  | 1200 | 300 | 1620 | 2 |  | 21 | 0
4 | G62-438 | 1 | G62-438_1 | MS |  | Panel elektro zásuvek (2x230V) - do médiové stěny (typ sloupová) |  |  |  |  | 2 |  | 21 | 0
4 | G62-438 | 1 | G62-438_1 | MS |  | Panel datových zásuvek (1xRJ45, CAT 6) - do médiové stěny (typ sloupová) |  |  |  |  | 1 |  | 21 | 0
4 | G62-438 | 1 | G62-438_1 | MS |  | Stěna pro rozvod médií - sloupová, jednostranná, stojící na podlaze, bez odpadní vaničky, kovová, 2 police (HPL) hloubky 126+300 mm |  | 1200 | 300 | 1620 | 2 |  | 21 | 0
4 | G62-438 | 1 | G62-438_1 | MS |  | Panel elektro zásuvek (2x230V) - do médiové stěny (typ sloupová) |  |  |  |  | 2 |  | 21 | 0
4 | G62-438 | 1 | G62-438_1 | MS |  | Panel datových zásuvek (1xRJ45, CAT 6) - do médiové stěny (typ sloupová) |  |  |  |  | 1 |  | 21 | 0
4 | G62-438 | N112 | G62-438_N112 |  | . | Trezor |  | 500 | 420 | 1150 | 1
4 | G62-438 | N112 | G62-438_N112 | N112 |  | Trezor -volně stojící trezor moderní konstrukce se samostatně ovládaným rozvorovým mechanismem, vnějšími panty pro plné otevření dveří, výškově nastavitelnými policemi a přípravou pro ukotvení do stěny i podlahy, elektronický zámek |  | 500 | 420 | 1150 | 1 |  | 21 | 0
4 | G62-438 | T122 | G62-438_T122 |  | . | Centrální vysavač |  | 755 | 760 |  | 1 | NENÍ předmětem dodávky
4 | G62-438 | N150 | G62-438_N150 |  | . | Vozík nerezový policový |  | 800 | 600 | 750 | 2
4 | G62-438 | N150 | G62-438_N150 | N150 |  | Vozík nerezový servírovací dvoupatrový 800x600x750 mm |  | 800 | 600 | 750 | 2 |  | 21 | 0
4 | G62-438 | N31 | G62-438_N31 |  | . | Regál |  | 1000 | 500 | 2100 | 7
4 | G62-438 | N31 | G62-438_N31 | N31 |  | Regál nerezový AISI 304, pevné police, hladké, dobře čistitelné, 5 polic, stavitelné nožky, nosnost police 100 kg, nosnost sloupce 400 kg, světlá výška policové kóje cca 460-500 mm, prostor mezi podlahou a spodní policí alespoň 100 mm |  | 1000 | 500 | 2100 | 7 |  | 21 | 0
4 | G62-438 | N53 | G62-438_N53 |  | . | Regál |  | 800 | 500 | 2500 | 2
4 | G62-438 | N53 | G62-438_N53 |  |  | Regál nerezový AISI 316, výškově stavitelné police, 6 polic, stavitelné nožky |  | 800 | 500 | 2500 | 2 |  | 21 | 0
4 | G62-438 | N234 | G62-438_N234 |  | . | Stupátko |  |  |  |  | 1
4 | G62-438 | N234 | G62-438_N234 | N234 |  | Plastové posuvné stupátko, černé |  |  |  |  | 1 |  | 21 | 0
4 | G62-438 | SM | G62-438_SM |  | . | Sloup pro vedení médií |  |  |  |  | 1
4 | G62-438 | SM | G62-438_SM | SM |  | Svod pro vedení médií včetně dokrytování plech, revizní dvířka (uvnitř kabelový drátěný žebřík pro uchycení kabelů, elektro 230V, datového kabelu, studené a teplé vody, demivody a požadovaných médií) včetně zaregulování plynů |  | 300 | 150 | 1990 | 1 |  | 21 | 0
4 | G62-444 |  |  |  | m | G62-444 Sklad/umývárna - pomůcky
4 | G62-444 | N116 | G62-444_N116 |  | . | Stůl mycí |  | 1950 | 650 | 900 | 1
4 | G62-444 | N116 | G62-444_N16 | NV3 |  | Nerezová vana, chemická AISI 316 |  | 500 | 400 | 200 | 1 |  | 21 | 0
4 | G62-444 | N116 | G62-444_N116 | BS6 |  | Armatura laboratorní stojánková - SMĚŠOVACÍ, VODA, s klinickou pákou, vysoká |  | 0 | 250 | 300 | 1 |  | 21 | 0
4 | G62-444 | N47 | G62-444_N47 |  | . | Stůl mycí velký dřez |  | 1200 | 750 | 900 | 2
4 | G62-444 | N47 | G62-444_N47 | NV3 |  | Nerezová vana, chemická AISI 316 |  | 1000 | 600 | 250 | 2 |  | 21 | 0
4 | G62-444 | N47 | G62-444_N47 | NV3 |  | Nástěnná směšovací baterie ze zdi | STAVBA |  |  |  |  | NENÍ předmětem dodávky
4 | G62-444 | N31 | G62-444_N31 |  | . | Regál |  | 1000 | 500 | 2100 | 1
4 | G62-444 | N31 | G62-444_N31 | N31 |  | Regál nerezový AISI 304, pevné police, hladké, dobře čistitelné, 5 polic, stavitelné nožky, nosnost police 100 kg, nosnost sloupce 400 kg, světlá výška policové kóje cca 460-500 mm, prostor mezi podlahou a spodní policí alespoň 100 mm |  | 1000 | 500 | 2100 | 1 |  | 21 | 0
4 | G62-444 | N258 | G62-444_N258 |  | . | Skříň vysoká úložná |  | 600 | 450 | 1960 | 1
4 | G62-444 | N258 | G62-444_N258 | N56 |  | Skříň laboratorní dveřová na soklu, dveře plné bez zámku (čtyři police), jednodveřová | N-SKP 1–600P | 600 | 450 | 1960 | 1 |  | 21 | 0
4 | G62-444 | N90 | G62-444_N90 |  | . | Skříň úložná |  | 800 | 450 | 1960 | 2
4 | G62-444 | N90 | G62-444_N90 | N90 |  | Skříň laboratorní dveřová na soklu, dveře plné bez zámku (čtyři police), dvoudveřová |  | 800 | 450 | 1960 | 2 |  | 21 | 0
4 | G62-444 | T119 | G62-444_T119 |  | . | Sušička M | 134 kg | 1190 | 650 |  | 1 | NENÍ předmětem dodávky
4 | G62-444 | T28 | G62-444_T28 |  | . | Myčka 600 mm |  | 600 | 600 | 870 | 1
| G62-408 | T28 | G62-408_T28 | T28 |  | Mycí a desinfekční automat |  | 600 | 600 | 850 | 1 |  | 21 | 0
4 | G62-445 |  |  |  | m | G62-445 Laboratoř
4 | G62-445 | N115 | G62-445_N115 |  | . | Regál se záchytnou vanou |  | 1060 | 600 | 2100 | 7
4 | G62-445 | N115 | G62-445_N115 | N147 |  | Regál se záchytnou vanou, konstrukce svařená, poplastovaná, 6 polic |  | 1060 | 600 | 2100 | 7 |  | 21 | 0
4 | G62-445 | N112 | G62-445_N112 |  | . | Trezor |  | 500 | 420 | 1150 | 1
4 | G62-445 | N112 | G62-445_N112 | N112 |  | Trezor -volně stojící trezor moderní konstrukce se samostatně ovládaným rozvorovým mechanismem, vnějšími panty pro plné otevření dveří, výškově nastavitelnými policemi a přípravou pro ukotvení do stěny i podlahy, elektronický zámek |  | 500 | 420 | 1150 | 1 |  | 21 | 0
4 | G62-445 | N234 | G62-445_N234 |  | . | Stupátko |  |  |  |  | 1
4 | G62-445 | N234 | G62-445_N234 | N234 |  | Plastové posuvné stupátko, černé |  |  |  |  | 1 |  | 21 | 0
4 | G62-446 |  |  |  | m | G62-446 Laboratoř
4 | G62-407 | N31 | G62-407_N31 |  | . | Regál |  | 1000 | 500 | 2500 | 7
4 | G62-407 | N31 | G62-407_N31 | N31 |  | Regál nerezový AISI 316, výškově stavitelné police, 6 polic, stavitelné nožky |  | 1000 | 500 | 2500 | 7 |  | 21 | 0
4 | G62-407 | N175 | G62-407_N175 |  | . | Regál |  | 900 | 500 | 2500 | 1
4 | G62-407 | N175 | G62-407_N175 | N31 |  | Regál nerezový AISI 316, výškově stavitelné police, 6 polic, stavitelné nožky |  | 900 | 500 | 2500 | 1 |  | 21 | 0
4 | G62-407 | N21 | G62-407_N21 |  | . | Skříň vysoká |  | 900 | 600 | 1960 | 1
4 | G62-407 | N21 | G62-407_N21 | N21 |  | Skříň laboratorní dveřová na soklu, dveře plné bez zámku (čtyři police), dvoudveřová |  | 900 | 600 | 1960 | 1 |  | 21 | 0
4 | G62-407 | N239 | G62-407_N239 |  | . | Schůdky |  |  |  |  | 1
4 | G62-407 | N239 | G62-407_N239 | N239 |  | Sklopné schůdky z lehkého kovu |  |  |  |  | 1 |  | 21 | 0
4 | G62-447 |  |  |  | m | G62-447 Laboratoř
4 | G62-407 | N227 | G62-407_N227 |  | . | Regál |  | 1000 | 500 | 2500 | 7
4 | G62-407 | N227 | G62-407_N227 | N31 |  | Regál nerezový AISI 316, výškově stavitelné police, 6 polic, stavitelné nožky |  | 1000 | 500 | 2500 | 7 |  | 21 | 0
4 | G62-407 | N31 | G62-407_N31 |  | . | Regál |  | 1000 | 500 | 2500 | 3
4 | G62-407 | N31 | G62-407_N31 | N31 |  | Regál nerezový AISI 316, výškově stavitelné police, 6 polic, stavitelné nožky |  | 1000 | 500 | 2500 | 3 |  | 21 | 0
4 | G62-407 | N03 | G62-407_N03 |  | . | Stůl pracovní |  | 1500 | 750 | 900 | 1
4 | G62-407 | N03 | G62-407_N03 | N01 |  | Konstrukce tvaru C (montovaná), pro práci ve stoje, bez pracovní desky |  | 1500 | 695 | 870 | 1 |  | 21 | 0
4 | G62-407 | N03 | G62-407_N03 | PD1 |  | Deska pracovní, laminát vysokotlaký, tl. 30 mm + hrana, tl. 35 mm |  | 1000 | 750 | 35 | 1.5 |  | 21 | 0
4 | G62-407 | N90 | G62-407_N90 |  | . | Skříň úložná |  | 800 | 450 | 1960 | 1
4 | G62-407 | N90 | G62-407_N90 | N90 |  | Skříň laboratorní dveřová na soklu, dveře plné bez zámku (čtyři police), dvoudveřová |  | 800 | 450 | 1960 | 1 |  | 21 | 0
4 | G62-407 | N239 | G62-407_N239 |  | . | Schůdky |  |  |  |  | 1
4 | G62-407 | N239 | G62-407_N239 | N239 |  | Sklopné schůdky z lehkého kovu |  |  |  |  | 1 |  | 21 | 0
4 | G62-448 |  |  |  | m | G62-448 Laboratoř
4 | G62-448 | N115 | G62-448_N115 |  | . | Regál se záchytnou vanou |  | 1060 | 600 | 2100 | 4
4 | G62-448 | N115 | G62-448_N115 | N147 |  | Regál se záchytnou vanou, konstrukce svařená, poplastovaná, 6 polic |  | 800 | 600 | 2100 | 4 |  | 21 | 0
4 | G62-448 | N189 | G62-448_N189 |  | . | Skříň bezpečnostní dvoukřídlá |  | 950 | 500 | 1950 | 1
4 | G62-448 | N189 | G62-448_N189 | N189 |  | Skříň plechová se zabudovaným boxem (odolnost 30 minut), dvoukřídlá, 3 police, záchytná vana Barva : korpus RAL 5010, dveře RAL 3004 |  | 950 | 500 | 1950 | 1 |  | 21 | 0
4 | G62-448 | N189 | G62-448_N189 | N189 |  | Flexibilní hadice pro laboratorní použití, průměr 75 mm - pro propojení skříňky pod digestoří, bezpečnostní skříně, ... s vyústěním vzduchotechniky |  | 1000 | 75 | 0 | 4 |  | 21 | 0
4 | G62-448 | N23 | G62-448_N23 |  | . | Box odsávaný |  | 1500 | 750 | 2000 | 1
4 | G62-448 | N23 | G62-448_N23 | N01 |  | Konstrukce tvaru C (montovaná), pro práci v sedě, bez pracovní desky |  | 1500 | 695 | 720 | 1 |  | 21 | 0
4 | G62-448 | N23 | G62-448_N23 | PD1 |  | Deska pracovní, laminát vysokotlaký, tl. 30 mm + hrana, tl. 35 mm |  | 1000 | 750 | 35 | 1.52 |  | 21 | 0
4 | G62-448 | N23 | G62-448_N23 | OB |  | Box odtahový plné provedení s kovovým rámem, strop, záda a boky z plechu, čelo a vertikálně / horizontálně posuvné dveře ze skla, komínek pr. 160 mm, světlo, vypínač, 2x el. zásuvka 230 V | BOH P | 1400 | 700 | 1300 | 1 |  | 21 | 0
4 | G62-448 | N23 | G62-448_N23 | OB |  | Flexibilní hadice pro laboratorní použití, průměr 160 mm - pro propojení digestoře, odtahového dílu, ... s vyústěním vzduchotechniky |  | 1000 | 160 | 0 | 4 |  | 21 | 0
4 | G62-448 | N176 | G62-448_N176 |  | . | Záchytná vana |  | 635 | 785 | 278 | 1
4 | G62-448 | N176 | G62-448_N176 | N97 |  | Záchytná vana classic-line, z oceli, 2 sudy à 60l, lakovaná, podjízdná, s roštem, 635 x 785 x 278 mm |  | 635 | 785 | 278 | 1 |  | 21 | 0
4 | G62-448 | N234 | G62-448_N234 |  | . | Stupátko |  |  |  |  | 1
4 | G62-448 | N234 | G62-448_N234 | N234 |  | Plastové posuvné stupátko, černé |  |  |  |  | 1 |  | 21 | 0
4 | G62-449 |  |  |  | m | G62-449 Sklad - hořlaviny
4 | G62-449 | N189 | G62-449_N189 |  | . | Skříň bezpečnostní dvoukřídlá |  | 950 | 500 | 1950 | 2
4 | G62-449 | N189 | G62-449_N189 | N189 |  | Skříň plechová se zabudovaným boxem (odolnost 30 minut), dvoukřídlá, 3 police, záchytná vana Barva : korpus RAL 5010, dveře RAL 3004 |  | 950 | 500 | 1950 | 2 |  | 21 | 0
4 | G62-449 | N189 | G62-449_N189 | N189 |  | Flexibilní hadice pro laboratorní použití, průměr 75 mm - pro propojení skříňky pod digestoří, bezpečnostní skříně, ... s vyústěním vzduchotechniky |  | 1000 | 75 | 0 | 8 |  | 21 | 0
4 | G62-449 | N169 | G62-449_N169 |  | . | Skříň bezpečnostní dvoukřídlá |  | 1197 | 617 | 1969 | 4
4 | G62-449 | N169 | G62-449_N169 | N169 |  | Skříň bezpečnostní kombinované ukládání, typ 90 - levá část určena na uložení hořlavin se 3 policemi, záchytnou vanou s děrovaným plechem, pravá část na uložení louhů a kyselin se čtyřmi výjezdnými policemi |  | 1197 | 617 | 1969 | 4 |  | 21 | 0
4 | G62-449 | N169 | G62-449_N169 | N169 |  | Flexibilní hadice pro laboratorní použití, průměr 75 mm - pro propojení skříňky pod digestoří, bezpečnostní skříně, ... s vyústěním vzduchotechniky |  | 1000 | 75 | 0 | 16 |  | 21 | 0
4 | G62-449 | N189 | G62-449_N189 |  | . | Skříň bezpečnostní dvoukřídlá |  | 950 | 500 | 1950 | 1
4 | G62-449 | N189 | G62-449_N189 | N189 |  | Skříň plechová se zabudovaným boxem (odolnost 30 minut), dvoukřídlá, 3 police, záchytná vana Barva : korpus RAL 5010, dveře RAL 3004 |  | 950 | 500 | 1950 | 1 |  | 21 | 0
4 | G62-449 | N189 | G62-449_N189 | N189 |  | Flexibilní hadice pro laboratorní použití, průměr 75 mm - pro propojení skříňky pod digestoří, bezpečnostní skříně, ... s vyústěním vzduchotechniky |  | 1000 | 75 | 0 | 4 |  | 21 | 0
4 | G61-449 | N150 | G61-449_N150 |  | . | Vozík nerezový |  | 800 | 600 | 750 | 1
4 | G61-449 | N150 | G61-449_N150 | N150 |  | Vozík nerezový servírovací dvoupatrový 800x600x750 mm |  | 800 | 600 | 750 | 1 |  | 21 | 0
4 | G62-450 |  |  |  | m | G62-450 Sklad - výzkum
4 | G62-450 | N31 | G62-450_N31 |  | . | Regál |  | 1000 | 500 | 2500 | 7
4 | G62-450 | N31 | G62-450_N31 | N31 |  | Regál nerezový AISI 316, výškově stavitelné police, 6 polic, stavitelné nožky |  | 1000 | 500 | 2500 | 7 |  | 21 | 0
4 | G62-450 | N53 | G62-450_N53 |  | . | Regál |  | 800 | 500 | 2500 | 1
4 | G62-450 | N53 | G62-450_N53 | N31 |  | Regál nerezový AISI 316, výškově stavitelné police, 6 polic, stavitelné nožky |  | 800 | 500 | 2500 | 1 |  | 21 | 0
4 | G62-450 | N90 | G62-450_N90 |  | . | Skříň úložná |  | 800 | 450 | 1960 | 4
4 | G62-450 | N90 | G62-450_N90 | N90 |  | Skříň laboratorní dveřová na soklu, dveře plné bez zámku (čtyři police), dvoudveřová |  | 800 | 450 | 1960 | 4 |  | 21 | 0
4 | G62-450 | N45 | G62-450_N45 |  | . | Stůl pracovní |  | 1200 | 650 | 750 | 1
4 | G62-450 | N45 | G62-450_N45 | N01 |  | Konstrukce tvaru C (montovaná), pro práci v sedě, bez pracovní desky |  | 1200 | 545 | 720 | 1 |  | 21 | 0
4 | G62-450 | N45 | G62-450_N45 | PD1 |  | Deska pracovní, laminát vysokotlaký, tl. 30 mm + hrana, tl. 35 mm |  | 1000 | 650 | 35 | 1.2 |  | 21 | 0
4 | G62-450 | N234 | G62-450_N234 |  | . | Stupátko |  |  |  |  | 1
4 | G62-450 | N234 | G62-450_N234 | N234 |  | Plastové posuvné stupátko, černé |  |  |  |  | 1 |  | 21 | 0
4 | G62-450 | N106 | G62-450_N106 |  | . | Židle |  |  |  |  | 1
4 | G62-450 | N106 | G62-450_N106 | N106 |  | Židle laboratorní zvýšená, sedák ergonomický PUR, výškově stavitelná ergonomická opěra, nastavitelný úhel opěráku, nastavitelná hloubka sedáku, stavitelný opěrný kruh na nohy, plastový kříž černý, kolečka pro tvrdý povrch |  | 0 | 0 | 0 | 1 |  | 21 | 0
4 | G62-451 |  |  |  | m | G62-451 Sanitární prostor
4 | G62-451 | 1 | G62-451_1 |  | . | Stůl laboratorní |  | 2400 | 750 | 900 | 1
4 | G62-451 | 1 | G62-451_1 | P1 |  | Skříňka laboratorní dveřová na soklu, pro práci ve stoje, dveře bez zámku (jedna police), jednodveřová |  | 600 | 570 | 870 | 1 |  | 21 | 0
4 | G62-451 | 1 | G62-451_1 | P3 |  | Skříňka laboratorní kombinovaná na soklu, pro práci ve stoje, dveře bez zámku (jedna police), horní zásuvka bez zámku, jednodveřová |  | 600 | 570 | 870 | 1 |  | 21 | 0
4 | G62-451 | 1 | G62-451_1 | P3 |  | Skříňka laboratorní kombinovaná na soklu, pro práci ve stoje, dveře se zámkem (jedna police), horní zásuvka bez zámku, jednodveřová |  | 600 | 570 | 870 | 1 |  | 21 | 0
4 | G62-451 | 1 | G62-451_1 | P1 |  | Skříňka laboratorní dveřová na soklu, pro práci ve stoje, dveře bez zámku (jedna police), jednodveřová | N-LSD 1–600P | 600 | 570 | 870 | 1 |  | 21 | 0
4 | G62-451 | 1 | G62-451_1 | PD1 |  | Deska pracovní, laminát vysokotlaký, tl. 30 mm + hrana, tl. 35 mm |  | 1000 | 600 | 35 | 2.4 |  | 21 | 0
4 | G62-451 | 1 | G62-451_1 | MS |  | Stěna pro rozvod médií - sloupová, jednostranná, stojící na podlaze, bez odpadní vaničky, kovová, 2 police (HPL) hloubky 126+300 mm |  | 1200 | 300 | 1620 | 1 |  | 21 | 0
4 | G62-451 | 1 | G62-451_1 | MS |  | Panel elektro zásuvek (2x230V) - do médiové stěny (typ sloupová) |  |  |  |  | 2 |  | 21 | 0
4 | G62-451 | 1 | G62-451_1 | MS |  | Panel datových zásuvek (2xRJ45, CAT 6) - do médiové stěny (typ sloupová) |  |  |  |  | 1 |  | 21 | 0
4 | G62-451 | 1 | G62-451_1 | MS |  | Stěna pro rozvod médií - sloupová, jednostranná, stojící na podlaze, bez odpadní vaničky, kovová, 2 police (HPL) hloubky 126+300 mm |  | 1200 | 300 | 1620 | 1 |  | 21 | 0
4 | G62-451 | 1 | G62-451_1 | MS |  | Panel elektro zásuvek (2x230V) - do médiové stěny (typ sloupová) |  |  |  |  | 2 |  | 21 | 0
4 | G62-451 | N175 | G62-451_N175 |  | . | Regál |  | 900 | 500 | 2500 | 1
4 | G62-451 | N175 | G62-451_N175 | N31 |  | Regál nerezový AISI 316, výškově stavitelné police, 6 polic, stavitelné nožky |  | 900 | 450 | 2500 | 1 |  | 21 | 0
4 | G62-451 | N101 | G62-451_N101 |  | . | Regál |  | 700 | 500 | 2500 | 1
4 | G62-451 | N101 | G62-451_N101 | N31 |  | Regál nerezový AISI 316, výškově stavitelné police, 6 polic, stavitelné nožky |  | 700 | 500 | 2500 | 1 |  | 21 | 0
4 | G62-451 | N90 | G62-451_N90 |  | . | Skříň úložná |  | 800 | 500 | 1960 | 3
4 | G62-451 | N90 | G62-451_N90 | N90 |  | Skříň laboratorní dveřová na soklu, dveře plné bez zámku (čtyři police), dvoudveřová |  | 800 | 500 | 1960 | 3 |  | 21 | 0
4 | G62-451 | N117 | G62-451_N117 |  | . | Stůl mycí |  | 1200 | 650 | 900 | 1
4 | G62-451 | N117 | G62-451_N117 | NV3 |  | Nerezová vana, chemická AISI 316 |  | 500 | 400 | 200 | 1 |  | 21 | 0
4 | G62-451 | N117 | G62-451_N117 | BS6 |  | Armatura laboratorní stojánková - SMĚŠOVACÍ, VODA, s klinickou pákou, vysoká |  | 0 | 250 | 300 | 1 |  | 21 | 0
4 | G62-451 | N106 | G62-451_N106 |  | . | Židle |  |  |  |  | 1
4 | G62-451 | N106 | G62-451_N106 | N106 |  | Židle laboratorní zvýšená, sedák ergonomický PUR, výškově stavitelná ergonomická opěra, nastavitelný úhel opěráku, nastavitelná hloubka sedáku, stavitelný opěrný kruh na nohy, plastový kříž černý, kolečka pro tvrdý povrch |  | 0 | 0 | 0 | 1 |  | 21 | 0
4 | G62-452 |  |  |  | m | G62-452 Výzkumná laboratoř 2
4 | G62-452 | 1 | G62-452_1 |  | . | Stůl laboratorní mycí |  | 1800 | 750 | 900 | 1
4 | G62-452 | 1 | G62-452_1 | P17 |  | Skříňka laboratorní instalační dveřová na soklu, pro práci ve stoje, dveře bez zámku (bez police), jednodveřová | N-LSI 1–600L | 600 | 570 | 870 | 1 |  | 21 | 0
4 | G62-452 | 1 | G62-452_1 |  |  | Volný prostor 600 mm |  | 600
4 | G62-452 | 1 | G62-452_1 | P21 |  | Skříňka laboratorní servisní kombinovaná na soklu s odnímatelnými zády, pro práci ve stoje, dveře bez zámku (jedna police), horní zásuvka bez zámku, jednodveřová |  | 600 | 570 | 870 | 1 |  | 21 | 0
4 | G62-452 | 1 | G62-452_1 | PD1 |  | Deska pracovní, laminát vysokotlaký, tl. 30 mm + hrana, tl. 35 mm |  | 1000 | 750 | 35 | 1.8 |  | 21 | 0
4 | G62-452 | 1 | G62-452_1 | V2 |  | Dřez nerez AISI 316 (chemický) | AISI 316 | 450 | 450 | 250 | 1 |  | 21 | 0
4 | G62-452 | 1 | G62-452_1 | BS6 |  | Armatura laboratorní stojánková - SMĚŠOVACÍ, VODA, s klinickou pákou, vysoká |  | 0 | 250 | 300 | 1 |  | 21 | 0
4 | G62-452 | 1 | G62-452_1 | N196 |  | Sprcha bezpečnostní obličejová s jednoduchou úhlovou oční/obličejovou tryskou, varianta pro uchycení do pracovní desky stolu |  | 0 | 0 | 0 | 1 |  | 21 | 0
4 | G62-452 | 1 | G62-452_1 | MS |  | Stěna pro rozvod médií - sloupová, jednostranná, stojící na podlaze, bez odpadní vaničky, kovová, 2 police (HPL) hloubky 126+300 mm |  | 1200 | 300 | 1620 | 1 |  | 21 | 0
4 | G62-452 | 1 | G62-452_1 | MS |  | Panel elektro zásuvek do médiové stěny sloupové - 3x230V / IP 44 |  | 0 | 0 | 0 | 3 |  | 21 | 0
4 | G62-452 | 1 | G62-452_1 | MS |  | Panel elektro a datových zásuvek do médiové stěny sloupové - 2x 230 V/IP44, 2x LAN (RJ45CAT6) |  | 0 | 0 | 0 | 1 |  | 21 | 0
4 | G62-452 | N107 | G62-452_N107 | N107 |  | Zásobník papírových ručníků, vyrobeno z leštěné nerezové oceli |  | 229 | 97.5 | 344 | 1 |  | 21 | 0
4 | G62-452 | N138 | G62-452_N138 | N138 |  | Dávkovač mýdla |  | 106 | 102 | 260 | 1 |  | 21 | 0
4 | G62-452 | N139 | G62-452_N139 | N139 |  | Dávkovač |  | 106 | 102 | 260 | 1 |  | 21 | 0
4 | G62-452 | N121 | G62-452_N121 | N70 |  | Koš plastový odpadkový S (na 10 l) |  | 170 | 270 | 300 | 1 |  | 21 | 0
4 | G62-452 | 1 | G62-452_1 | KO1 |  | Koš odpadkový vestavný na tříděný odpad, 2 nádoby o objemu 8 litrů |  | 376 | 199 | 399 | 1 |  | 21 | 0
4 | G62-452 | T40 | G62-452_T40 |  | . | Digestoř chemicky odolná |  | 1200 | 900 | 2500 | 1
4 | G62-452 | T40 | G62-452_T40 | T40 |  | Digestoř - plechová, umístění médií na pravém sloupku, výška pracovní desky 900 mm, 2x 230 V / IP 44 (vnitřní), světlo 36 W, příprava pro ovládací jednotku, dvě okna manuálně vertikálně posuvná - spodní i horizontálně posuvné, bezpečnostní sklo, Vyložení digestoře – vysokotlaký laminát | 0 | 1200 | 900 | 2500 | 1 |  | 21 | 0
4 | G62-452 | T40 | G62-452_T40 | T40 |  | Instalace pro digestoře - ovládání - rozšířená řídící jednotka pro manuální ovládání okna s ALARMY (nedostatečný průtok vzduchu, nadlimitní otevření okna nad 500mm a kontrola zavřeného okna pro MaR) – typ B2 | 0 | 0 | 0 | 0 | 1 |  | 21 | 0
4 | G62-452 | T40 | G62-452_T40 | T40 |  | Deska pracovní digestoře , dlažba keramická kyselinovzdorná | 0 | 1200 | 0 | 0 | 1 |  | 21 | 0
4 | G62-452 | T40 | G62-452_T40 | T40 |  | Instalace pro digestoře - kovové, panel elektrozásuvek (2x 230V / IP 44) |  | 0 | 0 | 0 | 2 |  | 21 | 0
4 | G62-452 | T40 | G62-452_T40 | T40 |  | Mříž nerezová do digestoře 1200/900, 3 vodorovné a 3 svislých tyčí, AISI 316 |  | 0 | 0 | 0 | 1 |  | 21 | 0
4 | G62-452 | T40 | G62-452_T40 | T40 |  | Skříňka na louhy a kyseliny polypropylenová, bez ventilátoru - 4 výjezdné polypropylenové vany, komínek na napojení odtahu - pr.75 mm |  | 900 | 520 | 720 | 1 |  | 21 | 0
4 | G62-452 | T40 | G62-452_T40 | T40 |  | Flexibilní hadice chem Odolná pro laboratorní použití, průměr 51 mm - pro propojení skříňky pod digestoří, bezpečnostní skříně, ... s vyústěním vzduchotechniky |  | 1000 | 51 | 0 | 4 |  | 21 | 0
4 | G62-452 | T40 | G62-452_T40 | T40 |  | Flexibilní hadice chem. Odolná pro laboratorní použití, průměr 250 mm - pro propojení digestoře, odtahového dílu, ... s vyústěním vzduchotechniky |  | 1000 | 250 | 0 | 1 |  | 21 | 0
4 | G62-452 | N11 | G62-452_N11 |  | . | Stůl váhový |  | 900 | 750 | 900 | 2
4 | G62-452 | N11 | G62-452_N11 | N11 |  | Stůl váhový pro práci ve stoje, 1x žulová deska (450x500 mm) |  | 900 | 750 | 900 | 2 |  | 21 | 0
4 | G62-452 | T149 | G62-452_T149 |  | . | Plnící linka 2 |  | 3000 | 2500 |  | 1 | NENÍ předmětem dodávky
4 | G62-452 | T146 | G62-452_T146 |  | . | Plnící linka 1 |  | 3500 | 2950 |  | 1 | NENÍ předmětem dodávky
4 | G62-452 | N106 | G62-452_N106 |  | . | Židle |  |  |  |  | 1
4 | G62-452 | N106 | G62-452_N106 | N106 |  | Židle laboratorní zvýšená, sedák ergonomický PUR, výškově stavitelná ergonomická opěra, nastavitelný úhel opěráku, nastavitelná hloubka sedáku, stavitelný opěrný kruh na nohy, plastový kříž černý, kolečka pro tvrdý povrch |  | 0 | 0 | 0 | 1 |  | 21 | 0
4 | G62-452 | T05 | G62-452_T05 | T05 | . | Lednice + mrazák |  | 600 | 615 | 2000 | 2
4 | G62-452 | T05 | G62-452_T05 | T05 |  | chladnička kombinovaná laboratorní |  | 600 | 615 | 2000 | 2 |  | 21 | 0
4 | G62-452 | SM | G62-452_SM |  | . | Sloup pro vedení médií |  |  |  |  | 1
4 | G62-452 | SM | G62-452_SM | SM |  | Svod pro vedení médií včetně dokrytování plech, revizní dvířka (uvnitř kabelový drátěný žebřík pro uchycení kabelů, elektro 230V, datového kabelu, studené a teplé vody, demivody a požadovaných médií) včetně zaregulování plynů |  | 300 | 150 | 1990 | 1 |  | 21 | 0
4 | G61-404 |  |  |  | m | G61-404 UNI laboratoř
4 | G61-404 | 1 | G61-404_1 |  | . | Stůl laboratorní oboustranný mycí |  | 2400 | 1800 | 900 | 1
4 | G61-404 | 1 | G61-404_1 | N01 |  | Konstrukce tvaru C (montovaná), pro práci ve stoje, bez pracovní desky |  | 1800 | 695 | 870 | 1 |  | 21 | 0
4 | G61-404 | 1 | G61-404_1 | P14 |  | Skříňka laboratorní výlevková dveřová na soklu s podpěrou pod výlevku, pro práci ve stoje, dveře bez zámku (bez police), jednodveřová | N-LSV 1–600P | 600 | 570 | 870 | 1 |  | 21 | 0
4 | G61-404 | 1 | G61-404_1 | P20 |  | Doměr rovný se soklem | N-doměr rovný P | 18 | 600 | 867 | 1 |  | 21 | 0
4 | G61-404 | 1 | G61-404_1 | P1 |  | Skříňka laboratorní dveřová na soklu, pro práci ve stoje, dveře bez zámku (jedna police), jednodveřová |  | 600 | 570 | 870 | 1 |  | 21 | 0
4 | G61-404 | 1 | G61-404_1 | N01 |  | Konstrukce tvaru C (montovaná), pro práci ve stoje, bez pracovní desky |  | 1800 | 695 | 870 | 1 |  | 21 | 0
4 | G61-404 | 1 | G61-404_1 | PD1 |  | Deska pracovní, laminát vysokotlaký, tl. 30 mm + hrana, tl. 35 mm |  | 1000 | 900 | 35 | 4.81 |  | 21 | 0
4 | G61-404 | 1 | G61-404_1 | V3 |  | Výlevka kameninová pro zabudování | bílá | 445 | 445 | 265 | 1 |  | 21 | 0
4 | G61-404 | 1 | G61-404_1 | V3 |  | Sifon k výlevce PP bez odbočky |  | 0 | 0 | 0 | 1 |  | 21 | 0
4 | G61-404 | 1 | G61-404_1 | BS6 |  | Armatura laboratorní stojánková - SMĚŠOVACÍ, VODA, s klinickou pákou, vysoká |  | 0 | 250 | 300 | 1 |  | 21 | 0
4 | G61-404 | 1 | G61-404_1 | BS3 |  | Armatura laboratorní stojánková - DEMINERALIZOVANÁ VODA |  | 0 | 150 | 300 | 1 |  | 21 | 0
4 | G61-404 | 1 | G61-404_1 | N196 |  | Sprcha bezpečnostní obličejová s jednoduchou úhlovou oční/obličejovou tryskou, varianta pro uchycení do pracovní desky stolu |  | 0 | 0 | 0 | 1 |  | 21 | 0
4 | G61-404 | 1 | G61-404_1 | MS |  | Stěna pro rozvod médií - sloupová, jednostranná, stojící na podlaze, bez odpadní vaničky, kovová, 2 police (HPL) hloubky 126+300 mm |  | 1800 | 300 | 1620 | 2 |  | 21 | 0
4 | G61-404 | 1 | G61-404_1 | MS |  | Panel elektro zásuvek do médiové stěny sloupové - 3x230V / IP 44 |  | 0 | 0 | 0 | 6 |  | 21 | 0
4 | G61-404 | 1 | G61-404_1 | MS |  | Panel elektro a datových zásuvek do médiové stěny sloupové - 2x 230 V/IP44, 2x LAN (RJ45CAT6) | elektro UPS barevně odlišit | 0 | 0 | 0 | 2 |  | 21 | 0
4 | G61-404 | 1 | G61-404_1 | N09 |  | Kontejner zásuvkový na kolečkách (2 s brzdou), čtyři zásuvky s plnovýsuvem, dotahem a tlumením (bez tužkovníku, 4 mělké), se zámkem, bez blokace |  | 450 | 530 | 620 | 2 |  | 21 | 0
4 | G61-404 | 1 | G61-404_1 | N186 |  | Kontejner dveřový na kolečkách (2 s brzdou), dveře bez zámku (jedna police), jednodveřový | N-KD 1–450P | 450 | 530 | 620 | 2 |  | 21 | 0
4 | G61-404 | 2 | G61-404_2 |  | . | Stůl laboratorní oboustranný |  | 2420 | 1800 | 900 | 1
4 | G61-404 | 2 | G61-404_2 | N01 |  | Konstrukce tvaru C (montovaná), pro práci ve stoje, bez pracovní desky |  | 1200 | 695 | 870 | 2 |  | 21 | 0
4 | G61-404 | 2 | G61-404_2 | N01 |  | Konstrukce tvaru C (montovaná), pro práci ve stoje, bez pracovní desky |  | 1200 | 695 | 870 | 2 |  | 21 | 0
4 | G61-404 | 2 | G61-404_2 | Z1 |  | Zakrytování zad (odnímatelné) pro konstrukci - 1200/870 |  | 0 | 0 | 0 | 4 |  | 21 | 0
4 | G61-404 | 2 | G61-404_2 | PD1 |  | Deska pracovní, laminát vysokotlaký, tl. 30 mm + hrana, tl. 35 mm |  | 1000 | 750 | 35 | 4.82 |  | 21 | 0
4 | G61-404 | 2 | G61-404_2 | MS |  | Stěna pro rozvod médií - sloupová, jednostranná, stojící na podlaze, bez odpadní vaničky, kovová, 2 police (HPL) hloubky 126+300 mm |  | 1200 | 300 | 1620 | 2 |  | 21 | 0
4 | G61-404 | 2 | G61-404_2 | MS |  | Panel elektro zásuvek do médiové stěny sloupové - 3x230V / IP 44 |  | 0 | 0 | 0 | 4 |  | 21 | 0
4 | G61-404 | 2 | G61-404_2 | MS |  | Panel elektro a datových zásuvek do médiové stěny sloupové - 2x 230 V/IP44, 2x LAN (RJ45CAT6) | elektro UPS barevně odlišit | 0 | 0 | 0 | 1 |  | 21 | 0
4 | G61-404 | 2 | G61-404_2 | MS |  | Stěna pro rozvod médií - sloupová, jednostranná, stojící na podlaze, bez odpadní vaničky, kovová, 2 police (HPL) hloubky 126+300 mm |  | 1200 | 300 | 1620 | 2 |  | 21 | 0
4 | G61-404 | 2 | G61-404_2 | MS |  | Panel elektro zásuvek do médiové stěny sloupové - 3x230V / IP 44 |  | 0 | 0 | 0 | 4 |  | 21 | 0
4 | G61-404 | 2 | G61-404_2 | MS |  | Panel elektro a datových zásuvek do médiové stěny sloupové - 2x 230 V/IP44, 2x LAN (RJ45CAT6) | elektro UPS barevně odlišit | 0 | 0 | 0 | 1 |  | 21 | 0
4 | G61-404 | 2 | G61-404_2 | N09 |  | Kontejner zásuvkový na kolečkách (2 s brzdou), čtyři zásuvky s plnovýsuvem, dotahem a tlumením (bez tužkovníku, 4 mělké), se zámkem, bez blokace |  | 450 | 530 | 620 | 2 |  | 21 | 0
4 | G61-404 | 2 | G61-404_2 | N186 |  | Kontejner dveřový na kolečkách (2 s brzdou), dveře bez zámku (jedna police), jednodveřový | N-KD 1–450P | 450 | 530 | 620 | 2 |  | 21 | 0
4 | G61-404 | 3 | G61-404_3 |  | . | Stůl pracovní |  | 5100 | 750 | 900 | 1
4 | G61-404 | 3 | G61-404_3 | N01 |  | Konstrukce tvaru C (montovaná), pro práci ve stoje, bez pracovní desky |  | 1800 | 695 | 870 | 2 |  | 21 | 0
4 | G61-404 | 3 | G61-404_3 | N01 |  | Konstrukce tvaru C (montovaná), pro práci ve stoje, bez pracovní desky |  | 1500 | 695 | 870 | 1 |  | 21 | 0
4 | G61-404 | 3 | G61-404_3 | PD1 |  | Deska pracovní, laminát vysokotlaký, tl. 30 mm + hrana, tl. 35 mm |  | 1000 | 750 | 35 | 5.1 |  | 21 | 0
4 | G61-404 | 3 | G61-404_3 | N09 |  | Kontejner zásuvkový na kolečkách (2 s brzdou), čtyři zásuvky s plnovýsuvem, dotahem a tlumením (bez tužkovníku, 4 mělké), se zámkem, bez blokace |  | 450 | 530 | 620 | 2 |  | 21 | 0
4 | G61-404 | 3 | G61-404_3 | N186 |  | Kontejner dveřový na kolečkách (2 s brzdou), dveře bez zámku (jedna police), jednodveřový | N-KD 1–450P | 450 | 530 | 620 | 1 |  | 21 | 0
4 | G61-404 | 3 | G61-404_3 | SN5 |  | Skříňka nástěnná otevřená, jedna police |  | 450 | 330 | 740 | 1 |  | 21 | 0
4 | G61-404 | 3 | G61-404_3 | SN1 |  | Skříňka nástěnná dveřová, dveře plné se zámkem (jedna police), jednodveřová | N-LSN 2–450P | 450 | 350 | 740 | 1 |  | 21 | 0
4 | G61-404 | 3 | G61-404_3 | SN5 |  | Skříňka nástěnná otevřená, jedna police |  | 450 | 330 | 740 | 1 |  | 21 | 0
4 | G61-404 | 3 | G61-404_3 | SN1 |  | Skříňka nástěnná dveřová, dveře plné se zámkem (jedna police), jednodveřová | N-LSN 2–450P | 450 | 350 | 740 | 1 |  | 21 | 0
4 | G61-404 | 3 | G61-404_3 | SN5 |  | Skříňka nástěnná otevřená, jedna police |  | 450 | 330 | 740 | 1 |  | 21 | 0
4 | G61-404 | 3 | G61-404_3 | SN1 |  | Skříňka nástěnná dveřová, dveře plné se zámkem (jedna police), jednodveřová | N-LSN 2–450P | 450 | 350 | 740 | 1 |  | 21 | 0
4 | G61-404 | 3 | G61-404_3 | SN5 |  | Skříňka nástěnná otevřená, jedna police |  | 900 | 330 | 740 | 1 |  | 21 | 0
4 | G61-404 | 3 | G61-404_3 | SN1 |  | Skříňka nástěnná dveřová, dveře plné se zámkem (jedna police), jednodveřová | N-LSN 2–450P | 450 | 350 | 740 | 1 |  | 21 | 0
4 | G61-404 | 4 | G61-404_4 |  | . | Stůl mycí |  | 1800 | 750 | 900 | 1
4 | G61-404 | 4 | G61-404_4 | N01 |  | Konstrukce tvaru C (montovaná), pro práci ve stoje, bez pracovní desky |  | 1200 | 695 | 870 | 1 |  | 21 | 0
4 | G61-404 | 4 | G61-404_4 | P20 |  | Doměr rovný se soklem | N-doměr rovný L | 18 | 150 | 867 | 1 |  | 21 | 0
4 | G61-404 | 4 | G61-404_4 | P14 |  | Skříňka laboratorní výlevková dveřová na soklu s podpěrou pod výlevku, pro práci ve stoje, dveře bez zámku (bez police), jednodveřová | N-LSV 1–600P | 600 | 570 | 870 | 1 |  | 21 | 0
4 | G61-404 | 4 | G61-404_4 | PD1 |  | Deska pracovní, laminát vysokotlaký, tl. 30 mm + hrana, tl. 35 mm |  | 1000 | 750 | 35 | 1.8 |  | 21 | 0
4 | G61-404 | 4 | G61-404_4 | V3 |  | Výlevka kameninová pro zabudování | bílá | 445 | 445 | 265 | 1 |  | 21 | 0
4 | G61-404 | 4 | G61-404_4 | V3 |  | Sifon k výlevce PP bez odbočky |  | 0 | 0 | 0 | 1 |  | 21 | 0
4 | G61-404 | 4 | G61-404_4 | BS6 |  | Armatura laboratorní stojánková - SMĚŠOVACÍ, VODA, s klinickou pákou, vysoká |  | 0 | 250 | 300 | 1 |  | 21 | 0
4 | G61-404 | 4 | G61-404_4 | N196 |  | Sprcha bezpečnostní obličejová s jednoduchou úhlovou oční/obličejovou tryskou, varianta pro uchycení do pracovní desky stolu |  | 0 | 0 | 0 | 1 |  | 21 | 0
4 | G61-404 | 4 | G61-404_4 | N186 |  | Kontejner dveřový na kolečkách (2 s brzdou), dveře bez zámku (jedna police), jednodveřový | N-KD 1–450L | 450 | 530 | 620 | 1 |  | 21 | 0
4 | G61-404 | N107 | G61-404_N107 | N107 |  | Zásobník papírových ručníků, vyrobeno z leštěné nerezové oceli |  | 229 | 97.5 | 344 | 1 |  | 21 | 0
4 | G61-404 | N138 | G61-404_N138 | N138 |  | Dávkovač mýdla |  | 106 | 102 | 260 | 1 |  | 21 | 0
4 | G61-404 | N139 | G61-404_N139 | N139 |  | Dávkovač |  | 106 | 102 | 260 | 1 |  | 21 | 0
4 | G61-404 | N15 | G61-404_N15 | KO1 |  | Koš odpadkový vestavný na tříděný odpad, 2 nádoby o objemu 8 litrů |  | 376 | 199 | 399 | 1 |  | 21 | 0
4 | G61-404 | N25 | G61-404_N25 |  | . | Stůl pracovní |  | 1500 | 900 | 900 | 1
4 | G61-404 | N25 | G61-404_N25 | N01 |  | Konstrukce tvaru C (svařovaná), pro práci ve stoje, bez pracovní desky |  | 1500 | 845 | 870 | 1 |  | 21 | 0
4 | G61-404 | N25 | G61-404_N25 | PD1 |  | Deska pracovní, laminát vysokotlaký, tl. 30 mm + hrana, tl. 35 mm |  | 1000 | 900 | 35 | 1.5 |  | 21 | 0
4 | G61-404 | N70 | G61-404_N70 |  | . | Koš |  | 170 | 270 | 300 | 7
4 | G61-404 | N70 | G61-404_N70 | N70 |  | Koš plastový odpadkový S (na 10 l) |  | 170 | 270 | 300 | 6 |  | 21 | 0
4 | G61-404 | N170 | G61-404_N170 | N170 |  | Koš odpadkový 60l, nerezová ocel, pedalovy |  | 175 | 226 | 246 | 1 |  | 21 | 0
4 | G61-404 | T06 | G61-404_T06 | T06 | . | Mrazák šuplíkový |  | 600 | 615 | 1840 | 1
4 | G61-404 | T06 | G61-404_T06 | T06 |  | mraznička |  | 600 | 615 | 1840 | 1 |  | 21 | 0
4 | G61-404 | T03 | G61-404_T03 | T03 | . | Lednice |  | 597 | 615 | 1840 | 1
4 | G61-404 | T03 | G61-404_T03 | T03 |  | chladnička laboratorní |  | 597 | 615 | 1840 | 1 |  | 21 | 0
4 | G61-404 | N67 | G61-404_N67 |  | . | Židle |  | 620 |  | 1080 | 10
4 | G61-404 | N67 | G61-404_N67 | N67 |  | Židle laboratorní zvýšená, kožené opěradlo, výškově stavitelná s opěrným chromovým kruhem, koženka, kolečka pro tvrdý povrch |  | 620 | 0 | 1080 | 10 |  | 21 | 0
4 | G61-404 | SM | G61-404_SM |  | . | Sloup pro vedení médií |  |  |  |  | 2
4 | G61-404 | SM | G61-404_SM | SM |  | Svod pro vedení médií včetně dokrytování plech, revizní dvířka (uvnitř kabelový drátěný žebřík pro uchycení kabelů, elektro 230V, datového kabelu, studené a teplé vody, demivody a požadovaných médií) včetně zaregulování plynů |  | 300 | 150 | 1990 | 2 |  | 21 | 0
4 | G61-404A |  |  |  | m | G61-404A UNI laboratoř
4 | G61-404A | N41 | G61-404A_N41 |  | . | Stůl pracovní |  | 1800 | 650 | 750 | 3
4 | G61-404A | N41 | G61-404A_N41 | N01 |  | Konstrukce tvaru C (montovaná), pro práci v sedě, bez pracovní desky |  | 1800 | 545 | 720 | 3 |  | 21 | 0
4 | G61-404A | N41 | G61-404A_N41 | PD1 |  | Deska pracovní, laminát vysokotlaký, tl. 30 mm + hrana, tl. 35 mm |  | 1000 | 650 | 35 | 1.8 |  | 21 | 0
4 | G61-404A | N41 | G61-404A_N41 | PD1 |  | Deska pracovní, laminát vysokotlaký, tl. 30 mm + hrana, tl. 35 mm |  | 1000 | 650 | 35 | 1.8 |  | 21 | 0
4 | G61-404A | N41 | G61-404A_N41 | PD1 |  | Deska pracovní, laminát vysokotlaký, tl. 30 mm + hrana, tl. 35 mm |  | 1000 | 650 | 35 | 1.8 |  | 21 | 0
4 | G61-404A | VM | G61-404A_VM | VM |  | Větrací mřížka 60/1000mm hliník elox |  | 1000 | 60 |  | 2 |  | 21 | 0
4 | G61-404A | N45 | G61-404A_N45 |  | . | Stůl pracovní |  | 1200 | 650 | 750 | 4
4 | G61-404A | N45 | G61-404A_N45 | N01 |  | Konstrukce tvaru C (montovaná), pro práci v sedě, bez pracovní desky |  | 1200 | 545 | 720 | 4 |  | 21 | 0
4 | G61-404A | N45 | G61-404A_N45 | PD1 |  | Deska pracovní, laminát vysokotlaký, tl. 30 mm + hrana, tl. 35 mm |  | 1000 | 650 | 35 | 1.2 |  | 21 | 0
4 | G61-404A | N45 | G61-404A_N45 | PD1 |  | Deska pracovní, laminát vysokotlaký, tl. 30 mm + hrana, tl. 35 mm |  | 1000 | 650 | 35 | 1.2 |  | 21 | 0
4 | G61-404A | N45 | G61-404A_N45 | PD1 |  | Deska pracovní, laminát vysokotlaký, tl. 30 mm + hrana, tl. 35 mm |  | 1000 | 650 | 35 | 1.2 |  | 21 | 0
4 | G61-404A | N45 | G61-404A_N45 | PD1 |  | Deska pracovní, laminát vysokotlaký, tl. 30 mm + hrana, tl. 35 mm |  | 1000 | 650 | 35 | 1.2 |  | 21 | 0
4 | G61-404A | N43 | G61-404A_N43 | N43 |  | Kontejner zásuvkový na kolečkách (2 s brzdou), čtyři zásuvky s plnovýsuvem, dotahem a tlumením (bez tužkovníku, 4 mělké), se zámkem, bez blokace |  | 450 | 530 | 620 | 3 |  | 21 | 0
4 | G61-404A | N70 | G61-404A_N70 | N70 |  | Koš plastový odpadkový S (na 10 l) |  | 170 | 270 | 300 | 2 |  | 21 | 0
4 | G61-404A | N26 | G61-404A_N26 |  | . | Skříň úložná |  | 500 | 600 | 1960 | 1
4 | G61-404A | N26 | G61-404A_N26 | N21 |  | Skříň laboratorní dveřová na soklu, horní dveře prosklené bez zámku (dvě police), spodní plné bez zámku (jedna police), dvoudveřová | N-SKP 1–500P-a | 500 | 600 | 1960 | 1 |  | 21 | 0
4 | G61-404A | N10 | G61-404A_N10 |  | . | Skříň úložná |  | 600 | 600 | 1960 | 1
4 | G61-404A | N10 | G61-404A_N10 | N10 |  | Skříň laboratorní dveřová na soklu, dveře plné se zámkem (čtyři police), jednodveřová |  | 600 | 600 | 1960 | 1 |  | 21 | 0
4 | G61-404A | N109 | G61-404A_N109 |  | . | Židle |  |  |  |  | 4
4 | G61-404A | N109 | G61-404A_N109 | N109 |  | Židle kancelářská kolečková, šedý síťovaný opěrák, područky PP, kolečka (MP) |  | 0 | 0 | 0 | 4 |  | 21 | 0
4 | G61-405 |  |  |  | m | G61-405 UNI laboratoř
4 | G61-405 | 1 | G61-405_1 |  | . | Stůl laboratorní oboustranný mycí |  | 2400 | 1800 | 900 | 1
4 | G61-405 | 1 | G61-405_1 | N01 |  | Konstrukce tvaru C (montovaná), pro práci ve stoje, bez pracovní desky |  | 1800 | 695 | 870 | 1 |  | 21 | 0
4 | G61-405 | 1 | G61-405_1 | P14 |  | Skříňka laboratorní výlevková dveřová na soklu s podpěrou pod výlevku, pro práci ve stoje, dveře bez zámku (bez police), jednodveřová | N-LSV 1–600P | 600 | 570 | 870 | 1 |  | 21 | 0
4 | G61-405 | 1 | G61-405_1 | P20 |  | Doměr rovný se soklem | N-doměr rovný P | 18 | 600 | 867 | 1 |  | 21 | 0
4 | G61-405 | 1 | G61-405_1 | P1 |  | Skříňka laboratorní dveřová na soklu, pro práci ve stoje, dveře bez zámku (jedna police), jednodveřová |  | 600 | 570 | 870 | 1 |  | 21 | 0
4 | G61-405 | 1 | G61-405_1 | N01 |  | Konstrukce tvaru C (montovaná), pro práci ve stoje, bez pracovní desky |  | 1800 | 695 | 870 | 1 |  | 21 | 0
4 | G61-405 | 1 | G61-405_1 | PD1 |  | Deska pracovní, laminát vysokotlaký, tl. 30 mm + hrana, tl. 35 mm |  | 1000 | 900 | 35 | 4.8 |  | 21 | 0
4 | G61-405 | 1 | G61-405_1 | V3 |  | Výlevka kameninová pro zabudování | bílá | 445 | 445 | 265 | 1 |  | 21 | 0
4 | G61-405 | 1 | G61-405_1 | V3 |  | Sifon k výlevce PP bez odbočky |  | 0 | 0 | 0 | 1 |  | 21 | 0
4 | G61-405 | 1 | G61-405_1 | BS6 |  | Armatura laboratorní stojánková - SMĚŠOVACÍ, VODA, s klinickou pákou, vysoká |  | 0 | 250 | 300 | 1 |  | 21 | 0
4 | G61-405 | 1 | G61-405_1 | BS3 |  | Armatura laboratorní stojánková - DEMINERALIZOVANÁ VODA |  | 0 | 150 | 300 | 1 |  | 21 | 0
4 | G61-405 | 1 | G61-405_1 | N196 |  | Sprcha bezpečnostní obličejová s jednoduchou úhlovou oční/obličejovou tryskou, varianta pro uchycení do pracovní desky stolu |  | 0 | 0 | 0 | 1 |  | 21 | 0
4 | G61-405 | 1 | G61-405_1 | MS |  | Stěna pro rozvod médií - sloupová, jednostranná, stojící na podlaze, bez odpadní vaničky, kovová, 2 police (HPL) hloubky 126+300 mm |  | 1800 | 300 | 1620 | 2 |  | 21 | 0
4 | G61-405 | 1 | G61-405_1 | MS |  | Panel elektro zásuvek do médiové stěny sloupové - 3x230V / IP 44 |  | 0 | 0 | 0 | 6 |  | 21 | 0
4 | G61-405 | 1 | G61-405_1 | MS |  | Panel elektro a datových zásuvek do médiové stěny sloupové - 2x 230 V/IP44, 2x LAN (RJ45CAT6) | elektro UPS barevně odlišit | 0 | 0 | 0 | 2 |  | 21 | 0
4 | G61-405 | 1 | G61-405_1 | N09 |  | Kontejner zásuvkový na kolečkách (2 s brzdou), čtyři zásuvky s plnovýsuvem, dotahem a tlumením (bez tužkovníku, 4 mělké), se zámkem, bez blokace |  | 450 | 530 | 620 | 2 |  | 21 | 0
4 | G61-405 | 1 | G61-405_1 | N186 |  | Kontejner dveřový na kolečkách (2 s brzdou), dveře bez zámku (jedna police), jednodveřový | N-KD 1–450P | 450 | 530 | 620 | 2 |  | 21 | 0
4 | G61-405 | 2 | G61-405_2 |  | . | Stůl laboratorní oboustranný |  | 2400 | 1800 | 900 | 1
4 | G61-405 | 2 | G61-405_2 | N01 |  | Konstrukce tvaru C (montovaná), pro práci ve stoje, bez pracovní desky |  | 1200 | 695 | 870 | 2 |  | 21 | 0
4 | G61-405 | 2 | G61-405_2 | N01 |  | Konstrukce tvaru C (montovaná), pro práci ve stoje, bez pracovní desky |  | 1200 | 695 | 870 | 2 |  | 21 | 0
4 | G61-405 | 2 | G61-405_2 | Z1 |  | Zakrytování zad (odnímatelné) pro konstrukci - 1200/870 |  | 0 | 0 | 0 | 4 |  | 21 | 0
4 | G61-405 | 2 | G61-405_2 | PD1 |  | Deska pracovní, laminát vysokotlaký, tl. 30 mm + hrana, tl. 35 mm |  | 1000 | 750 | 35 | 4.8 |  | 21 | 0
4 | G61-405 | 2 | G61-405_2 | MS |  | Stěna pro rozvod médií - sloupová, jednostranná, stojící na podlaze, bez odpadní vaničky, kovová, 2 police (HPL) hloubky 126+300 mm |  | 1200 | 300 | 1620 | 2 |  | 21 | 0
4 | G61-405 | 2 | G61-405_2 | MS |  | Panel elektro zásuvek do médiové stěny sloupové - 3x230V / IP 44 |  | 0 | 0 | 0 | 4 |  | 21 | 0
4 | G61-405 | 2 | G61-405_2 | MS |  | Panel elektro a datových zásuvek do médiové stěny sloupové - 2x 230 V/IP44, 2x LAN (RJ45CAT6) | elektro UPS barevně odlišit | 0 | 0 | 0 | 1 |  | 21 | 0
4 | G61-405 | 2 | G61-405_2 | MS |  | Stěna pro rozvod médií - sloupová, jednostranná, stojící na podlaze, bez odpadní vaničky, kovová, 2 police (HPL) hloubky 126+300 mm |  | 1200 | 300 | 1620 | 2 |  | 21 | 0
4 | G61-405 | 2 | G61-405_2 | MS |  | Panel elektro zásuvek do médiové stěny sloupové - 3x230V / IP 44 |  | 0 | 0 | 0 | 4 |  | 21 | 0
4 | G61-405 | 2 | G61-405_2 | MS |  | Panel datových zásuvek (2xRJ45, CAT 6) - do médiové stěny (typ sloupová) |  |  |  |  | 1 |  | 21 | 0
4 | G61-405 | N43 | G61-405_N43 | N43 |  | Kontejner zásuvkový na kolečkách (2 s brzdou), čtyři zásuvky s plnovýsuvem, dotahem a tlumením (bez tužkovníku, 4 mělké), se zámkem, bez blokace |  | 450 | 530 | 620 | 2 |  | 21 | 0
4 | G61-405 | 2 | G61-405_2 | N186 |  | Kontejner dveřový na kolečkách (2 s brzdou), dveře bez zámku (jedna police), jednodveřový | N-KD 1–450P | 450 | 530 | 620 | 2 |  | 21 | 0
4 | G61-405 | 3 | G61-405_3 |  | . | Stůl pracovní |  | 5100 | 750 | 900 | 1
4 | G61-405 | 3 | G61-405_3 | N01 |  | Konstrukce tvaru C (montovaná), pro práci ve stoje, bez pracovní desky |  | 1800 | 695 | 870 | 2 |  | 21 | 0
4 | G61-405 | 3 | G61-405_3 | N01 |  | Konstrukce tvaru C (montovaná), pro práci ve stoje, bez pracovní desky |  | 1500 | 695 | 870 | 1 |  | 21 | 0
4 | G61-405 | 3 | G61-405_3 | PD1 |  | Deska pracovní, laminát vysokotlaký, tl. 30 mm + hrana, tl. 35 mm |  | 1000 | 750 | 35 | 5.1 |  | 21 | 0
4 | G61-405 | 3 | G61-405_3 | N09 |  | Kontejner zásuvkový na kolečkách (2 s brzdou), čtyři zásuvky s plnovýsuvem, dotahem a tlumením (bez tužkovníku, 4 mělké), se zámkem, bez blokace |  | 450 | 530 | 620 | 2 |  | 21 | 0
4 | G61-405 | N186 | G61-405_N186 | N186 |  | Kontejner dveřový na kolečkách (2 s brzdou), dveře bez zámku (jedna police), jednodveřový | N-KD 1–450P | 450 | 530 | 620 | 1 |  | 21 | 0
4 | G61-405 | 3 | G61-405_3 | SN5 |  | Skříňka nástěnná otevřená, jedna police |  | 450 | 330 | 740 | 1 |  | 21 | 0
4 | G61-405 | 3 | G61-405_3 | SN1 |  | Skříňka nástěnná dveřová, dveře plné se zámkem (jedna police), jednodveřová | N-LSN 2–450P | 450 | 350 | 740 | 1 |  | 21 | 0
4 | G61-405 | 3 | G61-405_3 | SN5 |  | Skříňka nástěnná otevřená, jedna police |  | 450 | 330 | 740 | 1 |  | 21 | 0
4 | G61-405 | 3 | G61-405_3 | SN1 |  | Skříňka nástěnná dveřová, dveře plné se zámkem (jedna police), jednodveřová | N-LSN 2–450P | 450 | 350 | 740 | 1 |  | 21 | 0
4 | G61-405 | 3 | G61-405_3 | SN5 |  | Skříňka nástěnná otevřená, jedna police |  | 450 | 330 | 740 | 1 |  | 21 | 0
4 | G61-405 | 3 | G61-405_3 | SN1 |  | Skříňka nástěnná dveřová, dveře plné se zámkem (jedna police), jednodveřová | N-LSN 2–450P | 450 | 350 | 740 | 1 |  | 21 | 0
4 | G61-405 | 3 | G61-405_3 | SN5 |  | Skříňka nástěnná otevřená, jedna police |  | 900 | 330 | 740 | 1 |  | 21 | 0
4 | G61-405 | 3 | G61-405_3 | SN1 |  | Skříňka nástěnná dveřová, dveře plné se zámkem (jedna police), jednodveřová | N-LSN 2–450P | 450 | 350 | 740 | 1 |  | 21 | 0
4 | G61-405 | N108 | G61-405_N108 |  | . | Stůl pracovní |  | 1700 | 900 | 900 | 1
4 | G61-405 | N108 | G61-405_N108 | N01 |  | Konstrukce tvaru C (svařovaná), pro práci ve stoje, bez pracovní desky |  | 1700 | 845 | 870 | 1 |  | 21 | 0
4 | G61-405 | N108 | G61-405_N108 | PD1 |  | Deska pracovní, laminát vysokotlaký, tl. 30 mm + hrana, tl. 35 mm |  | 1000 | 900 | 35 | 1.7 |  | 21 | 0
4 | G61-405 | N70 | G61-405_N70 |  | . | Koš |  | 170 | 270 | 300 | 7
4 | G61-405 | N70 | G61-405_N70 | N70 |  | Koš plastový odpadkový S (na 10 l) |  | 170 | 270 | 300 | 6 |  | 21 | 0
4 | G61-405 | N170 | G61-405_N170 | N170 |  | Koš odpadkový 60l, nerezová ocel, pedalovy |  | 175 | 226 | 246 | 1 |  | 21 | 0
4 | G61-405 | N15 | G61-405_N15 |  | . | Stůl mycí |  | 600 | 750 | 900 | 1
4 | G61-405 | N15 | G61-405_N15 | P20 |  | Doměr rovný se soklem | N-doměr rovný L | 18 | 150 | 867 | 1 |  | 21 | 0
4 | G61-405 | N15 | G61-405_N15 | P17 |  | Skříňka laboratorní instalační dveřová na soklu, pro práci ve stoje, dveře bez zámku (bez police), jednodveřová | N-LSI 1–600L | 600 | 570 | 870 | 1 |  | 21 | 0
4 | G61-405 | N15 | G61-405_N15 | P20 |  | Doměr rovný se soklem | N-doměr rovný L | 18 | 150 | 867 | 1 |  | 21 | 0
4 | G61-405 | N15 | G61-405_N15 | PD1 |  | Deska pracovní, laminát vysokotlaký, tl. 30 mm + hrana, tl. 35 mm |  | 1000 | 750 | 35 | 0.61 |  | 21 | 0
4 | G61-405 | N15 | G61-405_N15 | V2 |  | Dřez nerez AISI 316 (chemický) | AISI 316 | 450 | 450 | 250 | 1 |  | 21 | 0
4 | G61-405 | N15 | G61-405_N15 | BS6 |  | Armatura laboratorní stojánková - SMĚŠOVACÍ, VODA, s klinickou pákou, vysoká |  | 0 | 250 | 300 | 1 |  | 21 | 0
4 | G61-405 | N15 | G61-405_N15 | N196 |  | Sprcha bezpečnostní obličejová s jednoduchou úhlovou oční/obličejovou tryskou, varianta pro uchycení do pracovní desky stolu |  | 0 | 0 | 0 | 1 |  | 21 | 0
4 | G61-405 | N107 | G61-405_N107 | N107 |  | Zásobník papírových ručníků, vyrobeno z leštěné nerezové oceli |  | 229 | 97.5 | 344 | 1 |  | 21 | 0
4 | G61-405 | N138 | G61-405_N138 | N138 |  | Dávkovač mýdla |  | 106 | 102 | 260 | 1 |  | 21 | 0
4 | G61-405 | N139 | G61-405_N139 | N139 |  | Dávkovač |  | 106 | 102 | 260 | 1 |  | 21 | 0
4 | G61-405 | N15 | G61-405_N15 | KO1 |  | Koš odpadkový vestavný na tříděný odpad, 2 nádoby o objemu 8 litrů |  | 376 | 199 | 399 | 1 |  | 21 | 0
4 | G61-405 | T06 | G61-405_T06 | T06 | . | Mrazák šuplíkový |  | 600 | 615 | 1840 | 1
4 | G61-405 | T06 | G61-405_T06 | T06 |  | mraznička |  | 600 | 615 | 1840 | 1 |  | 21 | 0
4 | G61-405 | T03 | G61-405_T03 | T03 | . | Lednice |  | 597 | 615 | 1840 | 1
4 | G61-405 | T03 | G61-405_T03 | T03 |  | chladnička laboratorní |  | 597 | 615 | 1840 | 1 |  | 21 | 0
4 | G61-405 | N67 | G61-405_N67 |  | . | Židle |  |  |  |  | 10
4 | G61-405 | N67 | G61-405_N67 | N67 |  | Židle laboratorní zvýšená, kožené opěradlo, výškově stavitelná s opěrným chromovým kruhem, koženka, kolečka pro tvrdý povrch |  | 620 | 0 | 1080 | 10 |  | 21 | 0
4 | G61-405 | SM | G61-405_SM |  | . | Sloup pro vedení médií |  |  |  |  | 2
4 | G61-405 | SM | G61-405_SM | SM |  | Svod pro vedení médií včetně dokrytování plech, revizní dvířka (uvnitř kabelový drátěný žebřík pro uchycení kabelů, elektro 230V, datového kabelu, studené a teplé vody, demivody a požadovaných médií) včetně zaregulování plynů |  | 300 | 150 | 1990 | 2 |  | 21 | 0
4 | G61-405A |  |  |  | m | G61-405A UNI laboratoř
4 | G61-405A | N41 | G61-405A_N41 |  | . | Stůl pracovní |  | 1800 | 600 | 750 | 3
4 | G61-405A | N41 | G61-405A_N41 | N01 |  | Konstrukce tvaru C (montovaná), pro práci v sedě, bez pracovní desky |  | 1800 | 545 | 720 | 3 |  | 21 | 0
4 | G61-405A | N41 | G61-405A_N41 | PD1 |  | Deska pracovní, laminát vysokotlaký, tl. 30 mm + hrana, tl. 35 mm |  | 1000 | 650 | 35 | 1.8 |  | 21 | 0
4 | G61-405A | N41 | G61-405A_N41 | PD1 |  | Deska pracovní, laminát vysokotlaký, tl. 30 mm + hrana, tl. 35 mm |  | 1000 | 650 | 35 | 1.8 |  | 21 | 0
4 | G61-405A | N41 | G61-405A_N41 | PD1 |  | Deska pracovní, laminát vysokotlaký, tl. 30 mm + hrana, tl. 35 mm |  | 1000 | 650 | 35 | 1.8 |  | 21 | 0
4 | G61-405A | VM | G61-405A_VM | VM |  | Větrací mřížka 60/1000mm hliník elox |  | 1000 | 60 |  | 2 |  | 21 | 0
4 | G61-405A | N45 | G61-405A_N45 |  | . | Stůl pracovní |  | 1200 | 650 | 750 | 4
4 | G61-405A | N45 | G61-405A_N45 | N01 |  | Konstrukce tvaru C (montovaná), pro práci v sedě, bez pracovní desky |  | 1200 | 545 | 720 | 4 |  | 21 | 0
4 | G61-405A | N45 | G61-405A_N45 | PD1 |  | Deska pracovní, laminát vysokotlaký, tl. 30 mm + hrana, tl. 35 mm |  | 1000 | 650 | 35 | 1.2 |  | 21 | 0
4 | G61-405A | N45 | G61-405A_N45 | PD1 |  | Deska pracovní, laminát vysokotlaký, tl. 30 mm + hrana, tl. 35 mm |  | 1000 | 650 | 35 | 1.2 |  | 21 | 0
4 | G61-405A | N45 | G61-405A_N45 | PD1 |  | Deska pracovní, laminát vysokotlaký, tl. 30 mm + hrana, tl. 35 mm |  | 1000 | 650 | 35 | 1.2 |  | 21 | 0
4 | G61-405A | N45 | G61-405A_N45 | PD1 |  | Deska pracovní, laminát vysokotlaký, tl. 30 mm + hrana, tl. 35 mm |  | 1000 | 650 | 35 | 1.2 |  | 21 | 0
4 | G61-405A | N43 | G61-405A_N43 | N43 |  | Kontejner zásuvkový na kolečkách (2 s brzdou), čtyři zásuvky s plnovýsuvem, dotahem a tlumením (bez tužkovníku, 4 mělké), se zámkem, bez blokace |  | 450 | 530 | 620 | 3 |  | 21 | 0
4 | G61-405A | N70 | G61-405A_N70 |  | . | Koš |  | 170 | 270 | 300 | 2
4 | G61-405A | N70 | G61-405A_N70 | N70 |  | Koš plastový odpadkový S (na 10 l) |  | 170 | 270 | 300 | 2 |  | 21 | 0
4 | G61-405A | N109 | G61-405A_N109 |  | . | Židle |  |  |  |  | 4
4 | G61-405A | N109 | G61-405A_N109 | N109 |  | Židle kancelářská kolečková, šedý síťovaný opěrák, područky PP, kolečka (MP) |  | 0 | 0 | 0 | 4 |  | 21 | 0
4 | G61-406 |  |  |  | m | G61-406 UNI laboratoř
4 | G61-406 | 1 | G61-406_1 |  | . | Stůl laboratorní oboustranný mycí |  | 2400 | 1800 | 900 | 1
4 | G61-406 | 1 | G61-406_1 | N01 |  | Konstrukce tvaru C (montovaná), pro práci ve stoje, bez pracovní desky |  | 1800 | 695 | 870 | 1 |  | 21 | 0
4 | G61-406 | 1 | G61-406_1 | P14 |  | Skříňka laboratorní výlevková dveřová na soklu s podpěrou pod výlevku, pro práci ve stoje, dveře bez zámku (bez police), jednodveřová | N-LSV 1–600P | 600 | 570 | 870 | 1 |  | 21 | 0
4 | G61-406 | 1 | G61-406_1 | P20 |  | Doměr rovný se soklem | N-doměr rovný P | 18 | 600 | 867 | 1 |  | 21 | 0
4 | G61-406 | 1 | G61-406_1 | P1 |  | Skříňka laboratorní dveřová na soklu, pro práci ve stoje, dveře bez zámku (jedna police), jednodveřová |  | 600 | 570 | 870 | 1 |  | 21 | 0
4 | G61-406 | 1 | G61-406_1 | N01 |  | Konstrukce tvaru C (montovaná), pro práci ve stoje, bez pracovní desky |  | 1800 | 695 | 870 | 1 |  | 21 | 0
4 | G61-406 | 1 | G61-406_1 | PD1 |  | Deska pracovní, laminát vysokotlaký, tl. 30 mm + hrana, tl. 35 mm |  | 1000 | 750 | 35 | 3.6 |  | 21 | 0
4 | G61-406 | 1 | G61-406_1 | PD1 |  | Deska pracovní, laminát vysokotlaký, tl. 30 mm + hrana, tl. 35 mm |  | 1000 | 900 | 35 | 1.21 |  | 21 | 0
4 | G61-406 | 1 | G61-406_1 | V3 |  | Výlevka kameninová pro zabudování | bílá | 445 | 445 | 265 | 1 |  | 21 | 0
4 | G61-406 | 1 | G61-406_1 | V3 |  | Sifon k výlevce PP bez odbočky |  | 0 | 0 | 0 | 1 |  | 21 | 0
4 | G61-406 | 1 | G61-406_1 | BS6 |  | Armatura laboratorní stojánková - SMĚŠOVACÍ, VODA, s klinickou pákou, vysoká |  | 0 | 250 | 300 | 1 |  | 21 | 0
4 | G61-406 | 1 | G61-406_1 | BS3 |  | Armatura laboratorní stojánková - DEMINERALIZOVANÁ VODA |  | 0 | 150 | 300 | 1 |  | 21 | 0
4 | G61-406 | 1 | G61-406_1 | N196 |  | Sprcha bezpečnostní obličejová s jednoduchou úhlovou oční/obličejovou tryskou, varianta pro uchycení do pracovní desky stolu |  | 0 | 0 | 0 | 1 |  | 21 | 0
4 | G61-406 | 1 | G61-406_1 | MS |  | Stěna pro rozvod médií - sloupová, jednostranná, stojící na podlaze, bez odpadní vaničky, kovová, 2 police (HPL) hloubky 126+300 mm |  | 1800 | 300 | 1620 | 2 |  | 21 | 0
4 | G61-406 | 1 | G61-406_1 | MS |  | Panel elektro zásuvek do médiové stěny sloupové - 3x230V / IP 44 |  | 0 | 0 | 0 | 6 |  | 21 | 0
4 | G61-406 | 1 | G61-406_1 | MS |  | Panel datových zásuvek (2xRJ45, CAT 6) - do médiové stěny (typ sloupová) |  |  |  |  | 1 |  | 21 | 0
4 | G61-406 | 1 | G61-406_1 | MS |  | Panel elektro a datových zásuvek do médiové stěny sloupové - 2x 230 V/IP44, 2x LAN (RJ45CAT6) | elektro UPS barevně odlišit | 0 | 0 | 0 | 1 |  | 21 | 0
4 | G61-406 | 1 | G61-406_1 | N09 |  | Kontejner zásuvkový na kolečkách (2 s brzdou), čtyři zásuvky s plnovýsuvem, dotahem a tlumením (bez tužkovníku, 4 mělké), se zámkem, bez blokace |  | 450 | 530 | 620 | 2 |  | 21 | 0
4 | G61-406 | 1 | G61-406_1 | N186 |  | Kontejner dveřový na kolečkách (2 s brzdou), dveře bez zámku (jedna police), jednodveřový | N-KD 1–450P | 450 | 530 | 620 | 2 |  | 21 | 0
4 | G61-406 | 2 | G61-406_2 |  | . | Stůl laboratorní oboustranný |  | 2400 | 1800 | 900 | 1
4 | G61-406 | 2 | G61-406_2 | N01 |  | Konstrukce tvaru C (montovaná), pro práci ve stoje, bez pracovní desky |  | 1200 | 695 | 870 | 2 |  | 21 | 0
4 | G61-406 | 2 | G61-406_2 | N01 |  | Konstrukce tvaru C (montovaná), pro práci ve stoje, bez pracovní desky |  | 1200 | 695 | 870 | 2 |  | 21 | 0
4 | G61-406 | 2 | G61-406_2 | Z1 |  | Zakrytování zad (odnímatelné) pro konstrukci - 1200/870 |  | 0 | 0 | 0 | 4 |  | 21 | 0
4 | G61-406 | 2 | G61-406_2 | PD1 |  | Deska pracovní, laminát vysokotlaký, tl. 30 mm + hrana, tl. 35 mm |  | 1000 | 750 | 35 | 4.8 |  | 21 | 0
4 | G61-406 | 2 | G61-406_2 | MS |  | Stěna pro rozvod médií - sloupová, jednostranná, stojící na podlaze, bez odpadní vaničky, kovová, 2 police (HPL) hloubky 126+300 mm |  | 1200 | 300 | 1620 | 2 |  | 21 | 0
4 | G61-406 | 2 | G61-406_2 | MS |  | Panel elektro zásuvek do médiové stěny sloupové - 3x230V / IP 44 |  | 0 | 0 | 0 | 4 |  | 21 | 0
4 | G61-406 | 2 | G61-406_2 | MS |  | Panel elektro a datových zásuvek do médiové stěny sloupové - 2x 230 V/IP44, 2x LAN (RJ45CAT6) | elektro UPS barevně odlišit | 0 | 0 | 0 | 1 |  | 21 | 0
4 | G61-406 | 2 | G61-406_2 | MS |  | Stěna pro rozvod médií - sloupová, jednostranná, stojící na podlaze, bez odpadní vaničky, kovová, 2 police (HPL) hloubky 126+300 mm |  | 1200 | 300 | 1620 | 2 |  | 21 | 0
4 | G61-406 | 2 | G61-406_2 | MS |  | Panel elektro zásuvek do médiové stěny sloupové - 3x230V / IP 44 |  | 0 | 0 | 0 | 4 |  | 21 | 0
4 | G61-406 | 2 | G61-406_2 | MS |  | Panel datových zásuvek (2xRJ45, CAT 6) - do médiové stěny (typ sloupová) |  |  |  |  | 1 |  | 21 | 0
4 | G61-406 | N43 | G61-406_N43 | N43 |  | Kontejner zásuvkový na kolečkách (2 s brzdou), čtyři zásuvky s plnovýsuvem, dotahem a tlumením (bez tužkovníku, 4 mělké), se zámkem, bez blokace |  | 450 | 530 | 620 | 2 |  | 21 | 0
4 | G61-406 | 2 | G61-406_2 | N186 |  | Kontejner dveřový na kolečkách (2 s brzdou), dveře bez zámku (jedna police), jednodveřový | N-KD 1–450P | 450 | 530 | 620 | 2 |  | 21 | 0
4 | G61-406 | 3 | G61-406_3 |  | . | Stůl pracovní |  | 5400 | 750 | 900 | 1
4 | G61-406 | 3 | G61-406_3 | N01 |  | Konstrukce tvaru C (montovaná), pro práci ve stoje, bez pracovní desky |  | 1800 | 695 | 870 | 3 |  | 21 | 0
4 | G61-406 | 3 | G61-406_3 | PD1 |  | Deska pracovní, laminát vysokotlaký, tl. 30 mm + hrana, tl. 35 mm |  | 1000 | 750 | 35 | 5.4 |  | 21 | 0
4 | G61-406 | N43 | G61-406_N43 | N43 |  | Kontejner zásuvkový na kolečkách (2 s brzdou), čtyři zásuvky s plnovýsuvem, dotahem a tlumením (bez tužkovníku, 4 mělké), se zámkem, bez blokace |  | 450 | 530 | 620 | 3 |  | 21 | 0
4 | G61-406 | 3 | G61-406_3 | SN5 |  | Skříňka nástěnná otevřená, jedna police |  | 450 | 330 | 740 | 1 |  | 21 | 0
4 | G61-406 | 3 | G61-406_3 | SN1 |  | Skříňka nástěnná dveřová, dveře plné se zámkem (jedna police), jednodveřová | N-LSN 2–450P | 450 | 350 | 740 | 1 |  | 21 | 0
4 | G61-406 | 3 | G61-406_3 | SN5 |  | Skříňka nástěnná otevřená, jedna police |  | 450 | 330 | 740 | 1 |  | 21 | 0
4 | G61-406 | 3 | G61-406_3 | SN1 |  | Skříňka nástěnná dveřová, dveře plné se zámkem (jedna police), jednodveřová | N-LSN 2–450P | 450 | 350 | 740 | 1 |  | 21 | 0
4 | G61-406 | 3 | G61-406_3 | SN5 |  | Skříňka nástěnná otevřená, jedna police |  | 450 | 330 | 740 | 1 |  | 21 | 0
4 | G61-406 | 3 | G61-406_3 | SN1 |  | Skříňka nástěnná dveřová, dveře plné se zámkem (jedna police), jednodveřová | N-LSN 2–450P | 450 | 350 | 740 | 1 |  | 21 | 0
4 | G61-406 | 3 | G61-406_3 | SN5 |  | Skříňka nástěnná otevřená, jedna police |  | 450 | 330 | 740 | 1 |  | 21 | 0
4 | G61-406 | 3 | G61-406_3 | SN1 |  | Skříňka nástěnná dveřová, dveře plné se zámkem (jedna police), jednodveřová | N-LSN 2–450P | 450 | 350 | 740 | 1 |  | 21 | 0
4 | G61-406 | 3 | G61-406_3 | SN5 |  | Skříňka nástěnná otevřená, jedna police |  | 450 | 330 | 740 | 1 |  | 21 | 0
4 | G61-406 | N108 | G61-406_N108 |  | . | Stůl pracovní |  | 1700 | 900 | 900 | 1
4 | G61-406 | N108 | G61-406_N108 | N01 |  | Konstrukce tvaru C (svařovaná), pro práci ve stoje, bez pracovní desky |  | 1700 | 845 | 870 | 1 |  | 21 | 0
4 | G61-406 | N108 | G61-406_N108 | PD1 |  | Deska pracovní, laminát vysokotlaký, tl. 30 mm + hrana, tl. 35 mm |  | 1000 | 900 | 35 | 1.7 |  | 21 | 0
4 | G61-406 | N70 | G61-406_N70 |  | . | Koš |  | 170 | 270 | 300 | 7
4 | G61-406 | N70 | G61-406_N70 | N70 |  | Koš plastový odpadkový S (na 10 l) |  | 170 | 270 | 300 | 6 |  | 21 | 0
4 | G61-406 | N170 | G61-406_N170 | N170 |  | Koš odpadkový 60l, nerezová ocel, pedalovy |  | 175 | 226 | 246 | 1 |  | 21 | 0
4 | G61-406 | N15 | G61-406_N15 |  | . | Stůl mycí |  | 600 | 750 | 900 | 1
4 | G61-406 | N15 | G61-406_N15 | P20 |  | Doměr rovný se soklem | N-doměr rovný L | 18 | 150 | 867 | 1 |  | 21 | 0
4 | G61-406 | N15 | G61-406_N15 | P17 |  | Skříňka laboratorní instalační dveřová na soklu, pro práci ve stoje, dveře bez zámku (bez police), jednodveřová | N-LSI 1–600P | 600 | 570 | 870 | 1 |  | 21 | 0
4 | G61-406 | N15 | G61-406_N15 | P20 |  | Doměr rovný se soklem | N-doměr rovný L | 18 | 150 | 867 | 1 |  | 21 | 0
4 | G61-406 | N15 | G61-406_N15 | PD1 |  | Deska pracovní, laminát vysokotlaký, tl. 30 mm + hrana, tl. 35 mm |  | 1000 | 750 | 35 | 0.61 |  | 21 | 0
4 | G61-406 | N15 | G61-406_N15 | V2 |  | Dřez nerez AISI 316 (chemický) | AISI 316 | 450 | 450 | 250 | 1 |  | 21 | 0
4 | G61-406 | N15 | G61-406_N15 | BS6 |  | Armatura laboratorní stojánková - SMĚŠOVACÍ, VODA, s klinickou pákou, vysoká |  | 0 | 250 | 300 | 1 |  | 21 | 0
4 | G61-406 | N15 | G61-406_N15 | N196 |  | Sprcha bezpečnostní obličejová s jednoduchou úhlovou oční/obličejovou tryskou, varianta pro uchycení do pracovní desky stolu |  | 0 | 0 | 0 | 1 |  | 21 | 0
4 | G61-406 | N107 | G61-406_N107 | N107 |  | Zásobník papírových ručníků, vyrobeno z leštěné nerezové oceli |  | 229 | 97.5 | 344 | 1 |  | 21 | 0
4 | G61-406 | N138 | G61-406_N138 | N138 |  | Dávkovač mýdla |  | 106 | 102 | 260 | 1 |  | 21 | 0
4 | G61-406 | N139 | G61-406_N139 | N139 |  | Dávkovač |  | 106 | 102 | 260 | 1 |  | 21 | 0
4 | G61-406 | N15 | G61-406_N15 | KO1 |  | Koš odpadkový vestavný na tříděný odpad, 2 nádoby o objemu 8 litrů |  | 376 | 199 | 399 | 1 |  | 21 | 0
4 | G61-406 | T06 | G61-406_T06 | T06 | . | Mrazák šuplíkový |  | 600 | 615 | 1840 | 1
4 | G61-406 | T06 | G61-406_T06 | T06 |  | mraznička |  | 600 | 615 | 1840 | 1 |  | 21 | 0
4 | G61-406 | T03 | G61-406_T03 | T03 | . | Lednice |  | 597 | 615 | 1840 | 1
4 | G61-406 | T03 | G61-406_T03 | T03 |  | chladnička laboratorní |  | 597 | 615 | 1840 | 1 |  | 21 | 0
4 | G61-406 | N67 | G61-406_N67 |  | . | Židle |  |  |  |  | 10
4 | G61-406 | N67 | G61-406_N67 | N67 |  | Židle laboratorní zvýšená, kožené opěradlo, výškově stavitelná s opěrným chromovým kruhem, koženka, kolečka pro tvrdý povrch |  | 620 | 0 | 1080 | 10 |  | 21 | 0
4 | G61-406 | SM | G61-406_SM |  | . | Sloup pro vedení médií |  |  |  |  | 2
4 | G61-406 | SM | G61-406_SM | SM |  | Svod pro vedení médií včetně dokrytování plech, revizní dvířka (uvnitř kabelový drátěný žebřík pro uchycení kabelů, elektro 230V, datového kabelu, studené a teplé vody, demivody a požadovaných médií) včetně zaregulování plynů |  | 300 | 150 | 1990 | 2 |  | 21 | 0
4 | G61-406A |  |  |  | m | G61-406A UNI laboratoř
4 | G61-406A | N41 | G61-406A_N41 |  | . | Stůl pracovní |  | 1800 | 650 | 750 | 3
4 | G61-406A | N41 | G61-406A_N41 | N01 |  | Konstrukce tvaru C (montovaná), pro práci v sedě, bez pracovní desky |  | 1800 | 545 | 720 | 3 |  | 21 | 0
4 | G61-406A | N41 | G61-406A_N41 | PD1 |  | Deska pracovní, laminát vysokotlaký, tl. 30 mm + hrana, tl. 35 mm |  | 1000 | 650 | 35 | 1.8 |  | 21 | 0
4 | G61-406A | N41 | G61-406A_N41 | PD1 |  | Deska pracovní, laminát vysokotlaký, tl. 30 mm + hrana, tl. 35 mm |  | 1000 | 650 | 35 | 1.8 |  | 21 | 0
4 | G61-406A | N41 | G61-406A_N41 | PD1 |  | Deska pracovní, laminát vysokotlaký, tl. 30 mm + hrana, tl. 35 mm |  | 1000 | 650 | 35 | 1.8 |  | 21 | 0
4 | G61-406A | N41 | G61-406A_N41 | VM |  | Větrací mřížka 60/1000mm hliník elox |  | 1000 | 60 | 0 | 2 |  | 21 | 0
4 | G61-406A | N45 | G61-406A_N45 |  | . | Stůl pracovní |  | 1200 | 650 | 750 | 4
4 | G61-406A | N45 | G61-406A_N45 | N01 |  | Konstrukce tvaru C (montovaná), pro práci v sedě, bez pracovní desky |  | 1200 | 545 | 720 | 4 |  | 21 | 0
4 | G61-406A | N45 | G61-406A_N45 | PD1 |  | Deska pracovní, laminát vysokotlaký, tl. 30 mm + hrana, tl. 35 mm |  | 1000 | 650 | 35 | 1.2 |  | 21 | 0
4 | G61-406A | N45 | G61-406A_N45 | PD1 |  | Deska pracovní, laminát vysokotlaký, tl. 30 mm + hrana, tl. 35 mm |  | 1000 | 650 | 35 | 1.2 |  | 21 | 0
4 | G61-406A | N45 | G61-406A_N45 | PD1 |  | Deska pracovní, laminát vysokotlaký, tl. 30 mm + hrana, tl. 35 mm |  | 1000 | 650 | 35 | 1.2 |  | 21 | 0
4 | G61-406A | N45 | G61-406A_N45 | PD1 |  | Deska pracovní, laminát vysokotlaký, tl. 30 mm + hrana, tl. 35 mm |  | 1000 | 650 | 35 | 1.2 |  | 21 | 0
4 | G61-406A | N43 | G61-406A_N43 | N43 |  | Kontejner zásuvkový na kolečkách (2 s brzdou), čtyři zásuvky s plnovýsuvem, dotahem a tlumením (bez tužkovníku, 4 mělké), se zámkem, bez blokace |  | 450 | 530 | 620 | 3 |  | 21 | 0
4 | G61-406A | N70 | G61-406A_N70 | N70 |  | Koš plastový odpadkový S (na 10 l) |  | 170 | 270 | 300 | 2 |  | 21 | 0
4 | G61-406A | N109 | G61-406A_N109 |  | . | Židle |  |  |  |  | 4
4 | G61-406A | N109 | G61-406A_N109 | N109 |  | Židle kancelářská kolečková, šedý síťovaný opěrák, područky PP, kolečka (MP) |  | 0 | 0 | 0 | 4 |  | 21 | 0
4 | G61-407 |  |  |  | m | G61-407 UNI laboratoř
4 | G61-407 | 1 | G61-407_1 |  | . | Stůl mycí |  | 2100 | 750 | 900 | 1
4 | G61-407 | 1 | G61-407_1 | N01 |  | Konstrukce tvaru C (montovaná), pro práci ve stoje, bez pracovní desky |  | 1500 | 695 | 870 | 1 |  | 21 | 0
4 | G61-407 | 1 | G61-407_1 | P20 |  | Doměr rovný se soklem | N-doměr rovný L | 18 | 150 | 867 | 1 |  | 21 | 0
4 | G61-407 | 1 | G61-407_1 | P14 |  | Skříňka laboratorní výlevková dveřová na soklu s podpěrou pod výlevku, pro práci ve stoje, dveře bez zámku (bez police), jednodveřová | N-LSV 1–600P | 600 | 570 | 870 | 1 |  | 21 | 0
4 | G61-407 | 1 | G61-407_1 | PD1 |  | Deska pracovní, laminát vysokotlaký, tl. 30 mm + hrana, tl. 35 mm |  | 1000 | 750 | 35 | 2.1 |  | 21 | 0
4 | G61-407 | 1 | G61-407_1 | V3 |  | Výlevka kameninová pro zabudování | bílá | 445 | 445 | 265 | 1 |  | 21 | 0
4 | G61-407 | 1 | G61-407_1 | V3 |  | Sifon k výlevce PP bez odbočky |  | 0 | 0 | 0 | 1 |  | 21 | 0
4 | G61-407 | 1 | G61-407_1 | BS6 |  | Armatura laboratorní stojánková - SMĚŠOVACÍ, VODA, s klinickou pákou, vysoká |  | 0 | 250 | 300 | 1 |  | 21 | 0
4 | G61-407 | 1 | G61-407_1 | BS3 |  | Armatura laboratorní stojánková - DEMINERALIZOVANÁ VODA |  | 0 | 150 | 300 | 1 |  | 21 | 0
4 | G61-407 | N43 | G61-407_N43 | N43 |  | Kontejner zásuvkový na kolečkách (2 s brzdou), čtyři zásuvky s plnovýsuvem, dotahem a tlumením (bez tužkovníku, 4 mělké), se zámkem, bez blokace |  | 450 | 530 | 620 | 1 |  | 21 | 0
4 | G61-407 | 1 | G61-407_1 | SN5 |  | Skříňka nástěnná otevřená, jedna police |  | 900 | 330 | 740 | 1 |  | 21 | 0
4 | G61-407 | 1 | G61-407_1 | SN1 |  | Skříňka nástěnná dveřová, dveře plné bez zámku (jedna police), jednodveřová | N-LSN 2–600P | 600 | 350 | 740 | 1 |  | 21 | 0
4 | G61-407 | N108 | G61-407_N108 |  | . | Stůl pracovní |  | 1700 | 900 | 900 | 1
4 | G61-407 | N108 | G61-407_N108 | N01 |  | Konstrukce tvaru C (svařovaná), pro práci ve stoje, bez pracovní desky |  | 1700 | 845 | 870 | 1 |  | 21 | 0
4 | G61-407 | N108 | G61-407_N108 | PD1 |  | Deska pracovní, laminát vysokotlaký, tl. 30 mm + hrana, tl. 35 mm |  | 1000 | 900 | 35 | 1.7 |  | 21 | 0
4 | G61-407 | N70 | G61-407_N70 |  | . | Koš |  | 170 | 270 | 300 | 1
4 | G61-407 | N70 | G61-407_N70 | N70 |  | Koš plastový odpadkový S (na 10 l) |  | 170 | 270 | 300 | 1 |  | 21 | 0
4 | G61-407 | N170 | G61-407_N170 | N170 |  | Koš odpadkový 60l, nerezová ocel, pedalovy |  | 175 | 226 | 246 | 1 |  | 21 | 0
4 | G61-407 | N15 | G61-407_N15 |  | . | Stůl mycí |  | 600 | 750 | 900 | 1
4 | G61-407 | N15 | G61-407_N15 | P20 |  | Doměr rovný se soklem | N-doměr rovný L | 18 | 150 | 867 | 1 |  | 21 | 0
4 | G61-407 | N15 | G61-407_N15 | P17 |  | Skříňka laboratorní instalační dveřová na soklu, pro práci ve stoje, dveře bez zámku (bez police), jednodveřová | N-LSI 1–600L | 600 | 570 | 870 | 1 |  | 21 | 0
4 | G61-407 | N15 | G61-407_N15 | P20 |  | Doměr rovný se soklem | N-doměr rovný L | 18 | 150 | 867 | 1 |  | 21 | 0
4 | G61-407 | N15 | G61-407_N15 | PD1 |  | Deska pracovní, laminát vysokotlaký, tl. 30 mm + hrana, tl. 35 mm |  | 1000 | 750 | 35 | 0.61 |  | 21 | 0
4 | G61-407 | N15 | G61-407_N15 | V2 |  | Dřez nerez AISI 316 (chemický) | AISI 316 | 450 | 450 | 250 | 1 |  | 21 | 0
4 | G61-407 | N15 | G61-407_N15 | BS6 |  | Armatura laboratorní stojánková - SMĚŠOVACÍ, VODA, s klinickou pákou, vysoká |  | 0 | 250 | 300 | 1 |  | 21 | 0
4 | G61-407 | N15 | G61-407_N15 | N196 |  | Sprcha bezpečnostní obličejová s jednoduchou úhlovou oční/obličejovou tryskou, varianta pro uchycení do pracovní desky stolu |  | 0 | 0 | 0 | 1 |  | 21 | 0
4 | G61-407 | N107 | G61-407_N107 | N107 |  | Zásobník papírových ručníků, vyrobeno z leštěné nerezové oceli |  | 229 | 97.5 | 344 | 1 |  | 21 | 0
4 | G61-407 | N138 | G61-407_N138 | N138 |  | Dávkovač mýdla |  | 106 | 102 | 260 | 1 |  | 21 | 0
4 | G61-407 | N139 | G61-407_N139 | N139 |  | Dávkovač |  | 106 | 102 | 260 | 1 |  | 21 | 0
4 | G61-407 | N15 | G61-407_N15 | KO1 |  | Koš odpadkový vestavný na tříděný odpad, 2 nádoby o objemu 8 litrů |  | 376 | 199 | 399 | 1 |  | 21 | 0
4 | G61-407 | T16 | G61-407_T16 |  | . | Laminární box |  | 1470 | 900 |  | 1 | NENÍ předmětem dodávky
4 | G61-407 | T06 | G61-407_T06 |  | . | Mrazák šuplíkový |  | 600 | 615 | 1840 | 1
4 | G61-407 | T06 | G61-407_T06 | T06 |  | mraznička |  | 600 | 615 | 1840 | 1 |  | 21 | 0
4 | G61-407 | T03 | G61-407_T03 |  | . | Lednice |  | 597 | 615 | 1840 | 1
4 | G61-407 | T03 | G61-407_T03 | T03 |  | chladnička laboratorní |  | 597 | 615 | 1840 | 1 |  | 21 | 0
4 | G61-407 | N67 | G61-407_N67 |  | . | Židle |  |  |  |  | 2
4 | G61-407 | N67 | G61-407_N67 | N67 |  | Židle laboratorní zvýšená, kožené opěradlo, výškově stavitelná s opěrným chromovým kruhem, koženka, kolečka pro tvrdý povrch |  | 620 | 0 | 1080 | 2 |  | 21 | 0
4 | G61-407 | SM | G61-407_SM |  | . | Sloup pro vedení médií |  |  |  |  | 1
4 | G61-407 | SM | G61-407_SM | SM |  | Svod pro vedení médií včetně dokrytování plech, revizní dvířka (uvnitř kabelový drátěný žebřík pro uchycení kabelů, elektro 230V, datového kabelu, studené a teplé vody, demivody a požadovaných médií) včetně zaregulování plynů |  | 300 | 150 | 1990 | 1 |  | 21 | 0
4 | G61-407A |  |  |  | m | G61-407A UNI laboratoř
4 | G61-407A | N41 | G61-407A_N41 |  | . | Stůl pracovní |  | 1800 | 650 | 750 | 1
4 | G61-407A | N41 | G61-407A_N41 | N01 |  | Konstrukce tvaru C (montovaná), pro práci v sedě, bez pracovní desky |  | 1800 | 545 | 720 | 1 |  | 21 | 0
4 | G61-407A | N41 | G61-407A_N41 | PD1 |  | Deska pracovní, laminát vysokotlaký, tl. 30 mm + hrana, tl. 35 mm |  | 1000 | 650 | 35 | 1.8 |  | 21 | 0
4 | G61-407A | N43 | G61-407A_N43 | N43 |  | Kontejner zásuvkový na kolečkách (2 s brzdou), čtyři zásuvky s plnovýsuvem, dotahem a tlumením (bez tužkovníku, 4 mělké), se zámkem, bez blokace |  | 450 | 530 | 620 | 1 |  | 21 | 0
4 | G61-407A | N70 | G61-407A_N70 | N70 |  | Koš plastový odpadkový S (na 10 l) |  | 170 | 270 | 300 | 1 |  | 21 | 0
4 | G61-407A | N41 | G61-407A_N41 | VM |  | Větrací mřížka 60/1000mm hliník elox |  | 1000 | 60 | 0 | 1 |  | 21 | 0
4 | G61-407A | N146 | G61-407A_N146 |  | . | Stůl pracovní |  | 1400 | 650 | 750 | 1
4 | G61-407A | N146 | G61-407A_N146 | N01 |  | Konstrukce tvaru C (montovaná), pro práci v sedě, bez pracovní desky |  | 1400 | 545 | 720 | 1 |  | 21 | 0
4 | G61-407A | N146 | G61-407A_N146 | PD1 |  | Deska pracovní, laminát vysokotlaký, tl. 30 mm + hrana, tl. 35 mm |  | 1000 | 650 | 35 | 1.4 |  | 21 | 0
4 | G61-407A | N43 | G61-407A_N43 | N43 |  | Kontejner zásuvkový na kolečkách (2 s brzdou), čtyři zásuvky s plnovýsuvem, dotahem a tlumením (bez tužkovníku, 4 mělké), se zámkem, bez blokace |  | 450 | 530 | 620 | 1 |  | 21 | 0
4 | G61-407A | N109 | G61-407A_N109 |  | . | Židle |  |  |  |  | 2
4 | G61-407A | N109 | G61-407A_N109 | N109 |  | Židle kancelářská kolečková, šedý síťovaný opěrák, područky PP, kolečka (MP) |  | 0 | 0 | 0 | 2 |  | 21 | 0
4 | G61-414 |  |  |  | m | G61-414 Dusík
4 | G61-414 | 1 | G61-414_1 |  | . | Stůl mycí |  | 2100 | 750 | 900 | 1
4 | G61-414 | 1 | G61-414_1 | P14 |  | Skříňka laboratorní výlevková dveřová na soklu s podpěrou pod výlevku, pro práci ve stoje, dveře bez zámku (bez police), jednodveřová | N-LSV 1–600L | 600 | 570 | 870 | 1 |  | 21 | 0
4 | G61-414 | 1 | G61-414_1 | N01 |  | Konstrukce tvaru C (montovaná), pro práci ve stoje, bez pracovní desky |  | 1500 | 695 | 870 | 1 |  | 21 | 0
4 | G61-414 | 1 | G61-414_1 | PD1 |  | Deska pracovní, laminát vysokotlaký, tl. 30 mm + hrana, tl. 35 mm |  | 1000 | 750 | 35 | 2.1 |  | 21 | 0
4 | G61-414 | 1 | G61-414_1 | V3 |  | Výlevka kameninová pro zabudování | bílá | 445 | 445 | 265 | 1 |  | 21 | 0
4 | G61-414 | 1 | G61-414_1 | V3 |  | Sifon k výlevce PP bez odbočky |  | 0 | 0 | 0 | 1 |  | 21 | 0
4 | G61-414 | 1 | G61-414_1 | BS6 |  | Armatura laboratorní stojánková - SMĚŠOVACÍ, VODA, s klinickou pákou, vysoká |  | 0 | 250 | 300 | 1 |  | 21 | 0
4 | G61-414 | 1 | G61-414_1 | BS3 |  | Armatura laboratorní stojánková - DEMINERALIZOVANÁ VODA |  | 0 | 150 | 300 | 1 |  | 21 | 0
4 | G61-414 | 1 | G61-414_1 | N196 |  | Sprcha bezpečnostní obličejová s jednoduchou úhlovou oční/obličejovou tryskou, varianta pro uchycení do pracovní desky stolu |  | 0 | 0 | 0 | 1 |  | 21 | 0
4 | G61-414 | N185 | G61-414_N185 | N185 |  | Kontejner kombinovaný na kolečkách (2 s brzdou), dveře bez zámku (jedna police), jednodveřový, horní zásuvka s plnovýsuvem, dotahem a tlumením, bez zámku | N-KD 2–450P | 450 | 530 | 620 | 1 |  | 21 | 0
4 | G61-414 | N170 | G61-414_N170 | N170 |  | Koš odpadkový 60l, nerezová ocel, pedalovy |  | 175 | 226 | 246 | 1 |  | 21 | 0
4 | G61-414 | N93 | G61-414_N93 |  | . | Regál |  | 1000 | 600 | 2500 | 3
4 | G61-414 | N93 | G61-414_N93 | N31 |  | Regál nerezový AISI 316, výškově stavitelné police, 6 polic, stavitelné nožky |  | 1000 | 600 | 2500 | 3 |  | 21 | 0
4 | G61-414 | N150 | G61-414_N150 |  | . | Vozík nerezový policový |  | 800 | 600 | 750 | 1
4 | G61-414 | N150 | G61-414_N150 | N150 |  | Vozík nerezový servírovací dvoupatrový 800x600x750 mm |  | 800 | 600 | 750 | 1 |  | 21 | 0
4 | G61-414 | T65 | G61-414_T65 |  | . | Dusíkový kontejner | 300 kg |  |  |  | 5 | NENÍ předmětem dodávky
4 | G61-415 |  |  |  | m | G61-415 Chladová komora
4 | G61-415 | 1 | G61-415_1 |  | . | Stůl mycí |  | 3600 | 750 | 900 | 1
4 | G61-415 | 1 | G61-415_1 | N01 |  | Konstrukce tvaru C (montovaná), pro práci ve stoje, bez pracovní desky |  | 1500 | 695 | 870 | 1 |  | 21 | 0
4 | G61-415 | 1 | G61-415_1 | N01 |  | Konstrukce tvaru C (montovaná), pro práci ve stoje, bez pracovní desky |  | 1500 | 695 | 870 | 1 |  | 21 | 0
4 | G61-415 | 1 | G61-415_1 | P20 |  | Doměr rovný se soklem | N-doměr rovný L | 18 | 150 | 867 | 1 |  | 21 | 0
4 | G61-415 | 1 | G61-415_1 | P14 |  | Skříňka laboratorní výlevková dveřová na soklu s podpěrou pod výlevku, pro práci ve stoje, dveře bez zámku (bez police), jednodveřová | N-LSV 1–600P | 600 | 570 | 870 | 1 |  | 21 | 0
4 | G61-415 | 1 | G61-415_1 | PD3 |  | Deska pracovní, nerez AISI 316, tl. 30 mm (chemický) | AISI 316 | 1000 | 750 | 30 | 3.6 |  | 21 | 0
4 | G61-415 | 1 | G61-415_1 | V2 |  | Dřez nerez AISI 316 (chemický) | AISI 316 | 450 | 450 | 250 | 1 |  | 21 | 0
4 | G61-415 | 1 | G61-415_1 | BS6 |  | Armatura laboratorní stojánková - SMĚŠOVACÍ, VODA, s klinickou pákou, vysoká |  | 0 | 250 | 300 | 1 |  | 21 | 0
4 | G61-415 | 1 | G61-415_1 | BS3 |  | Armatura laboratorní stojánková - DEMINERALIZOVANÁ VODA |  | 0 | 150 | 300 | 1 |  | 21 | 0
4 | G61-415 | 1 | G61-415_1 | N196 |  | Sprcha bezpečnostní obličejová s jednoduchou úhlovou oční/obličejovou tryskou, varianta pro uchycení do pracovní desky stolu |  | 0 | 0 | 0 | 1 |  | 21 | 0
4 | G61-415 | N186 | G61-415_N186 | N186 |  | Kontejner dveřový na kolečkách (2 s brzdou), dveře bez zámku (jedna police), jednodveřový | N-KD 1–450P | 450 | 530 | 620 | 2 |  | 21 | 0
4 | G61-415 | N133 | G61-415_N133 |  | . | Regál nerezový |  | 700 | 600 | 2500 | 1
4 | G61-415 | N133 | G61-415_N133 | N31 |  | Regál nerezový AISI 316, výškově stavitelné police, 6 polic, stavitelné nožky |  | 700 | 600 | 2500 | 1 |  | 21 | 0
4 | G61-415 | N93 | G61-415_N93 |  | . | Regál |  | 1000 | 600 | 2500 | 9
4 | G61-415 | N93 | G61-415_N93 | N31 |  | Regál nerezový AISI 316, výškově stavitelné police, 6 polic, stavitelné nožky |  | 1000 | 600 | 2500 | 9 |  | 21 | 0
4 | G61-416 |  |  |  | m | G61-416 WB
4 | G61-416 | 1 | G61-416_1 |  | . | Stůl laboratorní mycí |  | 4600 | 750 | 900 | 1
4 | G61-416 | 1 | G61-416_1 | N01 |  | Konstrukce tvaru C (montovaná), pro práci ve stoje, bez pracovní desky |  | 900 | 695 | 870 | 1 |  | 21 | 0
4 | G61-416 | 1 | G61-416_1 | N01 |  | Konstrukce tvaru C (montovaná), pro práci ve stoje, bez pracovní desky |  | 1500 | 695 | 870 | 1 |  | 21 | 0
4 | G61-416 | 1 | G61-416_1 | N01 |  | Konstrukce tvaru C (montovaná), pro práci ve stoje, bez pracovní desky |  | 1500 | 695 | 870 | 1 |  | 21 | 0
4 | G61-416 | 1 | G61-416_1 | P20 |  | Doměr rovný se soklem | N-doměr rovný L | 18 | 150 | 867 | 1 |  | 21 | 0
4 | G61-416 | 1 | G61-416_1 | P14 |  | Skříňka laboratorní výlevková dveřová na soklu s podpěrou pod výlevku, pro práci ve stoje, dveře bez zámku (bez police), jednodveřová | N-LSV 1–600P | 600 | 570 | 870 | 1 |  | 21 | 0
4 | G61-416 | 1 | G61-416_1 | PD1 |  | Deska pracovní, laminát vysokotlaký, tl. 30 mm + hrana, tl. 35 mm |  | 1000 | 750 | 35 | 4.6 |  | 21 | 0
4 | G61-416 | 1 | G61-416_1 | V3 |  | Výlevka kameninová pro zabudování | bílá | 445 | 445 | 265 | 1 |  | 21 | 0
4 | G61-416 | 1 | G61-416_1 | V3 |  | Sifon k výlevce PP bez odbočky |  | 0 | 0 | 0 | 1 |  | 21 | 0
4 | G61-416 | 1 | G61-416_1 | BS6 |  | Armatura laboratorní stojánková - SMĚŠOVACÍ, VODA, s klinickou pákou, vysoká |  | 0 | 250 | 300 | 1 |  | 21 | 0
4 | G61-416 | 1 | G61-416_1 | BS3 |  | Armatura laboratorní stojánková - DEMINERALIZOVANÁ VODA |  | 0 | 150 | 300 | 1 |  | 21 | 0
4 | G61-416 | 1 | G61-416_1 | N09 |  | Kontejner zásuvkový na kolečkách (2 s brzdou), čtyři zásuvky s plnovýsuvem, dotahem a tlumením (bez tužkovníku, 4 mělké), se zámkem, bez blokace |  | 450 | 530 | 620 | 2 |  | 21 | 0
4 | G61-416 | 1 | G61-416_1 | SN5 |  | Skříňka nástěnná otevřená, jedna police |  | 900 | 330 | 740 | 4 |  | 21 | 0
4 | G61-416 | 2 | G61-416_2 |  | . | Stůl laboratorní mycí |  | 2400 | 750 | 900 | 1
4 | G61-416 | 2 | G61-416_2 | P20 |  | Doměr rovný se soklem | N-doměr rovný L | 18 | 150 | 867 | 1 |  | 21 | 0
4 | G61-416 | 2 | G61-416_2 | P17 |  | Skříňka laboratorní instalační dveřová na soklu, pro práci ve stoje, dveře bez zámku (bez police), jednodveřová | N-LSI 1–600L | 600 | 570 | 870 | 1 |  | 21 | 0
4 | G61-416 | 2 | G61-416_2 | N01 |  | Konstrukce tvaru C (montovaná), pro práci ve stoje, bez pracovní desky |  | 1800 | 695 | 870 | 1 |  | 21 | 0
4 | G61-416 | 2 | G61-416_2 | PD1 |  | Deska pracovní, laminát vysokotlaký, tl. 30 mm + hrana, tl. 35 mm |  | 1000 | 750 | 35 | 2.4 |  | 21 | 0
4 | G61-416 | 2 | G61-416_2 | V2 |  | Dřez nerez AISI 316 (chemický) | AISI 316 | 450 | 450 | 250 | 1 |  | 21 | 0
4 | G61-416 | 2 | G61-416_2 | BS6 |  | Armatura laboratorní stojánková - SMĚŠOVACÍ, VODA, s klinickou pákou, vysoká |  | 0 | 250 | 300 | 1 |  | 21 | 0
4 | G61-416 | 2 | G61-416_2 | N196 |  | Sprcha bezpečnostní obličejová s jednoduchou úhlovou oční/obličejovou tryskou, varianta pro uchycení do pracovní desky stolu |  | 0 | 0 | 0 | 1 |  | 21 | 0
4 | G61-416 | N107 | G61-416_N107 | N107 |  | Zásobník papírových ručníků, vyrobeno z leštěné nerezové oceli |  | 229 | 97.5 | 344 | 1 |  | 21 | 0
4 | G61-416 | N138 | G61-416_N138 | N138 |  | Dávkovač mýdla |  | 106 | 102 | 260 | 1 |  | 21 | 0
4 | G61-416 | N139 | G61-416_N139 | N139 |  | Dávkovač |  | 106 | 102 | 260 | 1 |  | 21 | 0
4 | G61-416 | N15 | G61-416_N15 | KO1 |  | Koš odpadkový vestavný na tříděný odpad, 2 nádoby o objemu 8 litrů |  | 376 | 199 | 399 | 1 |  | 21 | 0
4 | G61-416 | N186 | G61-404_N186 | N186 |  | Kontejner dveřový na kolečkách (2 s brzdou), dveře bez zámku (jedna police), jednodveřový | N-KD 1–450P | 450 | 530 | 620 | 1 |  | 21 | 0
4 | G61-416 | T40 | G61-416_T40 |  | . | Digestoř |  | 1200 | 900 | 2500 | 1
4 | G61-416 | T40 | G61-416_T40 | T40 |  | Digestoř - plechová, umístění médií na pravém sloupku, výška pracovní desky 900 mm, 2x 230 V / IP 44 (vnitřní), světlo 36 W, příprava pro ovládací jednotku, dvě okna manuálně vertikálně posuvná - spodní i horizontálně posuvné, bezpečnostní sklo | 0 | 1200 | 900 | 2500 | 1 |  | 21 | 0
4 | G61-416 | T40 | G61-416_T40 | T40 |  | Instalace pro digestoře - ovládání - rozšířená řídící jednotka pro manuální ovládání okna s ALARMY (nedostatečný průtok vzduchu, nadlimitní otevření okna nad 500mm a kontrola zavřeného okna pro MaR) – typ B2 | 0 | 0 | 0 | 0 | 1 |  | 21 | 0
4 | G61-416 | T40 | G61-416_T40 | T40 |  | Deska pracovní digestoře , dlažba keramická kyselinovzdorná | 0 | 1200 | 0 | 0 | 1 |  | 21 | 0
4 | G61-416 | T40 | G61-416_T40 | T40 |  | Instalace pro digestoř , VAKUUM, olivka 75 mm |  | 0 | 0 | 0 | 1 |  | 21 | 0
4 | G61-416 | T40 | G61-416_T40 | T40 |  | Instalace pro digestoře - kovové, panel elektrozásuvek (2x 230V / IP 44) |  | 0 | 0 | 0 | 1 |  | 21 | 0
4 | G61-416 | T40 | G61-416_T40 | T40 |  | Mříž nerezová do digestoře 1200/900, 3 vodorovné a 3 svislých tyčí, AISI 316 |  | 0 | 0 | 0 | 1 |  | 21 | 0
4 | G61-416 | T40 | G61-416_T40 | T40 |  | Skříňka na louhy a kyseliny polypropylenová, bez ventilátoru - 4 výjezdné polypropylenové vany, komínek na napojení odtahu - pr.75 mm |  | 900 | 520 | 720 | 1 |  | 21 | 0
4 | G61-416 | T40 | G61-416_T40 | T40 |  | Flexibilní hadice pro laboratorní použití, průměr 51 mm - pro propojení skříňky pod digestoří, bezpečnostní skříně, ... s vyústěním vzduchotechniky |  | 1000 | 51 | 0 | 4 |  | 21 | 0
4 | G61-416 | T40 | G61-416_T40 | T40 |  | Flexibilní hadice pro laboratorní použití, průměr 250 mm - pro propojení digestoře, odtahového dílu, ... s vyústěním vzduchotechniky |  | 1000 | 250 | 0 | 1 |  | 21 | 0
4 | G61-416 | N70 | G61-416_N70 |  | . | Koš |  | 170 | 270 | 300 | 2
4 | G61-416 | N70 | G61-416_N70 | N70 |  | Koš plastový odpadkový S (na 10 l) |  | 170 | 270 | 300 | 1 |  | 21 | 0
4 | G61-416 | N170 | G61-416_N170 | N170 |  | Koš odpadkový 60l, nerezová ocel, pedalovy |  | 175 | 226 | 246 | 1 |  | 21 | 0
4 | G61-416 | T03 | G61-416_T03 | T03 | . | Lednice |  | 597 | 615 | 1840 | 1
4 | G61-416 | T03 | G61-416_T03 | T03 |  | chladnička laboratorní |  | 597 | 615 | 1840 | 1 |  | 21 | 0
4 | G61-416 | N106 | G61-416_N106 |  | . | Židle |  |  |  |  | 5
4 | G61-416 | N106 | G61-416_N106 | N106 |  | Židle laboratorní zvýšená, sedák ergonomický PUR, výškově stavitelná ergonomická opěra, nastavitelný úhel opěráku, nastavitelná hloubka sedáku, stavitelný opěrný kruh na nohy, plastový kříž černý, kolečka pro tvrdý povrch |  | 0 | 0 | 0 | 5 |  | 21 | 0
4 | G61-417 |  |  |  | m | G61-417 Šatna kultivace
4 | G61-417 | N69 | G61-417_N69 |  | . | Lavice |  | 1000 | 400 | 400 | 2
4 | G61-417 | N69 | G61-417_N69 | N34 |  | Lavice jednostranná s policí |  | 1000 | 400 | 400 | 2 |  | 21 | 0
4 | G61-417 | N33 | G61-417_N33 |  | . | Věšák nástěnný |  | 1000 | 30 | 2000 | 2
4 | G61-417 | N33 | G61-417_N33 | N33 |  | Věšáková stěna, lamino, 8 kovových háčků |  | 1000 | 30 | 2000 | 2 |  | 21 | 0
4 | G61-417 | OV4 | G61-417_OV4 |  | . | Lepící rohož |  | 1150 | 600 | 35 | 1
| G61-417 | OV4 | G61-417_OV4 | OV4 |  | Lepící rohož 1150x600 mm ,vrstvené čisticí rohože s antibakteriální složkou jsou vhodné do suchých prostor. Přilnavý povrch jednotlivých vrstev o výšce 35 mikronů zachycuje prach a špínu z bot či koleček vozíku. |  | 1150 | 600 | 35 | 1 |  | 21 | 0
4 | G61-418 |  |  |  | m | G61-418 Kultivace 1
4 | G61-418 | 1 | G61-418_1 |  | . | Stůl laboratorní oboustranný mycí |  | 2400 | 1800 | 900 | 1
4 | G61-418 | 1 | G61-418_1 | N01 |  | Konstrukce tvaru C (montovaná), pro práci ve stoje, bez pracovní desky |  | 1200 | 695 | 870 | 2 |  | 21 | 0
4 | G61-418 | 1 | G61-418_1 | N01 |  | Konstrukce tvaru C (montovaná), pro práci ve stoje, bez pracovní desky |  | 1200 | 695 | 870 | 2 |  | 21 | 0
4 | G61-418 | 1 | G61-418_1 | Z1 |  | Zakrytování zad (odnímatelné) pro konstrukci - 1200/870 |  | 0 | 0 | 0 | 4 |  | 21 | 0
4 | G61-418 | 1 | G61-418_1 | PD1 |  | Deska pracovní, laminát vysokotlaký, tl. 30 mm + hrana, tl. 35 mm |  | 1000 | 900 | 35 | 4.8 |  | 21 | 0
4 | G61-418 | 1 | G61-418_1 | MS |  | Stěna pro rozvod médií - sloupová, jednostranná, stojící na podlaze, bez odpadní vaničky, kovová, 2 police (HPL) hloubky 126+300 mm |  | 1200 | 300 | 1620 | 2 |  | 21 | 0
4 | G61-418 | 1 | G61-418_1 | MS |  | Armatura laboratorní nástěnná - DEMINERALIZOVANÁ VODA, s přírubou + podložka, ramínko 200 "U", G1/2" |  |  |  |  | 2 |  | 21 | 0
4 | G61-418 | 1 | G61-418_1 | MS |  | Panel elektro zásuvek do médiové stěny sloupové - 3x230V / IP 44 |  | 0 | 0 | 0 | 4 |  | 21 | 0
4 | G61-418 | 1 | G61-418_1 | MS |  | Panel elektro zásuvek (2x230V) - do médiové stěny (typ sloupová) | UPS barevně odlišit |  |  |  | 2 |  | 21 | 0
4 | G61-418 | 1 | G61-418_1 | MS |  | Panel elektro zásuvek (2x230V) - do médiové stěny (typ sloupová) | Diesel barevně odlišit |  |  |  | 2 |  | 21 | 0
4 | G61-418 | 1 | G61-418_1 | MS |  | Stěna pro rozvod médií - sloupová, jednostranná, stojící na podlaze, bez odpadní vaničky, kovová, 2 police (HPL) hloubky 126+300 mm |  | 1200 | 300 | 1620 | 2 |  | 21 | 0
4 | G61-418 | 1 | G61-418_1 | MS |  | Panel datových zásuvek (2xRJ45, CAT 6) - do médiové stěny (typ sloupová) |  |  |  |  | 2 |  | 21 | 0
4 | G61-418 | 1 | G61-418_1 | MS |  | Panel elektro zásuvek do médiové stěny sloupové - 3x230V / IP 44 |  | 0 | 0 | 0 | 2 |  | 21 | 0
4 | G61-418 | 1 | G61-418_1 | MS |  | Panel elektro zásuvek (2x230V) - do médiové stěny (typ sloupová) | UPS barevně odlišit |  |  |  | 2 |  | 21 | 0
4 | G61-418 | 1 | G61-418_1 | MS |  | Panel elektro zásuvek (2x230V) - do médiové stěny (typ sloupová) | Diesel barevně odlišit |  |  |  | 2 |  | 21 | 0
4 | G61-418 | N185 | G61-418_N185 | N185 |  | Kontejner kombinovaný na kolečkách (2 s brzdou), dveře bez zámku (jedna police), jednodveřový, horní zásuvka s plnovýsuvem, dotahem a tlumením, bez zámku | N-KD 2–450P | 450 | 530 | 620 | 2 |  | 21 | 0
4 | G61-418 | 1 | G61-418_1 | N09 |  | Kontejner zásuvkový na kolečkách (2 s brzdou), čtyři zásuvky s plnovýsuvem, dotahem a tlumením (bez tužkovníku, 4 mělké), se zámkem, bez blokace |  | 450 | 530 | 620 | 2 |  | 21 | 0
4 | G61-418 | N15 | G61-418_N15 |  |  | Stůl mycí |  | 1800 | 750 | 900 | 1
4 | G61-418 | N15 | G61-418_N15 | P20 |  | Doměr rovný se soklem | N-doměr rovný L | 18 | 150 | 867 | 1 |  | 21 | 0
4 | G61-418 | N15 | G61-418_N15 | P17 |  | Skříňka laboratorní instalační dveřová na soklu, pro práci ve stoje, dveře bez zámku (bez police), jednodveřová | N-LSI 1–600L | 600 | 570 | 870 | 1 |  | 21 | 0
4 | G61-418 | N15 | G61-418_N15 | P20 |  | Doměr rovný se soklem | N-doměr rovný P | 18 | 150 | 867 | 1 |  | 21 | 0
4 | G61-418 | N15 | G61-418_N15 | PD1 |  | Deska pracovní, laminát vysokotlaký, tl. 30 mm + hrana, tl. 35 mm |  | 1000 | 750 | 35 | 1.8 |  | 21 | 0
4 | G61-418 | N15 | G61-418_N15 | V2 |  | Dřez nerez AISI 316 (chemický) | AISI 316 | 450 | 450 | 250 | 1 |  | 21 | 0
4 | G61-418 | N15 | G61-418_N15 | V2 |  | Sifon k výlevce PP bez odbočky |  | 0 | 0 | 0 | 1 |  | 21 | 0
4 | G61-418 | N15 | G61-418_N15 | BS6 |  | Armatura laboratorní stojánková - SMĚŠOVACÍ, VODA, s klinickou pákou, vysoká |  | 0 | 250 | 300 | 1 |  | 21 | 0
4 | G61-418 | N15 | G61-418_N15 | N196 |  | Sprcha bezpečnostní obličejová s jednoduchou úhlovou oční/obličejovou tryskou, varianta pro uchycení do pracovní desky stolu |  | 0 | 0 | 0 | 1 |  | 21 | 0
4 | G61-418 | N107 | G61-418_N107 | N107 |  | Zásobník papírových ručníků, vyrobeno z leštěné nerezové oceli |  | 229 | 97.5 | 344 | 1 |  | 21 | 0
4 | G61-418 | N138 | G61-418_N138 | N138 |  | Dávkovač mýdla |  | 106 | 102 | 260 | 1 |  | 21 | 0
4 | G61-418 | N139 | G61-418_N139 | N139 |  | Dávkovač |  | 106 | 102 | 260 | 1 |  | 21 | 0
4 | G61-418 | N15 | G61-418_N15 | KO1 |  | Koš odpadkový vestavný na tříděný odpad, 2 nádoby o objemu 8 litrů |  | 376 | 199 | 399 | 1 |  | 21 | 0
4 | G61-418 | N54 | G61-418_N54 |  |  | Stůl pracovní |  | 1200 | 750 | 900 | 2
4 | G61-418 | N54 | G61-418_N54 | N01 |  | Konstrukce tvaru C (montovaná), pro práci ve stoje, bez pracovní desky |  | 1200 | 695 | 870 | 2 |  | 21 | 0
4 | G61-418 | N54 | G61-418_N54 | PD1 |  | Deska pracovní, laminát vysokotlaký, tl. 30 mm + hrana, tl. 35 mm |  | 1000 | 750 | 35 | 1.2 |  | 21 | 0
4 | G61-418 | N54 | G61-418_N54 | PD1 |  | Deska pracovní, laminát vysokotlaký, tl. 30 mm + hrana, tl. 35 mm |  | 1000 | 750 | 35 | 1.2 |  | 21 | 0
4 | G61-418 | N185 | G61-418_N185 | N185 |  | Kontejner kombinovaný na kolečkách (2 s brzdou), dveře bez zámku (jedna police), jednodveřový, horní zásuvka s plnovýsuvem, dotahem a tlumením, bez zámku | N-KD 2–450P | 450 | 530 | 620 | 2 |  | 21 | 0
4 | G61-418 | N150 | G61-418_N150 |  | . | Vozík nerezový |  | 800 | 600 | 750 | 1
4 | G61-418 | N150 | G61-418_N150 | N150 |  | Vozík nerezový servírovací dvoupatrový 800x600x750 mm |  | 800 | 600 | 750 | 1 |  | 21 | 0
4 | G61-418 | N70 | G61-418_N70 |  | . | Koš |  | 170 | 270 | 300 | 6
4 | G61-418 | N70 | G61-418_N70 | N70 |  | Koš plastový odpadkový S (na 10 l) |  | 170 | 270 | 300 | 4 |  | 21 | 0
4 | G61-418 | N170 | G61-418_N170 | N170 |  | Koš odpadkový 60l, nerezová ocel, pedalovy |  | 175 | 226 | 246 | 2 |  | 21 | 0
4 | G61-418 | T16 | G61-418_T16 |  |  | Laminární box |  | 1470 | 900 |  | 3 | NENÍ předmětem dodávky
4 | G61-418 | T10 | G61-418_T10 |  |  | Inkubátor stolní |  |  |  |  | 3 | NENÍ předmětem dodávky
4 | G61-418 | T17 | G61-418_T17 |  |  | Inkubátor |  |  |  |  | 3 | NENÍ předmětem dodávky
4 | G61-418 | T06 | G61-418_T06 | T06 |  | Mrazák šuplíkový |  | 600 | 615 | 1840 | 1
4 | G61-418 | T06 | G61-418_T06 | T06 |  | mraznička |  | 600 | 615 | 1840 | 1 |  | 21 | 0
4 | G61-418 | T03 | G61-418_T03 | T03 |  | Lednice |  | 597 | 615 | 1840 | 1
4 | G61-418 | T03 | G61-418_T03 | T03 |  | chladnička laboratorní |  | 597 | 615 | 1840 | 1 |  | 21 | 0
4 | G61-418 | N106 | G61-418_N106 |  | . | Židle |  |  |  |  | 6
4 | G61-418 | N106 | G61-418_N106 | N106 |  | Židle laboratorní zvýšená, sedák ergonomický PUR, výškově stavitelná ergonomická opěra, nastavitelný úhel opěráku, nastavitelná hloubka sedáku, stavitelný opěrný kruh na nohy, plastový kříž černý, kolečka pro tvrdý povrch |  | 0 | 0 | 0 | 6 |  | 21 | 0
4 | G61-418 | SM | G61-418_SM |  | . | Sloup pro vedení médií |  |  |  |  | 1
4 | G61-418 | SM | G61-418_SM | SM |  | Svod pro vedení médií včetně dokrytování plech, revizní dvířka (uvnitř kabelový drátěný žebřík pro uchycení kabelů, elektro 230V, datového kabelu, studené a teplé vody, demivody a požadovaných médií) včetně zaregulování plynů |  | 300 | 150 | 1990 | 1 |  | 21 | 0
4 | G61-419 |  |  |  | m | G61-419 Sklad
4 | G61-419 | N93 | G61-419_N93 |  |  | Regál |  | 1000 | 600 | 2500 | 9
4 | G61-419 | N93 | G61-419_N93 | N31 |  | Regál nerezový AISI 316, výškově stavitelné police, 6 polic, stavitelné nožky |  | 1000 | 600 | 2500 | 9 |  | 21 | 0
4 | G61-419 | N216 | G61-419_N216 |  |  | Regál |  | 800 | 600 | 2500 | 3
4 | G61-419 | N216 | G61-419_N216 | N31 |  | Regál nerezový AISI 316, výškově stavitelné police, 6 polic, stavitelné nožky |  | 800 | 600 | 2500 | 3 |  | 21 | 0
4 | G61-419 | N234 | G61-419_N234 |  |  | Stupátko |  |  |  |  | 1
4 | G61-419 | N234 | G61-419_N234 | N234 |  | Plastové posuvné stupátko, černé |  |  |  |  | 1 |  | 21 | 0
4 | G61-419 | N170 | G61-419_N170 |  |  | Koš 60l |  | 175 | 226 | 246 | 1
4 | G61-419 | N170 | G61-419_N170 | N170 |  | Koš odpadkový 60l, nerezová ocel, pedalovy |  | 175 | 226 | 246 | 1 |  | 21 | 0
4 | G61-420 |  |  |  | m | G61-420 Mrazící boxy
4 | G61-420 | N150 | G61-420_N150 |  | . | Vozík nerezový policový |  | 800 | 600 | 750 | 1
4 | G61-420 | N150 | G61-420_N150 | N150 |  | Vozík nerezový servírovací dvoupatrový 800x600x750 mm |  | 800 | 600 | 750 | 1 |  | 21 | 0
4 | G61-420 | N170 | G61-420_N170 |  |  | Koš 60l |  | 175 | 226 | 246 | 1
4 | G61-420 | N170 | G61-420_N170 | N170 |  | Koš odpadkový 60l, nerezová ocel, pedalovy |  | 175 | 226 | 246 | 1 |  | 21 | 0
4 | G62-420 | T20 | G62-420_T20 |  |  | Hlubokomrazící box | 500 kg | 1030 | 957 |  | 8 | NENÍ předmětem dodávky
4 | G61-421 |  |  |  | m | G61-421 Kultivace 2
4 | G61-421 | 1 | G61-421_1 |  | . | Stůl laboratorní mycí |  | 3000 | 750 | 900 | 1
4 | G61-421 | 1 | G61-421_1 | N01 |  | Konstrukce tvaru C (montovaná), pro práci ve stoje, bez pracovní desky |  | 1200 | 695 | 870 | 2 |  | 21 | 0
4 | G61-421 | 1 | G61-421_1 | P20 |  | Doměr rovný se soklem | N-doměr rovný L | 18 | 150 | 867 | 1 |  | 21 | 0
4 | G61-421 | 1 | G61-421_1 | P17 |  | Skříňka laboratorní instalační dveřová na soklu, pro práci ve stoje, dveře bez zámku (bez police), jednodveřová | N-LSI 1–600P | 600 | 570 | 870 | 1 |  | 21 | 0
4 | G61-421 | 1 | G61-421_1 | P20 |  | Doměr rovný se soklem | N-doměr rovný P | 18 | 150 | 867 | 1 |  | 21 | 0
4 | G61-421 | 1 | G61-421_1 | PD1 |  | Deska pracovní, laminát vysokotlaký, tl. 30 mm + hrana, tl. 35 mm |  | 1000 | 750 | 35 | 3 |  | 21 | 0
4 | G61-421 | 1 | G61-421_1 | V2 |  | Dřez nerez AISI 316 (chemický) | AISI 316 | 450 | 450 | 250 | 1 |  | 21 | 0
4 | G61-421 | 1 | G61-421_1 | V2 |  | Sifon k výlevce PP bez odbočky |  | 0 | 0 | 0 | 1 |  | 21 | 0
4 | G61-421 | 1 | G61-421_1 | BS6 |  | Armatura laboratorní stojánková - SMĚŠOVACÍ, VODA, s klinickou pákou, vysoká |  | 0 | 250 | 300 | 1 |  | 21 | 0
4 | G61-421 | 1 | G61-421_1 | BS3 |  | Armatura laboratorní stojánková - DEMINERALIZOVANÁ VODA |  | 0 | 150 | 300 | 1 |  | 21 | 0
4 | G61-421 | 1 | G61-421_1 | N196 |  | Sprcha bezpečnostní obličejová s jednoduchou úhlovou oční/obličejovou tryskou, varianta pro uchycení do pracovní desky stolu |  | 0 | 0 | 0 | 1 |  | 21 | 0
4 | G61-421 | N09 | G61-421_1 | N09 |  | Kontejner zásuvkový na kolečkách (2 s brzdou), čtyři zásuvky s plnovýsuvem, dotahem a tlumením (bez tužkovníku, 4 mělké), se zámkem, bez blokace |  | 450 | 530 | 620 | 2 |  | 21 | 0
4 | G61-421 | N107 | G61-421_N107 | N107 |  | Zásobník papírových ručníků, vyrobeno z leštěné nerezové oceli |  | 229 | 97.5 | 344 | 1 |  | 21 | 0
4 | G61-421 | N138 | G61-421_N138 | N138 |  | Dávkovač mýdla |  | 106 | 102 | 260 | 1 |  | 21 | 0
4 | G61-421 | N139 | G61-421_N139 | N139 |  | Dávkovač |  | 106 | 102 | 260 | 1 |  | 21 | 0
4 | G61-421 | N15 | G61-421_N15 | KO1 |  | Koš odpadkový vestavný na tříděný odpad, 2 nádoby o objemu 8 litrů |  | 376 | 199 | 399 | 1 |  | 21 | 0
4 | G61-421 | 1 | G61-421_1 | SN1 |  | Skříňka nástěnná dveřová, dveře plné se zámkem (jedna police), jednodveřová |  | 600 | 350 | 740 | 1 |  | 21 | 0
4 | G61-421 | 1 | G61-421_1 | SN5 |  | Skříňka nástěnná otevřená, jedna police |  | 600 | 330 | 740 | 1 |  | 21 | 0
4 | G61-421 | 1 | G61-421_1 | SN1 |  | Skříňka nástěnná dveřová, dveře plné se zámkem (jedna police), jednodveřová |  | 600 | 350 | 740 | 1 |  | 21 | 0
4 | G61-421 | 1 | G61-421_1 | SN5 |  | Skříňka nástěnná otevřená, jedna police |  | 600 | 330 | 740 | 1 |  | 21 | 0
4 | G61-421 | 2 | G61-421_2 |  | . | Stůl pracovní |  | 2400 | 750 | 900 | 1
4 | G61-421 | 2 | G61-421_2 | N01 |  | Konstrukce tvaru C (montovaná), pro práci ve stoje, bez pracovní desky |  | 1200 | 695 | 870 | 2 |  | 21 | 0
4 | G61-421 | 2 | G61-421_2 | PD1 |  | Deska pracovní, laminát vysokotlaký, tl. 30 mm + hrana, tl. 35 mm |  | 1000 | 750 | 35 | 2.4 |  | 21 | 0
4 | G61-421 | N09 | G61-421_N09 | N09 |  | Kontejner zásuvkový na kolečkách (2 s brzdou), čtyři zásuvky s plnovýsuvem, dotahem a tlumením (bez tužkovníku, 4 mělké), se zámkem, bez blokace |  | 450 | 530 | 620 | 2 |  | 21 | 0
4 | G61-421 | N48 | G61-421_N48 |  | . | Stůl pracovní |  | 1100 | 750 | 900 | 1
4 | G61-421 | N48 | G61-421_N48 | N01 |  | Konstrukce tvaru C (svařovaná), pro práci ve stoje, bez pracovní desky |  | 1000 | 695 | 870 | 1 |  | 21 | 0
4 | G61-421 | N48 | G61-421_N48 | PD1 |  | Deska pracovní, laminát vysokotlaký, tl. 30 mm + hrana, tl. 35 mm |  | 1000 | 750 | 35 | 1.1 |  | 21 | 0
4 | G61-421 | T16 | G61-421_T16 |  |  | Laminární box |  | 1470 | 900 |  | 3 | NENÍ předmětem dodávky
4 | GG1-421 | N150 | GG1-421_N150 |  | . | Vozík nerezový pojízdný |  | 800 | 600 | 750 | 1
4 | GG1-421 | N150 | GG1-421_N150 | N150 |  | Vozík nerezový servírovací dvoupatrový 800x600x750 mm |  | 800 | 600 | 750 | 1 |  | 21 | 0
4 | G61-421 | N170 | G61-421_N170 |  |  | Koš 60l |  | 175 | 226 | 246 | 6
4 | G61-421 | N170 | G61-421_N170 | N170 |  | Koš odpadkový 60l, nerezová ocel, pedalovy |  | 175 | 226 | 246 | 4 |  | 21 | 0
4 | G61-421 | N70 | G61-421_N70 | N70 |  | Koš plastový odpadkový S (na 10 l) |  | 170 | 270 | 300 | 3 |  | 21 | 0
4 | G61-421 | T06 | G61-421_T06 | T06 | . | Mrazák šuplíkový |  | 600 | 615 | 1840 | 1
4 | G61-421 | T06 | G61-421_T06 | T06 |  | mraznička |  | 600 | 615 | 1840 | 1 |  | 21 | 0
4 | G61-421 | T03 | G61-421_T03 | T03 | . | Lednice |  | 597 | 615 | 1840 | 1
4 | G61-421 | T03 | G61-421_T03 | T03 |  | chladnička laboratorní |  | 597 | 615 | 1840 | 1 |  | 21 | 0
4 | G61-421 | N106 | G61-421_N106 |  | . | Židle |  |  |  |  | 6
4 | G61-421 | N106 | G61-421_N106 | N106 |  | Židle laboratorní zvýšená, sedák ergonomický PUR, výškově stavitelná ergonomická opěra, nastavitelný úhel opěráku, nastavitelná hloubka sedáku, stavitelný opěrný kruh na nohy, plastový kříž černý, kolečka pro tvrdý povrch |  | 0 | 0 | 0 | 6 |  | 21 | 0
4 | G61-422 |  |  |  | m | G61-422 Sklad
4 | G61-422 | N173 | G61-422_N173 |  | . | Skříň na chemikálie |  | 1200 | 520 | 1920 | 6
4 | G61-422 | N173 | G61-422_N173 | N173 |  | Skříň kovová na chemikálie s ventilátorem, dvoudveřová - 4 police |  | 1200 | 520 | 1920 | 6 |  | 21 | 0
4 | G61-422 | N173 | G61-422_N173 | N173 |  | Flexibilní hadice pro laboratorní použití, průměr 75 mm - pro propojení skříňky pod digestoří, bezpečnostní skříně, ... s vyústěním vzduchotechniky |  | 1000 | 75 | 0 | 24 |  | 21 | 0
4 | G61-422 | N35 | G61-422_N35 |  | . | Regál |  | 1000 | 600 | 2500 | 2
4 | G61-422 | N35 | G61-422_N35 | N35 |  | Regál ocelový pozink, výškově stavitelné police, 6 polic, stavitelné nožky |  | 1000 | 600 | 2500 | 2 |  | 21 | 0
4 | G61-422 | N15 | G61-422_N15 |  | . | Stůl mycí |  | 600 | 750 | 900 | 1
4 | G61-422 | N15 | G61-422_N15 | P20 |  | Doměr rovný se soklem | N-doměr rovný L | 18 | 150 | 867 | 1 |  | 21 | 0
4 | G61-422 | N15 | G61-422_N15 | P17 |  | Skříňka laboratorní instalační dveřová na soklu, pro práci ve stoje, dveře bez zámku (bez police), jednodveřová |  | 600 | 570 | 870 | 1 |  | 21 | 0
4 | G61-422 | N15 | G61-422_N15 | P20 |  | Doměr rovný se soklem | N-doměr rovný P | 18 | 150 | 867 | 1 |  | 21 | 0
4 | G61-422 | N15 | G61-422_N15 | PD1 |  | Deska pracovní, laminát vysokotlaký, tl. 30 mm + hrana, tl. 35 mm |  | 1000 | 750 | 35 | 0.6 |  | 21 | 0
4 | G61-422 | N15 | G61-422_N15 | V2 |  | Dřez nerez AISI 316 (chemický) | AISI 316 | 450 | 450 | 250 | 1 |  | 21 | 0
4 | G61-422 | N15 | G61-422_N15 | BS6 |  | Armatura laboratorní stojánková - SMĚŠOVACÍ, VODA, s klinickou pákou, vysoká |  | 0 | 250 | 300 | 1 |  | 21 | 0
4 | G61-422 | N15 | G61-422_N15 | N196 |  | Sprcha bezpečnostní obličejová s jednoduchou úhlovou oční/obličejovou tryskou, varianta pro uchycení do pracovní desky stolu |  | 0 | 0 | 0 | 1 |  | 21 | 0
4 | G61-422 | N107 | G61-422_N107 | N107 |  | Zásobník papírových ručníků, vyrobeno z leštěné nerezové oceli |  | 229 | 97.5 | 344 | 1 |  | 21 | 0
4 | G61-422 | N138 | G61-422_N138 | N138 |  | Dávkovač mýdla |  | 106 | 102 | 260 | 1 |  | 21 | 0
4 | G61-422 | N139 | G61-422_N139 | N139 |  | Dávkovač |  | 106 | 102 | 260 | 1 |  | 21 | 0
4 | G61-422 | N15 | G61-422_N15 | KO1 |  | Koš odpadkový vestavný na tříděný odpad, 2 nádoby o objemu 8 litrů |  | 376 | 199 | 399 | 1 |  | 21 | 0
4 | GG1-422 | N170 | GG1-422_N170 |  | . | Koš 60 l |  | 175 | 226 | 246 | 1
4 | GG1-422 | N170 | GG1-422_N170 | N170 |  | Koš odpadkový 60l, nerezová ocel, pedalovy |  | 175 | 226 | 246 | 1 |  | 21 | 0
4 | G61-422 | T03 | G61-422_T03 | T03 | . | Lednice |  | 597 | 615 | 1840 | 1
4 | G61-422 | T03 | G61-422_T03 | T03 |  | chladnička laboratorní |  | 597 | 615 | 1840 | 1 |  | 21 | 0
4 | G61-422 | T06 | G61-422_T06 | T06 | . | Mrazák šuplíkový |  | 600 | 615 | 1840 | 1
4 | G61-422 | T06 | G61-422_T06 | T06 |  | mraznička |  | 600 | 615 | 1840 | 1 |  | 21 | 0
4 | G61-422 | T42 | G61-422_T42 |  | . | Výrobník ledu |  | 596 | 498 |  | 1 | NENÍ předmětem dodávky
[6 empty] | Cena celkem bez DPH | [7 empty] | 0
[6 empty] | Cena 21% DPH | [7 empty] | 0
[6 empty] | Cena celkem s DPH | [7 empty] | 0
Doplňující informace:
POZOR: Sazba DPH bude řešena při fakturaci!
Barevné provedení: standardní dle vzorníku - je potřeba upřesnit při objednání
Kombinace: (A)
Korpus - Lamino: bílá 113 PE White
Korpus - Hrany: bílá 113 PE White
Sokl: černá
Dveře + Čela Spodní - Lamino: bílá 113 PE White
Dveře + Čela Spodní - Hrany: bílá 113 PE White
Dveře + Čela Spodní - Úchytka: alu elox
Čela Horní - Lamino: bílá 113 PE White
Čela Horní - Hrany: bílá 113 PE White
Čela Horní - Úchytka: alu elox
Dlažba: 300x300 bílá
HPL Vysokotlaký laminát: bílá
Konstrukce ocelové: bílá RAL 9010
Digestoře + MS (plechy) - Korpus: bílá RAL 9010
Digestoře + MS (plechy) - Doplňky: bílá RAL 9010