## Příloha č. 1 Smlouvy
Technické podmínky a Technická specifikace nabízeného plnění |  |  | Příloha č. 1 Kupní smlouvy
Hlubokomrazící boxy pro Biologický ústav
TECHNICKÉ PODMÍNKY technická specifikace stanovená zadavatelem |  |  | TECHNICKÁ SPECIFIKACE NABÍZENÉHO PLNĚNÍ technická specifikace nabízená účastníkem
Popis parametru (Nabídka účastníka musí splňovat všechny níže uvedené požadavky a parametry specifikace. U parametrů vymezených minimální nebo maximální úrovní nebo rozmezím hodnot, musí nabídka uchazeče vyhovět alespoň stanovené požadované úrovni.) |  | Zadavatelem požadovaná hodnota | Pokud je zadavatelem po účastníkovi vyžadováno pouze uvedení, zda je příslušný požadovaný parametr splněn, pak účastník uvede ANO, že parametr splňuje) Pokud je zadavatelem u technického parametru požadován bližší popis nebo určení specifikace, pak je účastník povinen uvést bližší popis, výčet vlastností, konkrétní údaj nebo rozmezí hodnot jím nabízeného zboží
Z údajů uvedených účastníkem musí být zřejmé, že uchazečem nabízené zboží splňuje minimální technické požadavky stanovené zadavatelem - uchazeč uvede splnění požadovaného parametru ověřitelným způsobem, např. uvedením konkrétních hodnot, případně konkrétním odkazem na technické listy, výkresy apod.)
Skříňový hlubokomrazící box s duálním chladícím systémem |  |  | Model - typové/výrobní označení | Výrobce
|  |  | vyplní dodavatel | vyplní dodavatel
Počet kusů: 2 ks |  |  | Účastníkem nabízená hodnota
skříňový hlubokomrazící box s duálním chladícím systémem (2 zcela nezávislé chladící okruhy s kompresorem) |  | ANO | vyplní dodavatel
max. rozměry boxu |  | maximální vnější výška boxu včetně koleček 200 cm maximální vnější šířka mrazáku 115 cm | vyplní dodavatel - uvede bližší popis, konkrétní údaje/ hodnoty
dlouhodobé skladování vzorků a materiálu |  | při teplotě -86°C (při okolní teplotě do 30°C, tj. teplota v místnosti) | vyplní dodavatel - uvede bližší popis, konkrétní údaje/ hodnoty
nejvyšší možná ochrana vzorků s dvěma zcela nezávislými chladicími okruhy, každý okruh má svůj kompresor. V případě závady na jednom chladicím okruhu, druhý drží dlouhodobě stálou teplotu na cca -70 °C v celém prostoru mrazicího boxu |  | ANO | vyplní dodavatel
vakuová izolace uzavřená proti vlhkosti |  | ANO | vyplní dodavatel
nastavení teploty |  | v rozsahu minimálně - 50°C až - 86°C | vyplní dodavatel - uvede bližší popis, konkrétní údaje/ hodnoty
vnitřní objem |  | min. 500 l | vyplní dodavatel - uvede bližší popis, konkrétní údaje/ hodnoty
nastavitelná rozteč a počet polic pro flexibilitu použití |  | min. 2 výškově nastavitelné nerezové police (vyjímatelné), zachování 4 sekcí | vyplní dodavatel - uvede bližší popis, konkrétní údaje/ hodnoty
vnitřní plně izolované vyjímatelné (z důvodů údžby) dveře |  | min. 2, max. 4 | vyplní dodavatel - uvede bližší popis, konkrétní údaje/ hodnoty
kapacita boxu vyjádřená v 2" krabičkách uložených horizontálně v pořadačích |  | min. 380 ks | vyplní dodavatel - uvede bližší popis, konkrétní údaje/ hodnoty
Kupující upozorňuje Prodávajícího, že vzhledem k plánovanému umístění Zboží (přístroje), musí být Zboží stěhovatelné vstupním otvorem (dveřmi) o rozměrech 196 x 90 cm. Stěhovatelnost přes tento vstupní otvor musí být možné provést jednoduše a bez nějakých větších technických zásahů na přístroji. Zadavatel ji musí být schopen realizovat vlastními silami, bez závislosti na dodavateli nebo třetí straně a v případě nutnosti montáže/demontáže jakýchkoliv prvků přístroje, pak současně bez jakékoliv vlivu na platnost záruky |  | ANO, dodavatel potvrdí tuto skutečnost, současně uvede podrobný postup a výčet činností a výčet prvků, které je třeba demontovat, aby bylo možné přenést zařízení/ přístroj přes tento vstupní otvor | vyplní dodavatel - uvede bližší popis, konkrétní údaje/ hodnoty
ovládání pomocí dotykového barevného displeje s pamětí a USB výstupem umístěného na dveřích v horní polovině (přibližně ve výšce očí) |  | ANO | vyplní dodavatel
chladící agregát ve spodní části boxu |  | ANO | vyplní dodavatel
ventil umožňující znovuotevření dveří ihned po zavření boxu |  | uveďte řešení nabízeného zboží | vyplní dodavatel - uvede bližší popis, konkrétní údaje/ hodnoty
bezfiltrový systém |  | ANO | vyplní dodavatel
průchodky pro nezávislý monitoring součástí zařízení |  | min. 2 průchodky | vyplní dodavatel - uvede bližší popis, konkrétní údaje/ hodnoty
alarm |  | při výpadku proudu překročení stanovené teploty oběma směry při otevřených dveřích | vyplní dodavatel - uvede bližší popis, konkrétní údaje/ hodnoty
výstup pro externí alarm |  | ANO | vyplní dodavatel
zámek nebo možnost uzamčení mrazáku |  | ANO | vyplní dodavatel
hlučnost |  | max. 53 dB | vyplní dodavatel - uvede bližší popis, konkrétní údaje/ hodnoty
váha prázdného zařízení včetně vnitřních prvků jako dveře a police |  | max. 300 kg (váha uváděná výrobcem v technickém listu) | vyplní dodavatel - uvede bližší popis, konkrétní údaje/ hodnoty
napájení |  | 230 V, 50 Hz | vyplní dodavatel - uvede bližší popis, konkrétní údaje/ hodnoty
Součástídodávky bude hlásič alarmových stavů mrazáku s využitím GSM sítě (SIM bude zajištěna ze strany kupujícího). Požadavek minimálně 4 výstupy a hlášení na až 8 telefonních čísel včetně možnosti zaslání textové zprávy. |  | ANO | vyplní dodavatel
možnost záležného chlazení (CO2 nebo LN2) |  | ANO/NE | vyplní dodavatel
Součástí dodávky bude také jednoduchý software v českém nebo anglickém jazyce pro evidenci a následné vyhledávání uložených vzorků. Software musí pracovat v operačním systému Windows, instalace na externím PC zadavatele |  | ANO | Model - typové/výrobní označení | Výrobce
|  |  | vyplní dodavatel | vyplní dodavatel
takto označené buňky vyplní účastník v rámci zpracování své nabídky