## Virtualizacni servery
Příloha č. 1
Výpočetní server s GPU akcelerátorem
Technická specifikace
Pokyny pro vyplnění:
1. Všechna pole s šedým pozadím musejí být vyplněna.
2. Dodavatel vyplní "Přesné typové označení nabízeného zařízení".
3. Ve sloupci "Požadované vlastnosti zařízení" jsou uvedeny parametry, které musí nabízené zařízení splňovat. Ve sloupci "Splnění požadavku" potvrdí dodavatel u každého parametru, zda jím nabízené zařízení splňuje požadovaný parametr minimálně zápisem "Ano".
4. Ve sloupci "Technické parametry nabízeného řešení" dodavatel vyplní jednotlivé řádky podle informací ve sloupci "Pokyny pro uvedení technických parametrů".
5. Všechny deklarované technické parametry nabízených zařízení musí být v průběhu zadávacího řízení dostupné a ověřitelné prostřednictvím materiálů výrobce zařízení (release notes, manuály, oficiální datasheety).
Požadované vlastnosti 1 ks zařízení (výpočetní server s GPU akcelerátorem) |  | Splnění požadavku (Ano/Ne) | Pokyny pro uvedení technických parametrů | Technické parametry nabízeného řešení (vyplňte podle pokynů ve sloupci "Pokyny pro uvedení technických parametrů")
Přesné typové označení nabízeného zařízení. |  | X | Uveďte značku a přesné typové označení nabízeného zařízení, případně jeho částí.
Formát zařízení | 19" RACK provedení
Kategorie zařízení | x86-64 server, velikost max. 2U
CPU | Minimálně 2 procesory |  | Uveďte typové označení a počet procesorů.
| Minimálně 96 jader na celý server |  | Uveďte počet jader na server.
| Minimálně 3.6 GHz základní frekvence |  | Uveďte základní frekvenci.
| Minimální výkon celého serveru měřený nástrojem Spec2017 ve variantě FP, rate, baseline musí být alespoň 1100 bodů. Zároveň výkon v tomto benchmarku přepočtený na jedno jádro CPU, tj. výkon celého uzlu vydělený počtem fyzických jader v uzlu, dosahuje alespoň 11. Počítají se pouze fyzická jádra, nikoli technologie hyperthreading. Dodavatel uvede v nabídce deklarované hodnoty, kterých jeho řešení dosahuje. |  | Uveďte hodnotu SPECint2017 ve variantě FP, rate, baseline pro celý server a hodnotu výkonu na jedno jádro.
Nabízený procesor i další komponenty (motherboard, BIOS) musí podporovat virtualizaci, včetně virtualizace I/O (v terminologii firmy Intel VT-d, v terminologii firmy AMD AMD-Vi).
Paměť RAM | min. 512 GB DDR5 ECC RAM, frekvence minimálně 4800 MHZ |  | Uveďte velikost paměti RAM.
GPU akcelerátor | 1x GPU akcelerátor |  | Uveďte typové označení GPU.
| Minimálně 24 GB GDDR6 ECC paměti |  | Uveďte velikost grafické paměti.
| FP32 (float) min. 39 TFLOPS |  | Uveďte hodnotu FP32 (float) TFLOPS.
| Minimálně 7680 CUDA jader |  | Uveďte počet CUDA jader.
| Minimálně 240 Tensor jader |  | Uveďte počet Tensor jader.
Nabízený grafický akcelerátor musí podporovat machine learning frameworky TensorFlow, Keras a PyTorch.
Konektivita | min 2x 10/25Gb SFP28 Ethernet
Součástí dodávky je 2x DAC 25Gb SFP28-SFP28 kabeláž o délce 3m pro zapojení portů SFP28 do switchů zadavatele. Optické moduly musí být programovatelné a kompatibilní se switchi Cisco 4500X a Cisco 9500X a programátorem FS Box, nebo musí být příslušný programátor součástí dodávky.
Minimálně 1 x Ethernet pro vzdálenou správu vč. 3m kabelu
Další požadované vlastnosti | Subsystém vzdálené správy s vyhrazeným Ethernet portem a plnou a časově neomezenou podporou přístupu na grafickou konzoli serveru. Subsystém vzdálené správy musí být funkční bez ohledu na stav operačního systému serveru. Je požadována kompatibilita s IPMI 2.0
Duální napájení, potřebná kabeláž je součástí dodávky, PDU lišty zadavatele obsahují zásuvky IEC 13.
Součástí dodávky serveru jsou vysouvací ližiny
Alespoň jeden volný slot min. PCIe 5.0 x16 pro pozdější rozšíření
Požadavek na disky | Server musí mít přístup k lokálnímu SSD prostoru, na kterém bude nainstalován operační systém. Vše realizováno dvěma NVMe disky, každý s kapacitou alespoň 960 GB. Oba tyto disky musí být totožného typu a kapacity a musí být vyměnitelné za chodu. I/O výkon v OPS pro náhodné čtení/zápis každého disku alespoň 800 kIOPS / 85 kIOPS.
Kompatibilita | Všechny komponenty, které jsou touto technickou specifikací požadovány, musí být použitelné v prostředí operačního systému Linux (zejména, ale nikoliv výhradně 64bit Ubuntu), tj. musí být podporovány distribučním nebo originálním jádrem nebo s využitím externích ovladačů dostupných ve zdrojovém kódu.
Požadavky na servis | Součástí dodávky je požadováno poskytování záručního servisu za podmínek blíže specifikovaných v čl. VII. návrhu kupní smlouvy "Záruka za jakost a záruční podmínky" |  | Uveďte přesné označení servisní garance poskytnuté výrobcem zařízení a její parametry.
Informace o spotřebě | Součástí nabídky musí být celková maximální spotřeba sestavy (maximální spotřeba odpovídá spotřebě při plném zatížení všech komponent serveru).
Cena za 1 kus / Kč bez DPH