## Rekapitulace
Rekapitulace
Objekt | Cena Kč bez DPH
Vedlejší rozpočtové a ostatní náklady | 0
D.1.1. ASŘ - BOURACÍ PRÁCE | 0
D.1.1. ASŘ - NOVÝ STAV | 0
D.1.4.3. VZDUCHOTECHNIKA DOČASNÁ | 0
PS Záložní zdroj MG | 0
ZPEVNĚNÉ PLOCHY A KOMUNIKACE | 0
Cena celkem Kč bez DPH | 0

## VRN
Stavba : |  | Výstavba a modernizace fakulty informatiky a ústavu výpočetní techniky Masarykovy univerzity - I. ETAPA - DIESELAGREGÁT
Objekt : |  | VEDLEJŠÍ ROZPOČTOVÉ A OSTATNÍ NÁKLADY
Díl: | 000 | Vedlejší rozpočtové a ostatní náklady | MJ | Množství celkem | Cena jednotková | Cena celkem
1 | 011002001 RTO | Zajištění průzkumů, zkoušek, atestů, sond a revizí apod. uvedených v rozhodnutích a v projektové dokumetnaci nezbytně nutných k provedení díla, vč. zajištění průzkumu výztuže stropních desek před provedením smykových trnů v okolí sloupů. | sada | 1 |  | 0
2 | 011002002 RTO | Zajištění provedení zkoušek těsnosti VZT potrubí vč. veškerých nutných prací a vypracování zprávy | sada | 1 |  | 0
3 | 011002003 RTO | Vypracování dokumentace skutečného provedení stavby dle SoD, platné legislativy, podmínek a požadavků investora a uživatele zajištění požadovaných dokladů a vyjádření DOSS. | sada | 1 |  | 0
4 | 011002004 RTO | Vypracování zhotovitelské realizačnÍ a výrobní projektové dokumentace a její koordinace. | sada | 1 |  | 0
5 | 011002005 RTO | Dopojení měření a regulace nových zařízení na stávající měření a regulací. Propojení se provede takovým způsobem, aby mohly být jednotlivé komponenty ovládány dle potřeby jednotlivých provozních celků. Signalizace poruch, chodu zařízení a zapnutí komponent a zařízení bude přeneseno do stávajícího zařízení. Dojde k zajištění nového grafické rozhraní pro ovládání. Součástí dodávky bude prokabelování, kotvení, instalace komponent nutných pro provoz MaR a zajištění funkčnosti celého systému. | sada | 1 |  | 0
6 | 011002006 RTO | Zpracování harmonogramu stavby a ZOV včetně průběžné aktualizace. | sada | 1 |  | 0
7 | 011002007 RTO | Zařízení staveniště | sada | 1 |  | 0
" - Vybavení a provoz staveniště, bezpečnostní hrazení, oplocení, zajištění přístupu na staveniště, zajištění ostraha majetku osob v průběhu realizace stavby a až do předání stavby do užívání, zabezpečení staveniště, vnější stavby a ploch dotčených stavbou, vybavení proti odcizení a škodám, uvedení pozemků a všech povrchů dotčených stavbou včetně zařízení staveniště do původního stavu či do stavu dle Sod, PD, požadavků investora, uživatele apod. po zrušení staveniště. "
8 | 011002008 RTO | Zajištění a projednání všech nezbytných administrativních úkonů spojených s realizací stavby. | sada | 1 |  | 0
9 | 011002009 RTO | Zajištění kompletační a koordinační činnosti spojených s realizací stavby a následným dáním do užívání. | sada | 1 |  | 0
10 | 011002010 RTO | Provedení veškerých měření a zkoušek, zkoušek provedených násypů, revizních zpráv apod. dle platné legislativy a dle SoD. | sada | 1 |  | 0
11 | 011002011 RTO | Jednání s dotčenými institucemi, s dotčenými orgány státní správy a samosprávy - například zajištění dokladů nutných k získání kolaudačního souhlasu, povolení a rozhodnutí nutných k realizaci stavby apod. " | sada | 1 |  | 0
12 | 011002012 RTO | Součinnost se všemi zúčastněnými stranami - investorem, budoucím uživatelem, prjektantem, zástupci organizací státní správy, koordinátorem BOZP apod. | sada | 1 |  | 0
13 | 011002013 RTO | Spolupráce na technických řešení stavby odchylek zjištěných v průběhu stavby. | sada | 1 |  | 0
14 | 011002014 RTO | Technická řešení kolizí se skrytými konstrukcemi, skutečně zjištěného stavu, které nemohl projektant předvídat / se stavem předpokládaným (kolize s podzemními sítěmi a konstrukcemi, apod.) | sada | 1 |  | 0
15 | 011002016 RTO | Zaškolení obsluhy a investorem pověřených osob, vypracování a odsouhlasení provozních a manipulačních řádů, proškolení provozovatele s provozováním a užíváním realizovaného díla dle SoD a jiných podmínek. | sada | 1 |  | 0
16 | 011002017 RTO | Územní vlivy | sada | 1 |  | 0
" - Vlivy klimatických podmínek : Potřeba nadstandartních pracovních oděvů, zajištění nápojů pro zaměstnance v době vysokých teplot, apod. " " - Mimostaveništění doprava materiálů a výrobků. "
17 | 011002018 RTO | Provozní vlivy | sada | 1 |  | 0
" - Náklady způsobené silničním provozem a provozem třetích osob a nelze jej v průběhu stavby vyloučit. " " - Náklady spojené s pracemi v ochranných pásmech. " " - Náklady spojené s dočasnými zábory na pozemcích mimo vlastnictví investora."
18 | 011002019 RTO | Náklady na protiprašná a protihluková opatření | sada | 1 |  | 0
19 | 011002020 RTO | Dočasný billboard | sada | 1 |  | 0
" - Po dobu realizace stavby musí být v místě realizace projektu na viditelném místě vystavený dočasný billboard. Pokud nelze umístit billboard v místě realizace projektu, umístí jej příjemce ve svém hlavním sídle. "
20 | 011002021 RTO | Bezpečnostní opatření na ochranu osob a majetku v rozsahu platné legislativy a dle podmínek v SoD. | sada | 1 |  | 0
21 | 011002022 RTO | Fotodokumentace průběhu výstavby a dle specifikace uvedené SoD a podmínek dotačního titulu. | sada | 1 |  | 0
22 | 011002023 RTO | Pasportizace území stavby a jejího okolí, zejména stavu příjezdových komunikací staveništní dopravy, předpokládaných dotčených ploch zasažených realizací stavby, požadavků vlastníků a uživatelů sousedních nemovitostí, DOSS apod. | sada | 1 |  | 0
23 | 011002024 RTO | Dopravní opatření - dopravní a informační značení na komunikacích pro motorová a nemotorová vozidla a pro pěší, zajištění průchodů apod., projednání s příslušným odborem dopravy, zajištění údržby, čištění apod. dopravního značení a komunikací apod. | sada | 1 |  | 0
24 | 011002025 RTO | Vzorkování materiálu | sada | 1 |  | 0
25 | 011002026 RTO | Ostatní náklady spojené s požadavky objednatele, které jsou uvedeny v jednotlivých článcích smlouvy o dílo, pokud nejsou zahrnuty v soupisech prací, zejména technologický i stavební pasport. | sada | 1 |  | 0
| Celkem za | 000 Vedlejší rozpočtové a ostatní náklady |  |  |  | 0

## D.1.1. ASŘ - BP
SOUPIS PRACÍ
Stavba: Výstavba a modernizace fakulty informatiky a ústavu výpočetní techniky Masarykovy univerzity - I. ETAPA - DIESELAGREGÁT
Objekt: D.1.1. ASŘ
Část: BOURACÍ PRÁCE
JKSO: 801.35
P.Č. | KCN | Kód položky | Popis | MJ | Množství celkem | Cena jednotková | Cena celkem | Cenová soustava
|  | 3 | Svislé a kompletní konstrukce
1 | 317 | 317999901 SPC | D+M Ocelový překlad s valcovanými nosníky, 2x U č. 65 dl. 0,5 m - Specifikace dle PD | kus | 2 |  | 0 | CS ÚRS/TEO 2023 02
" V ceně profily, betonové podkladní kvádříky / maltové lože pro osazení nosníků , obetonování nosníků, výplň betonem mezi nosníky, bednění a podpůrné konstrukce / vyplnění prostoru mezi nosníky cihlami, vč. případné síťky a přípravy pro omítání. "
" Překlady včetně případného spojení nosníků při spodním povrchu pásovou ocelí a jejich vzájemného svaření. "
|  |  | " Překlad 1. PP v tl. zdiva 250 mm " |  | 2
" V ceně povrchová úprava nosníků zákadním syntetickým nátěrem v min. tloušťce 80 µm, zřízení bednění, odstranění bednění. "
" V ceně přesun hmot "
2 | 317 | 317999902 SPC | D+M Ocelový překlad s valcovanými nosníky, 2x U č. 65 dl. 0,5 m - Specifikace dle PD | kus | 2 |  | 0 | CS ÚRS/TEO 2023 02
" V ceně profily, betonové podkladní kvádříky / maltové lože pro osazení nosníků , obetonování nosníků, výplň betonem mezi nosníky, bednění a podpůrné konstrukce / vyplnění prostoru mezi nosníky cihlami, vč. případné síťky a přípravy pro omítání. "
" Překlady včetně případného spojení nosníků při spodním povrchu pásovou ocelí a jejich vzájemného svaření. "
|  |  | " Překlad 1. PP v tl. zdiva 300 mm " |  | 2
" V ceně povrchová úprava nosníků zákadním syntetickým nátěrem v min. tloušťce 80 µm, zřízení bednění, odstranění bednění. "
" V ceně přesun hmot "
3 | 317 | 317999903 SPC | D+M Ocelový překlad s valcovanými nosníky, 2x U č. 65 dl. 0,69 m - Specifikace dle PD | kus | 1 |  | 0 | CS ÚRS/TEO 2023 02
" V ceně profily, betonové podkladní kvádříky / maltové lože pro osazení nosníků , obetonování nosníků, výplň betonem mezi nosníky, bednění a podpůrné konstrukce / vyplnění prostoru mezi nosníky cihlami, vč. případné síťky a přípravy pro omítání. "
" Překlady včetně případného spojení nosníků při spodním povrchu pásovou ocelí a jejich vzájemného svaření. "
|  |  | " Překlad 1. PP v tl. zdiva 250 mm " |  | 1
" V ceně povrchová úprava nosníků zákadním syntetickým nátěrem v min. tloušťce 80 µm, zřízení bednění, odstranění bednění. "
" V ceně přesun hmot "
4 | 317 | 317999904 SPC | D+M Ocelový překlad s valcovanými nosníky, 2x U č. 65 dl. 0,69 m - Specifikace dle PD | kus | 1 |  | 0 | CS ÚRS/TEO 2023 02
" V ceně profily, betonové podkladní kvádříky / maltové lože pro osazení nosníků , obetonování nosníků, výplň betonem mezi nosníky, bednění a podpůrné konstrukce / vyplnění prostoru mezi nosníky cihlami, vč. případné síťky a přípravy pro omítání. "
" Překlady včetně případného spojení nosníků při spodním povrchu pásovou ocelí a jejich vzájemného svaření. "
|  |  | " Překlad 1. PP v tl. zdiva 300 mm " |  | 1
" V ceně povrchová úprava nosníků zákadním syntetickým nátěrem v min. tloušťce 80 µm, zřízení bednění, odstranění bednění. "
" V ceně přesun hmot "
5 | 317 | 317999905 SPC | D+M Ocelový překlad s valcovanými nosníky, 2x i č. 120 dl. 2,52 m - Specifikace dle PD | kus | 2 |  | 0 | CS ÚRS/TEO 2023 02
" V ceně profily, betonové podkladní kvádříky / maltové lože pro osazení nosníků , obetonování nosníků, výplň betonem mezi nosníky, bednění a podpůrné konstrukce / vyplnění prostoru mezi nosníky cihlami, vč. případné síťky a přípravy pro omítání. "
" Překlady včetně případného spojení nosníků při spodním povrchu pásovou ocelí a jejich vzájemného svaření. "
|  |  | " Překlad 1. PP v tl. zdiva 300 mm " |  | 2
" V ceně povrchová úprava nosníků zákadním syntetickým nátěrem v min. tloušťce 80 µm, zřízení bednění, odstranění bednění. "
" V ceně přesun hmot "
|  | 6 | Úpravy povrchu, podlahy, osazení
6 | 011 | 619991011 | Obalení konstrukcí a prvků fólií přilepenou lepící páskou | m2 | 57.5 |  | 0 | CS ÚRS 2023 02
|  |  | " Ochrana oken a dveří před poškozením při bouracích pracích - odhadované množství 50 m2 " (50,0)*1,15 |  | 57.5
" V ceně také odstranění ochrany. "
7 | 014 | 619996117 | Ochrana podlahy obedněním z OSB desek | m2 | 92.961 |  | 0 | CS ÚRS 2023 02
" Ochrana podlahy před poškozením během provádění prací OSB deskou. "
|  |  | " Ochrana podlahy - OSB deska pod geotextílii " ((4,85+26,24+27,84)+4,6+20,98)*1,1 |  | 92.961
" V ceně zohledněno také pozdější odstranění ochrany. "
8 | 014 | 619996127 | Ochrana svislých ploch obedněním z OSB desek | m2 | 129.89 |  | 0 | CS ÚRS 2023 02
" Ochrana svislých ploch před poškozením během provádění prací obedněním. "
|  |  | " Ochrana sloupů " ((0,5*4*3,91)*3)*1,1 |  | 25.806
|  |  | " Ochrana stěn, zdiva apod " ((3,9+3,9+3,6+3,7+4,55+4,55)*3,91)*1,1 |  | 104.0842
" V ceně zohledněno také pozdější odstranění ochrany. "
9 | 014 | 632481215 | Separační vrstva z geotextilie | m2 | 97.187 |  | 0 | CS ÚRS 2023 02
" Geotextálie na podlahu z důvodu provádění prací proti poškození. "
|  |  | " Ochrana podlahy " ((4,85+26,24+27,84)+4,6+20,98)*1,15 |  | 97.1865
" V ceně dodávka, montáž, pozdější demontáž vč. případné likvidace. "
10 | 014 | 632481215 RTO | Separační vrstva z geotextilie - na stěny | m2 | 135.794 |  | 0 | CS ÚRS/TEO 2023 02
" Geotextálie na stěny z důvodu provádění prací proti poškození. "
|  |  | " Ochrana sloupů " ((0,5*4*3,91)*3)*1,15 |  | 26.979
|  |  | " Ochrana stěn, zdiva apod " ((3,9+3,9+3,6+3,7+4,55+4,55)*3,91)*1,15 |  | 108.8153
" V ceně dodávka, montáž, pozdější demontáž vč. případné likvidace. "
|  | 9 | Ostatní konstrukce a práce-bourání
11 | 003 | 941211111 | Montáž lešení řadového rámového lehkého zatížení do 200 kg/m2 š do 0,9 m v do 10 m | m2 | 108.112 |  | 0 | CS ÚRS 2023 02
" Venkovní lešení včetně ochranného zábradlí, podlahových zarážek, závětrování, zakrývání otvorů, prvků a konstrukcí proti znečištění a poškození."
|  |  | " Venkovní lešení - pro bourací práce " (27,65)*3,91 |  | 108.1115
12 | 003 | 941211211 | Příplatek k lešení řadovému rámovému lehkému š 0,9 m v do 25 m za první a ZKD den použití | m2 | 2270.31 |  | 0 | CS ÚRS 2023 02
|  |  | " Pronájem lešení - odhad 21 dní " (108,11)*21 |  | 2270.31
13 | 003 | 941211811 | Demontáž lešení řadového rámového lehkého zatížení do 200 kg/m2 š do 0,9 m v do 10 m | m2 | 108.112 |  | 0 | CS ÚRS 2023 02
|  |  | " Součástí ceny demontáže je zapravení otvorů po lešenářských kotvách systémovými ucpávkami a jejich povrchová úprava. " |  | 108.112
14 | 003 | 944511111 | Montáž ochranné sítě z textilie z umělých vláken | m2 | 108.112 |  | 0 | CS ÚRS 2023 02
|  |  | " Montáž ochranné sítě pro použité lešení " (27,65)*3,91 |  | 108.1115
15 | 003 | 944511211 | Příplatek k ochranné síti za první a ZKD den použití | m2 | 2270.31 |  | 0 | CS ÚRS 2023 02
|  |  | " Pronájem sítě - odhad 21 dní " (108,11)*21 |  | 2270.31
16 | 003 | 944511811 | Demontáž ochranné sítě z textilie z umělých vláken | m2 | 108.112 |  | 0 | CS ÚRS 2023 02
17 | 003 | 944711111 | Montáž záchytné stříšky š do 1,5 m | m | 5.68 |  | 0 | CS ÚRS 2023 02
|  |  | " Montáž stříšky v místě vchodů - místa s původními lamelami / žaluziemi " 2,81+2,87 |  | 5.68
18 | 003 | 944711211 | Příplatek k záchytné stříšce š do 1,5 m za první a ZKD den použití | m | 119.28 |  | 0 | CS ÚRS 2023 02
|  |  | " Pronájem stříšky - odhad 21 dní " (2,81+2,87)*21 |  | 119.28
19 | 003 | 944711811 | Demontáž záchytné stříšky š do 1,5 m | m | 5.68 |  | 0 | CS ÚRS 2023 02
20 | 003 | 946112114 | Montáž pojízdných věží trubkových/dílcových š do 1,6 m dl do 3,2 m v do 4,5 m | kus | 1 |  | 0 | CS ÚRS 2023 02
" Případné věžové lešení pro venkovní použití. "
|  |  | " Montáž věžového lešení pro provedení prací venku " 1 |  | 1
21 | 003 | 946112214 | Příplatek k pojízdným věžím š do 1,6 m dl do 3,2 m v do 4,5 m za první a ZKD den použití | kus | 7 |  | 0 | CS ÚRS 2023 02
|  |  | " Příplatek za každý den použití - odhad 7 dní " (7)*1,0 |  | 7
22 | 003 | 946112814 | Demontáž pojízdných věží trubkových/dílcových š do 1,6 m dl do 3,2 m v do 4,5 m | kus | 1 |  | 0 | CS ÚRS 2023 02
|  |  | " Deontáž věžového lešení pro provedení prací " 1 |  | 1
23 | 003 | 949101111 | Lešení pomocné pro objekty pozemních staveb s lešeňovou podlahou v do 1,9 m zatížení do 150 kg/m2 | m2 | 170.87 |  | 0 | CS ÚRS 2023 02
" Pomocné lešení pro objekty při bouracích pracích "
|  |  | " Pomocné lešení - 1. PP - místnost P01402 " (3,44)+1,14 |  | 4.58
|  |  | " Pomocné lešení - 1. PP - místnosti P01405 až P01409 " (4,85+26,24+65,37+20,98+48,85) |  | 166.29
" V ceně náklady na dopravu, montáž, demontáž a opotřebení lešení "
24 | 011 | 952901111 | Vyčištění budov bytové a občanské výstavby při výšce podlaží do 4 m | m2 | 170.87 |  | 0 | CS ÚRS 2023 02
" Vyčištění místnosti po bouracích pracích "
|  |  | " Vyčištění místností - 1. PP - místnost P01402 " (3,44)+1,14 |  | 4.58
|  |  | " Vyčištění místností - 1. PP - místnosti P01405 až P01409 " (4,85+26,24+65,37+20,98+48,85) |  | 166.29
25 | 013 | 961055111 | Bourání základů ze ŽB | m3 | 6.505 |  | 0 | CS ÚRS 2023 02
|  |  | " Bourání základů stěn stávajícího schodiště venkovního " (1,3+3,0)*0,4*0,8 |  | 1.376
|  |  | " Bourání základů stěn světlíků " ((0,38+3,2+0,38)*0,35*0,8)*2 |  | 2.2176
|  |  | " Bourání podesty na terénu venkovního schodiště " (2,11)*0,15 |  | 0.3165
|  |  | " Případné bourání podkladní betonové / základové desky světlíků " ((2,9*0,38)*0,15)*2 |  | 0.3306
|  |  | " Bourání části základové desky pod zdivem pro napojení nové " ((6,165+9,725+11,07)*0,56)*0,15 |  | 2.2646
26 | 013 | 962031133 | Bourání příček z cihel pálených na MVC tl do 150 mm | m2 | 1.397 |  | 0 | CS ÚRS 2023 02
|  |  | " Bourání příček tl. 125 mm - 1. PP " (0,77*3,86-0,7*2,25) |  | 1.3972
27 | 013 | 962032241 | Bourání zdiva z cihel pálených nebo vápenopískových na MC přes 1 m3 | m3 | 34.189 |  | 0 | CS ÚRS 2023 02
" Bourání nosného zdiva v 1. PP "
|  |  | " Zdivo tl. 330 mm " 0,806 |  | 0.806
|  |  | " Zdivo tl. 480 mm " 11,223 |  | 11.223
|  |  | " Zdivo tl. 610 mm " 4,889 |  | 4.889
|  |  | " Zdivo tl. 625 mm " 15,054 |  | 15.054
|  |  | " Případné bourání zdiva pod desku opěrné stěny - náhrada betonovým - 1. PP " (9,725*0,48*0,475) |  | 2.2173
28 | 013 | 962052211 | Bourání zdiva nadzákladového ze ŽB přes 1 m3 | m3 | 1.601 |  | 0 | CS ÚRS 2023 02
|  |  | " Bourání stěn stávajícího schodiště venkovního " 0,234+0,540 |  | 0.774
|  |  | " Bourání stěn světlíků " 0,054+0,105+0,226+0,442 |  | 0.827
29 | 013 | 963042819 | Bourání schodišťových stupňů betonových zhotovených na místě | m | 5.5 |  | 0 | CS ÚRS 2023 02
" Bourání stupňů venkovního schodiště "
|  |  | " Bourání betonových stupňů venkovního schodiště " (1,1)*5 |  | 5.5
30 | 013 | 964011901 SPC | Vybourání / odstranění stávajícího překladu nade dveřmi při bourání zdí - Specifikace dle PD | kus | 1 |  | 0 | CS ÚRS/TEO 2023 02
|  |  | " Vybourání / odstranění stávajících překladů nade dveřmi 1,1×2,2 m / celým otvorem ve zdivu obvodovém - tl. 480 mm - 1. PP " 1 |  | 1
" V ceně také vysekání kapsy s uložením, případný odvoz a likvidace suti. "
" POZN: Orientační rozměr dveří uváděn bez zárubně. "
" Včetně naložení, svislého a vodorovného přesunu suti, odvoz stavební suti. Likvidace v souladu se zákonem č. 541/2020 Sb. O odpadech vč. správného začlenění dle přílohy č. 1 vyhlášky č. 8/2021 o Katalogu odpadů a posuzování vlastností odpadů (Katalog odpadů). Likvidace dle technologie na místa určené zhotovitelem, včetně poplatků za uložení odpadu. "
31 | 013 | 964011902 SPC | Vybourání / odstranění stávajícího překladu nade dveřmi při bourání zdí - Specifikace dle PD | kus | 1 |  | 0 | CS ÚRS/TEO 2023 02
|  |  | " Vybourání / odstranění stávajících překladů nade dveřmi 0,6×2,2 m ve zdivu tl. 125 mm - 1. PP " 1 |  | 1
" V ceně také vysekání kapsy s uložením, případný odvoz a likvidace suti. "
" POZN: Orientační rozměr dveří uváděn bez zárubně. "
" Včetně naložení, svislého a vodorovného přesunu suti, odvoz stavební suti. Likvidace v souladu se zákonem č. 541/2020 Sb. O odpadech vč. správného začlenění dle přílohy č. 1 vyhlášky č. 8/2021 o Katalogu odpadů a posuzování vlastností odpadů (Katalog odpadů). Likvidace dle technologie na místa určené zhotovitelem, včetně poplatků za uložení odpadu. "
32 | 013 | 964011903 SPC | Vybourání / odstranění stávajícího překladu nad okny při bourání zdí - Specifikace dle PD | kus | 2 |  | 0 | CS ÚRS/TEO 2023 02
|  |  | " Vybourání / odstranění stávajících překladů nad okny 1,19×1,79 m ve zdivu obvodovém - tl. 480 mm - 1. PP " 1 |  | 2
" V ceně také vysekání kapsy s uložením, případný odvoz a likvidace suti. "
" Včetně naložení, svislého a vodorovného přesunu suti, odvoz stavební suti. Likvidace v souladu se zákonem č. 541/2020 Sb. O odpadech vč. správného začlenění dle přílohy č. 1 vyhlášky č. 8/2021 o Katalogu odpadů a posuzování vlastností odpadů (Katalog odpadů). Likvidace dle technologie na místa určené zhotovitelem, včetně poplatků za uložení odpadu. "
33 | 013 | 964999101 SPC | Odstranění skladby střešního pláště střechy - plochy do 1 m2 - Specifikace dle PD | kus | 1 |  | 0 | CS ÚRS/TEO 2023 02
" Odstranění skladby střechy až na stropní konstrukci pro provedení prostupů vč. případného lemování, lišt a ostatních klempířských prvků, kotvících a spojovacích prvků, apod. "
|  |  | " Bourání skladby střešního pláště pro provedení prostupů chlazení pro dieselagregát. - rozměr ± 0,8×1,0 m " |  | 1
" Původní skladba střechy - odstraňované vrstvy: - Střešní fólie PVC Alkorplan 1,5 mm; - Separační geotextílie; - Asfaltové lepenky - tl. ± 20 mm ; - TI Polsid - tl. 50 mm; - Nepískovaná lepenka; - Plynosilikátové desky tl 100 mm. "
" V ceně veškeré práce: nutné řezání vrstev a prvků, vyčištění podkladu, případné očištění, doprava na dočasnou skládku, apod. "
" Včetně naložení, svislého a vodorovného přesunu suti, odvoz stavební suti. Likvidace v souladu se zákonem č. 541/2020 Sb. O odpadech vč. správného začlenění dle přílohy č. 1 vyhlášky č. 8/2021 o Katalogu odpadů a posuzování vlastností odpadů (Katalog odpadů). Likvidace dle technologie na místa určené zhotovitelem, včetně poplatků za uložení odpadu. "
34 | 013 | 966080901 SPC | Bourání stávající skladby zateplení v místě napojení nové fasády na budovu A - Specifikace dle PD | m2 | 0.72 |  | 0 | CS ÚRS/TEO 2023 02
|  |  | " Vybourání stávající skladby zateplení v místě napojení nové fasády na budovu A vč. veškerých vrstev vč. obkladu. " (0,3)*2,4 |  | 0.72
" V ceně ořezání části pro vybourání, přesun a likvidace suti. "
" Včetně naložení, svislého a vodorovného přesunu suti, odvoz stavební suti. Likvidace v souladu se zákonem č. 541/2020 Sb. O odpadech vč. správného začlenění dle přílohy č. 1 vyhlášky č. 8/2021 o Katalogu odpadů a posuzování vlastností odpadů (Katalog odpadů). Likvidace dle technologie na místa určené zhotovitelem, včetně poplatků za uložení odpadu. "
35 | 013 | 967031734 | Přisekání plošné zdiva z cihel pálených na MV nebo MVC tl do 300 mm | m2 | 19.382 |  | 0 | CS ÚRS 2023 02
" Případné zarovnání zdiva po vybouraných otvoru po řezání - 1. PP "
|  |  | " Ve zdivu v obvodové konstrukci - tl. 480 mm - uvažováno 2× 300 mm " ((3,91*4)*2)*0,48 |  | 15.0144
|  |  | " Ve zdivu ve vnitřních stěnách po vybourání otvorů pro VZT ventilátory - tl. 300 mm " (((0,91*4)*2)*0,3)*2 |  | 4.368
36 | 013 | 968082991 SPC | Vybourání veškerých rámů oken (dřevěných, kovových, plastových, …) včetně křídel - Specifikace dle PD | m2 | 4.26 |  | 0 | CS ÚRS/TEO 2023 02
" Okna "
|  |  | " Vybourání oken v bouraných konstrukcích - 1. PP " (1,19*1,79)*2 |  | 4.2602
" V položce zahrnuto vyvěšení okenních křídel, demontáž vnitřního a vnějšího parapetu, vybourání rámu oken, demontáž žaluzíí, sítí proti hmyzu apod. V ceně také nutné přisekání / řezání ostění a odstranění potěrů pod parapety "
" Včetně naložení, svislého a vodorovného přesunu suti, odvoz stavební suti. Likvidace v souladu se zákonem č. 541/2020 Sb. O odpadech vč. správného začlenění dle přílohy č. 1 vyhlášky č. 8/2021 o Katalogu odpadů a posuzování vlastností odpadů (Katalog odpadů). Likvidace dle technologie na místa určené zhotovitelem, včetně poplatků za uložení odpadu. "
37 | 013 | 968082992 SPC | Vybourání veškerých dveřních zárubní (dřevěných, ocelových, plastových, …) a rámů vč. křídel, vybourání posuvných dveří vč. pouzdra, vybourání vrat - Specifikace dle PD | m2 | 6.093 |  | 0 | CS ÚRS/TEO 2023 02
" Dveře "
|  |  | " Vybourání dveří v 1. PP " (1,2*2,25)*1+(0,7*2,25)*1 |  | 4.275
|  |  | " Vybourání dveří v 1. PP - v bourané dočasné příčce " (0,9*2,02)*1 |  | 1.818
" V položce zahrnuto vyvěšení dřevěných nebo kovových (popř. plastových) dveřních křídel, odstranění prahů, vybourání kovových / dřevěných zárubní vč, světlíkových částí a mříží. V ceně nutné přisekání ostění a nutné odstranění prvků na dveřních křídlech - samozavíračů, okopného plechu, stavěče, apod. "
" V položce zahruto také odstranění posuvných dveří vč. odstranění veškerého příslušenství - pouzdra, kolejnic, atd. "
" Včetně naložení, svislého a vodorovného přesunu suti, odvoz stavební suti. Likvidace v souladu se zákonem č. 541/2020 Sb. O odpadech vč. správného začlenění dle přílohy č. 1 vyhlášky č. 8/2021 o Katalogu odpadů a posuzování vlastností odpadů (Katalog odpadů). Likvidace dle technologie na místa určené zhotovitelem, včetně poplatků za uložení odpadu. "
38 | 013 | 971035541 | Vybourání otvorů ve zdivu cihelném pl do 1 m2 na MC tl do 300 mm | m3 | 0.994 |  | 0 | CS ÚRS 2023 02
" Vybourání otvorů ve zdivu pro VZT ventilátor - 1. PP "
|  |  | " Vybourání otvorů ve zdivu - 1. PP " (((0,91*0,91)*0,3)*2)*2 |  | 0.99372
39 | 013 | 973031325 | Vysekání kapes ve zdivu cihelném na MV nebo MVC pl do 0,10 m2 hl do 300 mm | kus | 16 |  | 0 | CS ÚRS 2023 02
" Vysekání kapes pro uložení podkladních hranolů pro překlady z válcovaných nosníků - 2 ks na 1 překlad "
" Vysekání v tl. zdiva 250 mm. "
|  |  | " Vysekání kapes pro překlady pro otvory Ø 200 mm " (2)*2 |  | 4
|  |  | " Vysekání kapes pro překlady pro otvory Ø 390 mm " (1)*2 |  | 2
|  |  | " Vysekání kapes pro překlady pro otvory 910×910 mm " (1)*2 |  | 2
" Vysekání v tl. zdiva 300 mm. "
|  |  | " Vysekání kapes pro překlady pro otvory Ø 200 mm " (2)*2 |  | 4
|  |  | " Vysekání kapes pro překlady pro otvory Ø 390 mm " (1)*2 |  | 2
|  |  | " Vysekání kapes pro překlady pro otvory 910×910 mm " (1)*2 |  | 2
40 | 013 | 973031901 SPC | Vysekání kapes pro přivaření ocelovách nosníku ke sloupu v obezdění - Specifikace dle PD | kus | 2 |  | 0 | CS ÚRS/TEO 2023 02
|  |  | " Vysekání kapes v obezdění stávajících sloupů pro provedení přivaření rámu tlumičků k ocelové části " |  | 2
" V ceně vybourání kapes k ocelovému sloupu pro přivaření, vč. případného řezání, očištění, zajištění, a další nutné práce související s přístupněním sloupů. V ceně také přesun a likvidace suti. "
" Včetně naložení, svislého a vodorovného přesunu suti, odvoz stavební suti. Likvidace v souladu se zákonem č. 541/2020 Sb. O odpadech vč. správného začlenění dle přílohy č. 1 vyhlášky č. 8/2021 o Katalogu odpadů a posuzování vlastností odpadů (Katalog odpadů). Likvidace dle technologie na místa určené zhotovitelem, včetně poplatků za uložení odpadu. "
41 | 013 | 976071111 | Vybourání kovových madel a zábradlí | m | 4.5 |  | 0 | CS ÚRS 2023 02
|  |  | " Vodstranění kovového madla na opěrné stěně venkovního schodiště " 1,3+3,2 |  | 4.5
42 | 013 | 974031664 | Vysekání rýh ve zdivu cihelném pro vtahování nosníků hl do 150 mm v do 150 mm | m | 16.84 |  | 0 | CS ÚRS 2023 02
" Vysekání rýh pro uložení překladů nad nově provedenými nikami "
" 1. PP "
|  |  | " Vysekání rýh pro uložení překladů 2× U č. 65 pro otvory Ø 200 mm - celková hl. 250 mm " ((0,50)*2)*2 |  | 2
|  |  | " Vysekání rýh pro uložení překladů 2× U č. 65 pro otvory Ø 200 mm - celková hl. 300 mm " ((0,50)*2)*2 |  | 2
|  |  | " Vysekání rýh pro uložení překladů 2× U č. 65 pro otvory Ø 390 mm - celková hl. 250 mm " ((0,69)*2)*1 |  | 1.38
|  |  | " Vysekání rýh pro uložení překladů 2× U č. 65 pro otvory Ø 390 mm - celková hl. 300 mm " ((0,69)*2)*1 |  | 1.38
|  |  | " Vysekání rýh pro uložení překladů 2× I č. 120 pro otvory 910×910 mm - celková hl. 300 mm " ((2,52)*2)*2 |  | 10.08
43 | 005 | 977151125 | Jádrové vrty diamantovými korunkami do D 200 mm do stavebních materiálů | m | 1.1 |  | 0 | CS ÚRS 2023 02
|  |  | " Vrtání otvorů v cihelných blocích pro potrubí chlazení - Ø 200 mm v tl. zdiva 300 mm " (0,3)*2 |  | 0.6
|  |  | " Vrtání otvorů v pórobetonových tvárnicích pro potrubí chlazení - Ø 200 mm v tl. zdiva 250 mm " (0,25)*2 |  | 0.5
44 | 005 | 977151131 | Jádrové vrty diamantovými korunkami do D 400 mm do stavebních materiálů | m | 0.55 |  | 0 | CS ÚRS 2023 02
|  |  | " Vrtání otvorů v cihelných blocích pro potrubí VZT - Ø 390 mm v tl. zdiva 300 mm " (0,3)*1 |  | 0.3
|  |  | " Vrtání otvorů v pórobetonových tvárnicích pro potrubí VZT - Ø 390 mm v tl. zdiva 250 mm " (0,25)*1 |  | 0.25
45 | 005 | 977151225 | Jádrové vrty dovrchní diamantovými korunkami do D 200 mm do stavebních materiálů | m | 0.5 |  | 0 | CS ÚRS 2023 02
|  |  | " Vrtání otvorů ve stropě nad 6. NP pro prostup pro potrubí chlazení střechou - Ø 200 mm v tl. stropu 250 mm " (0,25)*2 |  | 0.5
46 | 013 | 977151999 SPC | Případné vybourání otvorů pro vedení profesí elektro vč. případných překladů - Specifikace dle PD | sada | 1 |  | 0 | CS ÚRS/TEO 2023 02
|  |  | " Vybourání otvorů neuvedených pro vedení profesí elektro - vybourání / vrty. " |  | 1
" V ceně také případné překlady nad otvory - vč. vysekání rýh, kapes pro uložení, osazení překladů vč. výplně bednění, a veškerých nutných materiálů a příslušenství. "
" V ceně odvoz suti, přesun hmot, zapravení otvorů, doplnění, úprava ploch v okolí a další nutné práce související s vytvořením a úpravou otvorů . "
" Včetně naložení, svislého a vodorovného přesunu suti, odvoz stavební suti. Likvidace v souladu se zákonem č. 541/2020 Sb. O odpadech vč. správného začlenění dle přílohy č. 1 vyhlášky č. 8/2021 o Katalogu odpadů a posuzování vlastností odpadů (Katalog odpadů). Likvidace dle technologie na místa určené zhotovitelem, včetně poplatků za uložení odpadu. "
47 | 005 | 977211111 | Řezání stěnovou pilou ŽB kcí s výztuží průměru do 16 mm hl do 200 mm | m | 26.96 |  | 0 | CS ÚRS 2023 02
|  |  | " Řezání základové desky pro její odstranění k zajištění napojení. " (6,165+9,725+11,07) |  | 26.96
48 | 005 | 977211122 | Řezání stěnovou pilou kcí z cihel nebo tvárnic hl do 350 mm | m | 14.56 |  | 0 | CS ÚRS 2023 02
" Řezání zdiva pro jeho vybourání pro VZT ventilátory. "
|  |  | " Vyřezání ve zdivu hl.300 mm - 1. PP " (((0,91)*4)*2)*2 |  | 14.56
49 | 005 | 977211124 | Řezání stěnovou pilou kcí z cihel nebo tvárnic hl do 520 mm | m | 25.365 |  | 0 | CS ÚRS 2023 02
" Řezání zdiva pro vybourání obvodového zdiva pro dieselagregát. "
|  |  | " Vyřezání ve zdivu hl. ± 480 mm - 1. PP " (3,91)*4 |  | 15.64
|  |  | " Případné řezání zdiva u základového pasu - v části opěrné stěny OP2 " 9,725 |  | 9.725
50 | 013 | 978013161 | Otlučení (osekání) vnitřní vápenné nebo vápenocementové omítky stěn v rozsahu do 50 % | m2 | 57.103 |  | 0 | CS ÚRS 2023 02
|  |  | " Otlučení omítky ŽB stěny schodiště z důvodu provedení prací - případné poškození pro opravy - 1. PP " 5,98*3,91 |  | 23.3818
|  |  | " Otlučení omítky zděné stěny z důvodu provedneí prací - 1. PP " (0,77+0,77)*3,91-0,7*2,25 |  | 4.4464
|  |  | " Otlučení omítky zděné stěny z důvodu provedneí prací - 1. PP - m. P01405 " (6,95+0,94)*3,91-0,7*2,25 |  | 29.2749
" V ceně také očištění zdiva, vyškrábání spar. "
51 | 013 | 978011191 | Otlučení (osekání) vnitřní vápenné nebo vápenocementové omítky stropů v rozsahu do 100 % | m2 | 4.6 |  | 0 | CS ÚRS 2023 02
|  |  | " Otlučení omítky stropu mezi ŽB stěnu a odstranění fasády vybourané " 4,6 |  | 4.6
52 | 013 | 978036191 | Otlučení (osekání) cementových omítek vnějších ploch v rozsahu do 100 % | m2 | 41.683 |  | 0 | CS ÚRS 2023 02
|  |  | " Otlučení omítky stropu předstupujícího podlaží z důvodu posunutí " (28,55)*1,46 |  | 41.683
53 | 013 | 978059641 | Odsekání a odebrání obkladů stěn z vnějších obkládaček plochy přes 1 m2 | m2 | 26.42 |  | 0 | CS ÚRS 2023 02
|  |  | " Odstranění obložení z cihelných pásků v exteriéru z důvodu předsunuté fasády - nyní vnitřní část " (3,5+1,5)*3,91 |  | 19.55
|  |  | " Odstranění obložení v místě napojení nových konstrukcí. " (0,15+0,295+0,49+0,865+0,445)*3,06 |  | 6.8697
" V ceně odstranění obkladů a případných omítek pod obklady až na zdivo. "
54 | 988 | 988999801 SPC | D+M Dočasná demontáž zařízení stáčecího místa vč. odfuku - Specifikace dle PD | sada | 1 |  | 0 | CS ÚRS/TEO 2023 02
" Dočasná demontáž zařízení stáčecího místa - skříně, armatur, a veškerého příslušenství vč. dočasného zaslepení potrubí,pro pozdější napojení. V ceně také dočasná demontáž odfukové části vč. hlavního zařízení. "
|  |  | " Dočasná demontáž stáčecího zařízení vč. příslušenství. " |  | 1
" V ceně také přesun na dočasnou skládku, uskladnění, ochrana demontovaných prvků, zaslepení stávajícího potrubí (příprava pro napojení nového na prodloužení) a další veškeré nutné práce a příslušenství související s dočasnou demontáží prvků a zařízení vč. nutné opravy, doplnění, uskladnění. "
55 | 988 | 988999901 SPC | Vystěhování místností před započetím rekonstrukce včetně opětovného nastěhování - Specifikace dle PD | m2 | 84.51 |  | 0 | CS ÚRS/TEO 2023 02
" Vyklizení veškerého vybavení rekonstruovaných místností - skříní, stolů, polic, židlí, křesel, počítačů s příslušenstvím, tiskáren a kopírek, hasících přístrojů, lavic, technologických zařízení, a ostatního vybavení vč. příslušenství a případného odmontování. V ceně také odstěhování prvků ze stěn - nástěnek, obrazů, plakátů, tabulek, apod. V ceně také uložení na požadovanou meziskládku a zpětné nastěhování vč. smontování po provedení stavebních prací. "
|  |  | " Případné vyklizení místností - 1. PP - místnosti P01405 - část P01407, P01408 " (4,85+26,24+27,84)+4,6+20,98 |  | 84.51
" V ceně také případný požadovaný kotvící materiál, přesun hmot. "
56 | 997 | 997999901 SPC | Náklady spojené s odvozem a uložením suti - směsný stavební odpad (ŽB, PB, kámen, keramika, PVC, … ) - vzdálenost skládky do 30 km | t | 113.566 |  | 0 | CS ÚRS/TEO 2023 02
" Likvidace vybouraného materiálu " 113,956-(0,06+(0,119)+(0,167+0,044))
|  |  | " - Vnitrostaveništní doprava suti a vybouraných hmot pro budovy v do 24 m ručně. V ceně svislé a vodorovné přesunutí sutě vč. naložení s urovnáním. " | t
|  |  | " - Odvoz suti a vybouraných hmot na skládku nebo meziskládku do 1 km se složením " | t
|  |  | " - Příplatek k odvozu suti a vybouraných hmot na skládku ZKD 1 km přes 1 km - uvažována skládka ve vzdálenosti do 30 km " | t
|  |  | " - Poplatek za uložení na skládce (skládkovné) stavebního odpadu směsného kód odpadu 17 09 04 " | t
" Včetně naložení, svislého a vodorovného přesunu suti, odvoz stavební suti. Likvidace v souladu se zákonem č. 541/2020 Sb. O odpadech vč. správného začlenění dle přílohy č. 1 vyhlášky č. 8/2021 o Katalogu odpadů a posuzování vlastností odpadů (Katalog odpadů). Likvidace dle technologie na místa určené zhotovitelem, včetně poplatků za uložení odpadu. "
57 | 997 | 997999902 SPC | Náklady spojené s odvozem a uložením suti - nebezpečný odpad - tepelná izolace - vzdálenost skládky do 30 km | t | 0.06 |  | 0 | CS ÚRS/TEO 2023 02
" Likvidace vybouraného materiálu - hydroizolace " 0,06
|  |  | " - Vnitrostaveništní doprava suti a vybouraných hmot pro budovy v do 24 m ručně. V ceně svislé a vodorovné přesunutí sutě vč. naložení s urovnáním. " | t
|  |  | " - Odvoz suti a vybouraných hmot na skládku nebo meziskládku do 1 km se složením " | t
|  |  | " - Příplatek k odvozu suti a vybouraných hmot na skládku ZKD 1 km přes 1 km - uvažována skládka ve vzdálenosti do 30 km " | t
|  |  | " - Poplatek za uložení na skládce (skládkovné) stavebního odpadu směsného kód odpadu 17 09 04 " | t
" Včetně naložení, svislého a vodorovného přesunu suti, odvoz stavební suti. Likvidace v souladu se zákonem č. 541/2020 Sb. O odpadech vč. správného začlenění dle přílohy č. 1 vyhlášky č. 8/2021 o Katalogu odpadů a posuzování vlastností odpadů (Katalog odpadů). Likvidace dle technologie na místa určené zhotovitelem, včetně poplatků za uložení odpadu. "
58 | 997 | 997999903 SPC | Náklady spojené s odvozem a uložením suti - sklo | t | 0.119 |  | 0 | CS ÚRS/TEO 2023 02
" Likvidace vybouraného materiálu " 0,119
|  |  | " - Vnitrostaveništní doprava suti a vybouraných hmot pro budovy v do 24 m ručně. V ceně svislé a vodorovné přesunutí sutě vč. naložení s urovnáním. " | t
|  |  | " - Odvoz suti a vybouraných hmot na skládku nebo meziskládku do 1 km se složením " | t
|  |  | " - Příplatek k odvozu suti a vybouraných hmot na skládku ZKD 1 km přes 1 km - uvažována skládka ve vzdálenosti do 30 km " | t
|  |  | " - Poplatek za uložení na skládce (skládkovné) stavebního odpadu ze skla kód odpadu 17 02 02 " | t
" Včetně naložení, svislého a vodorovného přesunu suti, odvoz stavební suti. Likvidace v souladu se zákonem č. 541/2020 Sb. O odpadech vč. správného začlenění dle přílohy č. 1 vyhlášky č. 8/2021 o Katalogu odpadů a posuzování vlastností odpadů (Katalog odpadů). Likvidace dle technologie na místa určené zhotovitelem, včetně poplatků za uložení odpadu. "
59 | 997 | 997999904 SPC | Náklady spojené s odvozem a uložením suti - kov - vzdálenost skládky do 12 km | t | 0.211 |  | 0 | CS ÚRS/TEO 2023 02
" Likvidace vybouraného materiálu " 0,167+0,044
|  |  | " - Vnitrostaveništní doprava suti a vybouraných hmot pro budovy v do 24 m ručně. V ceně svislé a vodorovné přesunutí sutě vč. naložení s urovnáním. " | t
|  |  | " - Odvoz suti a vybouraných hmot na skládku nebo meziskládku do 1 km se složením " | t
|  |  | " - Příplatek k odvozu suti a vybouraných hmot na skládku ZKD 1 km přes 1 km - uvažována skládka ve vzdálenosti do 12 km " | t
|  |  | " - Poplatek za uložení na skládce (skládkovné) kovového odpadu " | t
" Včetně naložení, svislého a vodorovného přesunu suti, odvoz stavební suti. Likvidace v souladu se zákonem č. 541/2020 Sb. O odpadech vč. správného začlenění dle přílohy č. 1 vyhlášky č. 8/2021 o Katalogu odpadů a posuzování vlastností odpadů (Katalog odpadů). Likvidace dle technologie na místa určené zhotovitelem, včetně poplatků za uložení odpadu. "
|  | 99 | Přesun hmot
60 | 011 | 998018003 | Přesun hmot ruční pro budovy v do 24 m | t | 4.271 |  | 0 | CS ÚRS 2023 02
61 | HZS | HZS1291 | Hodinová zúčtovací sazba pomocný stavební dělník | hod | 10 |  | 0 | CS ÚRS 2023 02
|  |  | " Stavební práce a dodávky spojené s provedením funkčního celku HSV - výpomoce, doplňkové práce a dodávky,kompletace apod. " |  | 10
|  | 711 | Izolace proti vodě, vlhkosti a plynům
62 | 711 | 711131811 | Odstranění izolace proti zemní vlhkosti vodorovné | m2 | 15.098 |  | 0 | CS ÚRS 2023 02
|  |  | " Odstranění HI z bourané základové desky. " (26,96)*0,56 |  | 15.0976
" V ceně také případné uřezání v místě ponechané desky, úprava. "
63 | HZS | HZS2492 | Hodinová zúčtovací sazba pomocný dělník PSV | hod | 1 |  | 0 | CS ÚRS 2023 02
|  |  | " Stavební práce a dodávky spojené s provedením funkčního celku 711." |  | 1
" Zednická výpomoc, doplňkové práce,kompletace apod."
|  | 714 | Akustická a protitřesová opatření
64 | 714 | 714191901 SPC | Zhotovení otvorů v akustickém obkladu pro vedení chlazení - Specifikace dle PD | kus | 6 |  | 0 | CS ÚRS/TEO 2023 02
|  |  | " Zhotovení otvorů v akustickém obkladu - otvor pro chlazení Ø 200 mm " (2)*3 |  | 6
" V ceně 1 ks: - Vyřezání otvoru skrze 2 SDK desky (2×12,5 mm) vč izolace z minerální vaty (předpokládaná celková tl. 70 mm) - Vyřezání skrze desky z minerálních vláken s povrchovou úpravou z tkaniny ze skelných vláken (předpokládaná tl. 50 mm) - Úprava vyřezaného otvoru - zajištění desek páskami, tmelem, lištami, obroušení, atp. - Provedení výztužných profilů; - Další práce související s vyřezáním otvorů v akustickém obkladu a jeho zapravením. "
" V ceně také přesun a likvidace suti. "
" Včetně naložení, svislého a vodorovného přesunu suti, odvoz stavební suti. Likvidace v souladu se zákonem č. 541/2020 Sb. O odpadech vč. správného začlenění dle přílohy č. 1 vyhlášky č. 8/2021 o Katalogu odpadů a posuzování vlastností odpadů (Katalog odpadů). Likvidace dle technologie na místa určené zhotovitelem, včetně poplatků za uložení odpadu. "
65 | 714 | 714191902 SPC | Zhotovení otvorů v akustickém obkladu pro vedení VZT - Specifikace dle PD | kus | 3 |  | 0 | CS ÚRS/TEO 2023 02
|  |  | " Zhotovení otvorů v akustickém obkladu - otvor pro VZT Ø 390 mm " (1)*3 |  | 3
" V ceně 1 ks: - Vyřezání otvoru skrze 2 SDK desky (2×12,5 mm) vč izolace z minerální vaty (předpokládaná celková tl. 70 mm) - Vyřezání skrze desky z minerálních vláken s povrchovou úpravou z tkaniny ze skelných vláken (předpokládaná tl. 50 mm) - Úprava vyřezaného otvoru - zajištění desek páskami, tmelem, lištami, obroušení, atp. - Provedení výztužných profilů; - Další práce související s vyřezáním otvorů v akustickém obkladu a jeho zapravením. "
" V ceně také přesun a likvidace suti. "
" Včetně naložení, svislého a vodorovného přesunu suti, odvoz stavební suti. Likvidace v souladu se zákonem č. 541/2020 Sb. O odpadech vč. správného začlenění dle přílohy č. 1 vyhlášky č. 8/2021 o Katalogu odpadů a posuzování vlastností odpadů (Katalog odpadů). Likvidace dle technologie na místa určené zhotovitelem, včetně poplatků za uložení odpadu. "
66 | 714 | 714191903 SPC | Zhotovení otvorů v akustickém obkladu pro vedení VZT - Specifikace dle PD | kus | 8 |  | 0 | CS ÚRS/TEO 2023 02
|  |  | " Zhotovení otvorů v akustickém obkladu - otvor pro VZT - ventilátory 910×910 mm " (2)*4 |  | 8
" V ceně 1 ks: - Vyřezání otvoru skrze 2 SDK desky (2×12,5 mm) vč izolace z minerální vaty (předpokládaná celková tl. 70 mm) - Vyřezání skrze desky z minerálních vláken s povrchovou úpravou z tkaniny ze skelných vláken (předpokládaná tl. 50 mm) - Úprava vyřezaného otvoru - zajištění desek páskami, tmelem, lištami, obroušení, atp. - Provedení výztužných profilů; - Další práce související s vyřezáním otvorů v akustickém obkladu a jeho zapravením. "
" V ceně také přesun a likvidace suti. "
" Včetně naložení, svislého a vodorovného přesunu suti, odvoz stavební suti. Likvidace v souladu se zákonem č. 541/2020 Sb. O odpadech vč. správného začlenění dle přílohy č. 1 vyhlášky č. 8/2021 o Katalogu odpadů a posuzování vlastností odpadů (Katalog odpadů). Likvidace dle technologie na místa určené zhotovitelem, včetně poplatků za uložení odpadu. "
67 | 714 | 714191911 SPC | Dočasná demontáž a zpětná montáž akustických obkladů z důvodu provedení překladů nad otvory - pro překlady U č. 65 - Specifikace dle PD | m | 5.07 |  | 0 | CS ÚRS/TEO 2023 02
" Dočasná demontáž a zpětná montáž obkladů z důvodu provedení překladů nad otvory pro VZT a chlazení. "
|  |  | " Dočasné demontáž a zpětná montáž obkladů akustických - překlady U č. 65 - prostupy pro potrubí " (0,5*2)*1+(0,5*2)*2+(0,69*1)*1+(0,69*1)*2 |  | 5.07
" V ceně: - Vyřezání otvoru / odstranění desek skrze 2 SDK desky (2×12,5 mm) vč izolace z minerální vaty (předpokládaná celková tl. 70 mm); - Vyřezání / odstranění desek skrze desky z minerálních vláken s povrchovou úpravou z tkaniny ze skelných vláken (předpokládaná tl. 50 mm) - Případná úprava vyřezaného otvoru - zajištění desek páskami, tmelem, lištami, obroušení, atp. - Zpětná montáž obkladů vč. výplňové izolace / dodávka nových, vč. případného provedení výztužných profilů, zajištění napojení; - Další práce související s dočasnou demontáží obkladů pro provedení překladů v akustickém obkladu a jeho zapravením, uvedením do původního stavu po provedení osazení překladů. "
" V ceně také přesun a likvidace suti, dodávka potřebných materiálů po provedení překladů, přesun hmot. "
" Včetně naložení, svislého a vodorovného přesunu suti, odvoz stavební suti. Likvidace v souladu se zákonem č. 541/2020 Sb. O odpadech vč. správného začlenění dle přílohy č. 1 vyhlášky č. 8/2021 o Katalogu odpadů a posuzování vlastností odpadů (Katalog odpadů). Likvidace dle technologie na místa určené zhotovitelem, včetně poplatků za uložení odpadu. "
68 | 714 | 714191912 SPC | Dočasná demontáž a zpětná montáž akustických obkladů z důvodu provedení překladů nad otvory - pro překlady I č. 120 - Specifikace dle PD | m | 10.08 |  | 0 | CS ÚRS/TEO 2023 02
" Dočasná demontáž a zpětná montáž obkladů z důvodu provedení překladů nad otvory pro VZT. "
|  |  | " Dočasné demontáž a zpětná montáž obkladů akustických - překlady I č. 120 - prostupy pro větrací zařízení " (2,52*1)*2+(2,52*1)*2 |  | 10.08
" V ceně: - Vyřezání otvoru / odstranění desek skrze 2 SDK desky (2×12,5 mm) vč izolace z minerální vaty (předpokládaná celková tl. 70 mm); - Vyřezání / odstranění desek skrze desky z minerálních vláken s povrchovou úpravou z tkaniny ze skelných vláken (předpokládaná tl. 50 mm) - Případná úprava vyřezaného otvoru - zajištění desek páskami, tmelem, lištami, obroušení, atp. - Zpětná montáž obkladů vč. výplňové izolace / dodávka nových, vč. případného provedení výztužných profilů, zajištění napojení; - Další práce související s dočasnou demontáží obkladů pro provedení překladů v akustickém obkladu a jeho zapravením, uvedením do původního stavu po provedení osazení překladů. "
" V ceně také přesun a likvidace suti, dodávka potřebných materiálů po provedení překladů, přesun hmot. "
" Včetně naložení, svislého a vodorovného přesunu suti, odvoz stavební suti. Likvidace v souladu se zákonem č. 541/2020 Sb. O odpadech vč. správného začlenění dle přílohy č. 1 vyhlášky č. 8/2021 o Katalogu odpadů a posuzování vlastností odpadů (Katalog odpadů). Likvidace dle technologie na místa určené zhotovitelem, včetně poplatků za uložení odpadu. "
69 | 714 | 714120811 | Demontáž akustických minerálních stěnových panelů | m2 | 36.5 |  | 0 | CS ÚRS 2023 02
" Demontáž akustické izolace ze stěny vč. případného řezání "
|  |  | " Demontáž akustické izolace stěn pro dieselagregát - P01407 " (9,58*3,81) |  | 36.4998
" V ceně obsažena kompletní demontáž - desek, roštu a TI. "
70 | HZS | HZS2492 | Hodinová zúčtovací sazba pomocný dělník PSV | hod | 3 |  | 0 | CS ÚRS 2023 02
|  |  | " Stavební práce a dodávky spojené s provedením funkčního celku 714 " |  | 3
" Ostatní náklady na demontáž, odstranění apod. mj.s vazbou na stávající okolní konstrukce "
|  | 733 | Ústřední vytápění
71 | 733 | 733999101 SPC | Odstranění stávajících rozvodů vytápění, včetně otopných těles, podlahového vytápění a zapravení prostupů vč. případné opětovné montáže po provedení prací - Specifikace dle PD | sada | 1 |  | 0 | CS ÚRS/TEO 2023 02
|  |  | " Součástí ceny je odkrytí potrubí, odpojení, vypuštění a demontáž, demontáž potrubí včetně tepelné izolace, podpůrných prvků a konstrukcí, konzol apod. Odstranění otopných těles, podlahového vytápění, armatur a příslušenství vytápění objektu. Zaslepení stávajícího potrubí. V ceně také zapravení prostupů, zdiva a povrchových úprav. " |  | 1
" V ceně demontáže nutno zohlednit práci s materiály s možným výskytem azbestu. "
" V ceně také veškeré nutné kotvící, spojovací, úložné a ostatní prvky a materiáů pro zpětnou montáž. "
" Včetně naložení, svislého a vodorovného přesunu suti, odvoz stavební suti. Likvidace v souladu se zákonem č. 541/2020 Sb. O odpadech vč. správného začlenění dle přílohy č. 1 vyhlášky č. 8/2021 o Katalogu odpadů a posuzování vlastností odpadů (Katalog odpadů). Likvidace dle technologie na místa určené zhotovitelem, včetně poplatků za uložení odpadu. "
72 | HZS | HZS2211 | Hodinová zúčtovací sazba instalatér | hod | 10 |  | 0 | CS ÚRS 2023 02
|  |  | " Stavební práce a dodávky spojené s provedením funkčního celku 733. " |  | 10
"Ostatní náklady na demontáž, odstranění apod. mj.s vazbou na stávající okolní konstrukce"
|  | 741 | Elektromontážní práce
73 | 741 | 741999101 SPC | Demontáž svítidel, skříní elektro, odstranění prvků silnoproudých a slabopoudých rozvodů včetně popůrných konstrukcí zapravení prostupů a drážek vč. případné opětovné montáže po provedení prací - Specifikace dle PD | sada | 1 |  | 0 | CS ÚRS/TEO 2023 02
|  |  | " Odstranění svítidel, elektro skříní včetně vystrojení, úprava stávající elektroinstalace, ukončení kabelů včetně úložného materiálu apod. " |  | 1
" Odstranění koncových prvků silnoproudých a slaboproudých rozvodů, zabezpečovacích systémů, požární signalizace apod. "
" V ceně odstranění kabeláže včetně žlabů, lišt, ochranných trubek, vynášecích konzol, popůrných ocelových konstrukcí, zapravení prostupů, zdiva, povrchových úprav a podlah do původního stavu. "
" V ceně demontáže nutno zohlednit práci s materiály s možným výskytem azbestu. "
" V ceně také veškeré nutné kotvící, spojovací, úložné a ostatní prvky a materiáů pro zpětnou montáž. "
" Včetně naložení, svislého a vodorovného přesunu suti, odvoz stavební suti. Likvidace v souladu se zákonem č. 541/2020 Sb. O odpadech vč. správného začlenění dle přílohy č. 1 vyhlášky č. 8/2021 o Katalogu odpadů a posuzování vlastností odpadů (Katalog odpadů). Likvidace dle technologie na místa určené zhotovitelem, včetně poplatků za uložení odpadu. "
74 | HZS | HZS2221 | Hodinová zúčtovací sazba elektrikář | hod | 10 |  | 0 | CS ÚRS 2023 02
|  |  | " Stavební práce a dodávky spojené s provedením funkčního celku 741 " |  | 10
" Ostatní náklady na demontáž, odstranění apod. mj.s vazbou na stávající okolní konstrukce"
|  | 750 | Chlazení
75 | 750 | 750999101 SPC | Odstranění stávajících rozvodů chlazení vč. veškerého příslušenství a zapravení prostupů vč. případné opětovné montáže po provedení prací - Specifikace dle PD | sada | 1 |  | 0 | CS ÚRS/TEO 2023 02
|  |  | " Součástí ceny je odkrytí potrubí, podpůrných prvků a konstrukcí, konzol, odpojení, vypuštění a demontáž. Odstranění těles, armatur a příslušenství chlazení objektu. V ceně také zaslepení potrubí vč materiálu a přesunu hmot. " |  | 1
" V ceně zapravení prostupů, zdiva, povrchových úprav do původního stavu. "
" V ceně demontáže nutno zohlednit práci s materiály s možným výskytem azbestu. "
" V ceně také veškeré nutné kotvící, spojovací, úložné a ostatní prvky a materiáů pro zpětnou montáž. "
" Včetně naložení, svislého a vodorovného přesunu suti, odvoz stavební suti. Likvidace v souladu se zákonem č. 541/2020 Sb. O odpadech vč. správného začlenění dle přílohy č. 1 vyhlášky č. 8/2021 o Katalogu odpadů a posuzování vlastností odpadů (Katalog odpadů). Likvidace dle technologie na místa určené zhotovitelem, včetně poplatků za uložení odpadu. "
76 | HZS | HZS3211 | Hodinová zúčtovací sazba pomocný dělník PSV | hod | 10 |  | 0 | CS ÚRS 2023 02
|  |  | " Stavební práce a dodávky spojené s provedením funkčního celku 750. " |  | 10
" Ostatní náklady na demontáž, odstranění apod. mj.s vazbou na stávající okolní konstrukce. "
|  | 751 | Vzduchotechnika
77 | 751 | 751999101 SPC | Demontáž vzduchotechnických zařízení včetně zapravení prostupů vč. případné opětovné montáže po provedení prací - Specifikace dle PD | sada | 1 |  | 0 | CS ÚRS/TEO 2023 02
|  |  | " Součástí ceny je odkrytí potrubí, odpojení a demontáž potrubí včetně tepelné izolace. Odstranění vzduchotechnických jednotek, podpůrných konstrukcí jednotek, ventilátorů, koncových prvků, potrubních elementů, ventilačních komínků na střeše včetně hlavic,podpůrných prvků a konstrukcí, konzol a veškerého příslušenství. " |  | 1
" V ceně demontáže nutno zohlednit práci s materiály s možným výskytem azbestu. "
" V ceně také veškeré nutné kotvící, spojovací, úložné a ostatní prvky a materiáů pro zpětnou montáž. "
" Včetně naložení, svislého a vodorovného přesunu suti, odvoz stavební suti. Likvidace v souladu se zákonem č. 541/2020 Sb. O odpadech vč. správného začlenění dle přílohy č. 1 vyhlášky č. 8/2021 o Katalogu odpadů a posuzování vlastností odpadů (Katalog odpadů). Likvidace dle technologie na místa určené zhotovitelem, včetně poplatků za uložení odpadu. "
78 | HZS | HZS2492 | Hodinová zúčtovací sazba pomocný dělník PSV | hod | 10 |  | 0 | CS ÚRS 2023 02
|  |  | " Stavební práce a dodávky spojené s provedením funkčního celku 751 " |  | 10
" Ostatní náklady na demontáž, odstranění apod. mj.s vazbou na stávající okolní konstrukce "
|  | 762 | Konstrukce tesařské
79 | 762 | 762999901 SPC | Demontáž stávajících lamel / žaluzie otvorů vč. rámu - Specifikace dle PD | m2 | 16.298 |  | 0 | CS ÚRS/TEO 2023 02
|  |  | " Demontáž stávajících lamel / žaluzií tvořících výplň otvorů pro nádech a výdech od DA " (2,81*2,9)*2 |  | 16.298
" V ceně také odstranění dřevěného lemování - rámu - a veškerého nutného příslušenství. V ceně také přesun a likvidace suti. "
" Včetně naložení, svislého a vodorovného přesunu suti, odvoz stavební suti. Likvidace v souladu se zákonem č. 541/2020 Sb. O odpadech vč. správného začlenění dle přílohy č. 1 vyhlášky č. 8/2021 o Katalogu odpadů a posuzování vlastností odpadů (Katalog odpadů). Likvidace dle technologie na místa určené zhotovitelem, včetně poplatků za uložení odpadu. "
80 | HZS | HZS2492 | Hodinová zúčtovací sazba pomocný dělník PSV | hod | 2 |  | 0 | CS ÚRS 2023 02
|  |  | " Stavební práce a dodávky spojené s provedením funkčního celku 762 " |  | 2
" Ostatní náklady na demontáž, odstranění apod. mj.s vazbou na stávající okolní konstrukce "
|  | 763 | Konstrukce suché výstavby
81 | 763 | 763111313 | SDK příčka tl 100 mm profil CW+UW 75 desky 1xA 12,5 bez izolace do EI 30 | m2 | 38.336 |  | 0 | CS ÚRS 2023 02
" Bez tepelné izolace, s jednoduchými ocel.profily "
|  |  | " SDK příčka pro dočasné rozdělení místnosti P01407 - 1. PP " (36,51)*1,05 |  | 38.3355
" V ceně také úprava SDK při prostupu stávajícího kouřovodu. "
" Cena včetně hladkého zatmelení napojovacích spár mezi deskami na obou vrstvách, výztužné pásky, vytmelení připojovacích spár, lemujících profilů, spojovacího a kotvícího materiálu. "
82 | 763 | 763111323 | SDK příčka tl 100 mm profil CW+UW 75 desky 1xDF 12,5 s izolací EI 45 Rw do 49 dB | m2 | 2.418 |  | 0 | CS ÚRS 2023 02
" S tepelnou izolací, s jednoduchými ocel.profily "
|  |  | " SDK příčka pro dočasné uzavření únikového schodiště - 1. PP " (1,14*2,02)*1,05 |  | 2.4179
" V ceně také úprava SDK při prostupu stávajícího kouřovodu. "
" Cena včetně hladkého zatmelení napojovacích spár mezi deskami na obou vrstvách, výztužné pásky, vytmelení připojovacích spár, lemujících profilů, spojovacího a kotvícího materiálu. "
83 | 763 | 763111717 | SDK příčka základní penetrační nátěr (oboustranně) | m2 | 38.81 |  | 0 | CS ÚRS 2023 02
|  |  | " Penetrační nátěr obou stran SDK příček " 36,51+2,3 |  | 38.81
84 | 763 | 763111811 | Demontáž SDK příčky s jednoduchou ocelovou nosnou konstrukcí opláštění jednoduché | m2 | 38.813 |  | 0 | CS ÚRS 2023 02
|  |  | " Demontáž dočasné SDK příčky oddělující DA - 1. PP " (36,51) |  | 36.51
|  |  | " Demontáž dočasné SDK příčky u únikového schodiště - 1. PP " (1,14*2,02) |  | 2.3028
" Součástí demontáže je odstranění desek, nosné konstrukce i tepelné izolace "
85 | 763 | 763131832 | Demontáž SDK podhledu s jednovrstvou nosnou kcí z ocelových profilů opláštění dvojité | m2 | 27.786 |  | 0 | CS ÚRS 2023 02
" Demontáž podhledu z SDK, vč. případného řezání. "
|  |  | " Demontáž podhledu pro dieselagregát - P01407 - 1. PP " 10,84+16,57 |  | 27.41
|  |  | " Demontáž podhledu pro dieselagregát - svislé části - P01407 - 1. PP " 0,04*(9,41) |  | 0.3764
" V ceně obsažena kompletní demontáž - desek, roštu a TI. "
86 | 763 | 763431801 | Demontáž minerálního podhledu zavěšeného na viditelném roštu | m2 | 28.822 |  | 0 | CS ÚRS 2023 02
" Demontáž podhledu z minerální desky tl. 22 mm, vč. případného řezání "
|  |  | " Demontáž podhledu pro dieselagregát - P01407 - 1. PP " 10,84+16,57 |  | 27.41
|  |  | " Demontáž podhledu pro dieselagregát - svislé části - P01407 - 1. PP " 0,15*(9,41) |  | 1.4115
" V ceně obsažena kompletní demontáž - desek, roštu a TI. "
87 | 763 | 998763403 | Přesun hmot procentní pro sádrokartonové konstrukce v objektech v do 24 m | % | 1.62 |  | 0 | CS ÚRS 2023 02
" Přesun hmot pouze pro nové konstrukce. "
88 | HZS | HZS2492 | Hodinová zúčtovací sazba pomocný dělník PSV | hod | 3 |  | 0 | CS ÚRS 2023 02
|  |  | " Stavební práce a dodávky spojené s provedením funkčního celku 763 " |  | 3
" Ostatní náklady na demontáž, odstranění apod. mj.s vazbou na stávající okolní konstrukce "
|  | 766 | Konstrukce truhlářské
89 | 766 | 766999101 SPC | D+M Interiérové dveře pro dočasnou SDK příčku - 800×1970 mm - Specifikace dle PD | kus | 1 |  | 0 | CS ÚRS/TEO 2023 02
|  |  | " Dveře do SDK - 1. PP " |  | 1
" Včetně kování, zárubně a veškerého příslušenství a doplňků dle PD vč. případného napojení na elektro a prokabelování. "
90 | 766 | 998766203 | Přesun hmot procentní pro konstrukce truhlářské v objektech v do 24 m | % | 1.1 |  | 0 | CS ÚRS 2023 02
91 | HZS | HZS2121 | Hodinová zúčtovací sazba truhlář | hod | 1 |  | 0 | CS ÚRS 2023 02
|  |  | " Stavební práce a dodávky spojené s provedením funkčního celku 766 " |  | 1
" Zednická výpomoc, doplňkové práce,kompletace apod."
|  | 767 | Konstrukce zámečnické
92 | 767 | 767661811 | Demontáž mříží pevných nebo otevíravých | m2 | 2.204 |  | 0 | CS ÚRS 2023 02
|  |  | " Demontáž zákrytových mříží u světlíků - montážních otvorů pro DA " (0,38*2,9)*2 |  | 2.204
93 | HZS | HZS2492 | Hodinová zúčtovací sazba pomocný dělník PSV | hod | 1 |  | 0 | CS ÚRS 2023 02
|  |  | " Stavební práce a dodávky spojené s provedením funkčního celku 763 " |  | 1
" Ostatní náklady na demontáž, odstranění apod. mj.s vazbou na stávající okolní konstrukce "
|  | 787 | Zasklívání
94 | 787 | 787600802 | Vysklívání oken a dveří plochy do 3 m2 skla plochého | m2 | 8.52 |  | 0 | CS ÚRS 2023 02
" Vysklívání dveří, dveřních sestav, oken plochy do 3 m2 "
|  |  | " Vysklívání oken 1. PP - uvažováno dvojité zasklení " ((1,19*1,79)*2)*2 |  | 8.5204
95 | HZS | HZS2492 | Hodinová zúčtovací sazba pomocný dělník PSV | hod | 2 |  | 0 | CS ÚRS 2023 02
|  |  | " Stavební práce a dodávky spojené s provedením funkčního celku 787 " |  | 2
" Ostatní náklady na demontáž, odstranění apod. mj.s vazbou na stávající okolní konstrukce "
|  | 790 | Ostatní práce a dodávky
96 | 790 | 790999101 SPC | Odstranění vnitřního vybavení a technologie výše nespecifikovaného - Specifikace dle PD | sada | 1 |  | 0 | CS ÚRS/TEO 2023 02
|  |  | " Odstranění technologického zařízení (ohřívačů vody apod.), spotřebičů, nábytkových souprav, odpadkových košů, a dalších věcí výše jednotlivě neuvedených určených pro odstranění. " |  | 1
" V ceně také přesun a likvidace suti "
" Včetně naložení, svislého a vodorovného přesunu suti, odvoz stavební suti. Likvidace v souladu se zákonem č. 541/2020 Sb. O odpadech vč. správného začlenění dle přílohy č. 1 vyhlášky č. 8/2021 o Katalogu odpadů a posuzování vlastností odpadů (Katalog odpadů). Likvidace dle technologie na místa určené zhotovitelem, včetně poplatků za uložení odpadu. "
97 | HZS | HZS2492 | Hodinová zúčtovací sazba pomocný dělník PSV | hod | 2 |  | 0 | CS ÚRS 2023 02
|  |  | " Stavební práce a dodávky spojené s provedením funkčního celku 790 " |  | 2
" Ostatní náklady na demontáž, odstranění apod. mj.s vazbou na stávající okolní konstrukce "
|  |  | Celkem |  |  |  | 0

## D.1.1. ASŘ - NS
SOUPIS PRACÍ
Stavba: Výstavba a modernizace fakulty informatiky a ústavu výpočetní techniky Masarykovy univerzity - I. ETAPA - DIESELAGREGÁT
Objekt: D.1.1. ASŘ
Část: NOVÝ STAV
JKSO: 801.35
P.Č. | KCN | Kód položky | Popis | MJ | Množství celkem | Cena jednotková | Cena celkem | Cenová soustava
|  | 1 | Zemní práce
1 | 001 | 115101201 | Čerpání vody na dopravní výšku do 10 m průměrný přítok do 500 l/min | hod | 80 |  | 0 | CS ÚRS 2023 02
2 | 001 | 115101301 | Pohotovost čerpací soupravy pro dopravní výšku do 10 m přítok do 500 l/min | den | 10 |  | 0 | CS ÚRS 2023 02
3 | 001 | 119001402 | Dočasné zajištění potrubí ocelového nebo litinového DN do 500 mm | m | 3 |  | 0 | CS ÚRS 2023 02
4 | 001 | 119001406 | Dočasné zajištění potrubí z PE DN do 500 mm | m | 5 |  | 0 | CS ÚRS 2023 02
5 | 001 | 119001412 | Dočasné zajištění potrubí betonového, ŽB nebo kameninového DN do 500 mm | m | 5 |  | 0 | CS ÚRS 2023 02
6 | 001 | 119001422 | Dočasné zajištění kabelů a kabelových tratí z 6 volně ložených kabelů | m | 10 |  | 0 | CS ÚRS 2023 02
7 | 001 | 119001901 SPC | Dočasné zajištění kabelovodů při výkopových pracích - Specifikace dle PD | m | 3.2 |  | 0 | CS ÚRS/TEO 2023 02
|  |  | " Dočasné zajištění plastového kabelovodu a komor při výkopových pracích vč. pozdějšího odstranění. " 3,2 |  | 3.2
" V ceně také přesun hmot. "
8 | 001 | 131213102 | Hloubení jam v nesoudržných horninách třídy těžitelnosti I, skupiny 3 ručně | m3 | 45.775 |  | 0 | CS ÚRS 2023 02
" Hloubení jam pro předsunutou fasádu - ručně - 30 % z celkového objemu "
|  |  | " Hloubení jam pro předsunutou fasádu - jáma " (8,24*2,13*2,05+18,85*2,13*2,11)*0,3 |  | 36.2093
|  |  | " Hloubení jam pro předsunutou fasádu - svahy " (8,82*0,922+18,85*1,21+3,01*0,78+2,13*0,17)*0,3 |  | 10.0951
|  |  | " Hloubení jam pro předsunutou fasádu - odečet za původní schodiště " -(1,82*0,97)*0,3 |  | -0.52962
" V ceně zohledněno svislé přemístění zeminy, naložení výkopku / prohození na přilehlý terén do vzdálenosti 3,0 m , lepivost a případné urovnání dna. "
9 | 001 | 131251103 | Hloubení jam nezapažených v hornině třídy těžitelnosti I, skupiny 3 objem do 100 m3 strojně | m3 | 54.775 |  | 0 | CS ÚRS 2023 02
" Hloubení jam pro předsunutou fasádu - strojně - 30 % z celkového objemu "
|  |  | " Hloubení jam pro předsunutou fasádu - jáma " (8,24*2,13*2,05+18,85*2,13*2,11)*0,3 |  | 36.2093
|  |  | " Hloubení jam pro předsunutou fasádu - svahy " (8,82*0,922+18,85*1,21+3,01*0,78+2,13*0,17)*0,3 |  | 10.0951
|  |  | " Hloubení jam pro předsunutou fasádu - odečet za původní schodiště " -(1,82*0,97)*0,3 |  | -0.52962
|  |  | " Hloubení jámy - odstranění štěrkového násypu pod silničními panely " (1,0)*9,0 |  | 9
" V ceně zohledněno svislé přemístění zeminy, naložení výkopku / prohození na přilehlý terén do vzdálenosti 3,0 m , lepivost a případné urovnání dna. "
10 | 001 | 131313102 | Hloubení jam v nesoudržných horninách třídy těžitelnosti II, skupiny 4 ručně | m3 | 30.517 |  | 0 | CS ÚRS 2023 02
" Hloubení jam pro předsunutou fasádu - ručně - 20 % z celkového objemu "
|  |  | " Hloubení jam pro předsunutou fasádu - jáma " (8,24*2,13*2,05+18,85*2,13*2,11)*0,2 |  | 24.1395
|  |  | " Hloubení jam pro předsunutou fasádu - svahy " (8,82*0,922+18,85*1,21+3,01*0,78+2,13*0,17)*0,2 |  | 6.7301
|  |  | " Hloubení jam pro předsunutou fasádu - odečet za původní schodiště " -(1,82*0,97)*0,2 |  | -0.35308
" V ceně zohledněno svislé přemístění zeminy, naložení výkopku / prohození na přilehlý terén do vzdálenosti 3,0 m , lepivost a případné urovnání dna. "
11 | 001 | 131351102 | Hloubení jam nezapažených v hornině třídy těžitelnosti II, skupiny 4 objem do 50 m3 strojně | m3 | 30.517 |  | 0 | CS ÚRS 2023 02
" Hloubení jam pro předsunutou fasádu - strojně - 20 % z celkového objemu "
|  |  | " Hloubení jam pro předsunutou fasádu - jáma " (8,24*2,13*2,05+18,85*2,13*2,11)*0,2 |  | 24.1395
|  |  | " Hloubení jam pro předsunutou fasádu - svahy " (8,82*0,922+18,85*1,21+3,01*0,78+2,13*0,17)*0,2 |  | 6.7301
|  |  | " Hloubení jam pro předsunutou fasádu - odečet za původní schodiště " -(1,82*0,97)*0,2 |  | -0.35308
" V ceně zohledněno svislé přemístění zeminy, naložení výkopku / prohození na přilehlý terén do vzdálenosti 3,0 m, lepivost a případné urovnání dna. "
12 | 001 | 139001101 | Příplatek za ztížení vykopávky v blízkosti podzemního vedení | m3 | 32.316 |  | 0 | CS ÚRS 2023 02
|  |  | " Příplatek 20 % " (45,77+54,77+30,52+30,52)*0,2 |  | 32.316
13 | 001 | 171152501 | Zhutnění podloží z hornin soudržných nebo nesoudržných pod násypy | m2 | 56.388 |  | 0 | CS ÚRS 2023 02
|  |  | " Hutnění podloží pod základy " 26,98*2,09 |  | 56.3882
14 | 001 | 174151101 | Zásyp jam, šachet rýh nebo kolem objektů sypaninou se zhutněním | m3 | 74.941 |  | 0 | CS ÚRS 2023 02
|  |  | " Zásyp jam po výkopových pracích " (1,91+0,56)*28,45+((1,91)*1,63)*1,5 |  | 74.9415
15 | 583 | 58344171 | štěrkodrť frakce 0/32 | t | 149.88 |  | 0 | CS ÚRS 2023 02
|  |  | " Zásyp okolo objektu a pod novou základovou desku. " (74,94)*2,0 |  | 149.88
16 | 001 | 189999801 SPC | Náklady spojené s odvozem a uložením sypaniny / výkopku / navážky na skládku - do 12 km | m3 | 164.734 |  | 0 | CS ÚRS/TEO 2023 02
" Odvoz zeminy celkem z výkopových prací - Třída těžitelnosti I "
" Odvoz zeminy z výkopových prací - Třída těžitelnosti I " 45,77+54,77
" Odvoz zeminy z vrtání mikropilot - pro třídu těžitelnosti I - skupina 3 - uvažováno 60 % z délky 132,0 m. " (π*0,078*0,078)*(132,0)*0,6
" Odvoz zeminy celkem z výkopových prací - Třída těžitelnosti II "
" Odvoz zeminy z výkopových prací - Třída těžitelnosti II " 30,52+30,52
" Odvoz zeminy z vrtání mikropilot - pro třídu těžitelnosti II - skupina 4 - uvažováno 40 % z délky 132,0 m. " (π*0,078*0,078)*(132,0)*0,4
" Odvoz zeminy z vrtání mikropilot - pro třídu těžitelnosti II - skupina 5 - uvažováno 70 % z délky 33,0 m. " (π*0,078*0,078)*(33,0)*0,7
" Odvoz zeminy celkem z výkopových prací - Třída těžitelnosti III "
" Odvoz zeminy z vrtání mikropilot - pro třídu těžitelnosti III - skupina 6 - uvažováno 30 % z délky 33,0 m. " (π*0,078*0,078)*(33,0)*0,3
" - Nakládání výkopku z hornin třídy těžitelnosti I, skupiny 1 až 3 přes 100 m3 "
" - Nakládání výkopku z hornin třídy těžitelnosti II, skupiny 4 a 5 do 100 m3 "
" - Nakládání výkopku z hornin třídy těžitelnosti III, skupiny 6 a 7 do 100 m3 "
" - Vodorovné přemístění do 10000 m výkopku/sypaniny z horniny třídy těžitelnosti I, skupiny 1 až 3 "
" - Vodorovné přemístění do 10000 m výkopku/sypaniny z horniny třídy těžitelnosti II, skupiny 4 a 5 "
" - Vodorovné přemístění do 10000 m výkopku/sypaniny z horniny třídy těžitelnosti III, skupiny 6 a 7 "
" - Příplatek k vodorovnému přemístění výkopku/sypaniny z horniny třídy těžitelnosti I, skupiny 1 až 3 ZKD 1000 m přes 10000 - uvažována skládka ve vzdálenosti do 12 km "
" - Příplatek k vodorovnému přemístění výkopku/sypaniny z horniny třídy těžitelnosti II, skupiny 4 a 5 ZKD 1000 m přes 10000 m - uvažována skládka ve vzdálenosti do 12 km "
" - Příplatek k vodorovnému přemístění výkopku/sypaniny z horniny třídy těžitelnosti III, skupiny 6 a 7 ZKD 1000 m přes 10000 m - uvažována skládka ve vzdálenosti do 12 km "
" - Uložení sypaniny na skládky nebo meziskládky "
" - Poplatek za uložení na skládce (skládkovné) zeminy a kamení kód odpadu 17 05 04 "
" Včetně naložení, svislého a vodorovného přesunu zeminy / sypaniny / výkopku. Likvidace v souladu se zákonem č. 541/2020 Sb. O odpadech vč. správného začleněné dle přílohy č. 1 vyhlášky č. 8/2021 o Katalogu odpadů a posuzování vlastností odpadů (Katalog odpadů). Likvidace dle technologie na místa určené zhotovitelem, včetně poplatků za uložení zeminy / sypaniny / výkopku. "
|  | 2 | Zakládání
17 | 002 | 224311114 | Vrty maloprofilové D do 156 mm úklon do 45° hl do 25 m hor. III a IV | m | 132 |  | 0 | CS ÚRS 2023 02
" Vrtání mikropilot - vrty Ø 156 mm - v třídě těžitelnosti III a IV - pro sklon do 45 ° - 80 % délky "
|  |  | " Vrty pro mikropiloty MP1 " ((10,5)*11)*0,8 |  | 92.4
|  |  | " Vrty pro mikropiloty MP2 " ((9,9)*5)*0,8 |  | 39.6
18 | 002 | 224311116 | Vrty maloprofilové D do 156 mm úklon do 45° hl do 25 m hor. V a VI | m | 33 |  | 0 | CS ÚRS 2023 02
" Vrtání mikropilot - vrty Ø 156 mm - v třídě těžitelnosti V a VI - pro sklon do 45 ° - 20 % délky "
|  |  | " Vrty pro mikropiloty MP1 " ((10,5)*11)*0,2 |  | 23.1
|  |  | " Vrty pro mikropiloty MP2 " ((9,9)*5)*0,2 |  | 9.9
19 | 011 | 273322511 | Základové desky ze ŽB se zvýšenými nároky na prostředí tř. C 25/30 | m3 | 14.022 |  | 0 | CS ÚRS 2023 02
" Beton C 25/30 - XC4, XA2-Cl 0,20 - Dmax 22 - S3. "
|  |  | " Základová deska - levá část " (9,725*1,94*0,25)*1,05 |  | 4.9525
|  |  | " Základová deska - pravá část " (17,485*1,94*0,25)*1,05 |  | 8.9042
|  |  | " Základová deska - svislá část - vyrovnání výškových úrovní mezi částmi " (0,325*1,94*0,25)*1,05 |  | 0.16551
" Cena zahrnuje veškeré systémové prvky (těsnící profily, bobtnající pásy, pohledové lišty, dilatační krycí lišty apod.). "
20 | 011 | 273322511 RTO | Základové desky ze ŽB pohledového se zvýšenými nároky na prostředí tř. C 25/30 | m3 | 0.91 |  | 0 | CS ÚRS/TEO 2023 02
" Beton C 25/30 - XC4, XF2-Cl 0,20 - Dmax 16 - S3. Viditelné části v pohledové kvalitě PB2. "
|  |  | " Základová deska anglického dvorku - AD1 " (3,47*0,6*0,21)*1,05 |  | 0.45908
|  |  | " Základová deska anglického dvorku - AD2 " (3,41*0,6*0,21)*1,05 |  | 0.45114
" Cena zahrnuje veškeré systémové prvky (těsnící profily, bobtnající pásy, pohledové lišty, dilatační krycí lišty apod.). "
21 | 011 | 273351121 | Zřízení bednění stěn základových desek | m2 | 20.2 |  | 0 | CS ÚRS 2023 02
|  |  | " Bednění základové desky - levá část " (1,94+1,94+9,725+9,725)*0,25 |  | 5.8325
|  |  | " Bednění základové desky - pravá část " (1,94+1,94+17,485+17,485)*0,25 |  | 9.7125
|  |  | " Bednění základové desky - svislá část - vyrovnání výškových úrovní mezi částmi " (1,94*0,325)*2 |  | 1.261
" Bednění desek anglicého dvorku "
|  |  | " Bednění základové desky anglického dvorku - AD1 " ((3,47+0,6)*2)*0,21 |  | 1.7094
|  |  | " Bednění základové desky anglického dvorku - AD2 " ((3,41+0,6)*2)*0,21 |  | 1.6842
" POZN: U desek venkovních schodišť neuvažováno s příplatkem za pohledový beton, neboť boční části budou zakryty. "
22 | 011 | 273351122 | Odstranění bednění stěn základových desek | m2 | 20.2 |  | 0 | CS ÚRS 2023 02
23 | 011 | 273361821 | Výztuž základových desek betonářskou ocelí 10 505 (R) | t | 0.217 |  | 0 | CS ÚRS 2023 02
|  |  | " Výztuž desek anglického dvorku - 250 kg/m3, hmotnost výztuže včetně ztratného a provaření výztuže. " ((0,91)/1,05)*0,25 |  | 0.21667
24 | 011 | 273362021 | Výztuž základových desek svařovanými sítěmi Kari | t | 3.338 |  | 0 | CS ÚRS 2023 02
|  |  | " Výztuž desek - 250 kg/m3, hmotnost výztuže včetně ztratného a provaření výztuže. " ((14,02)/1,05)*0,25 |  | 3.3381
25 | 011 | 273391901 SPC | D+M Antivibrační rohož pod stroj DA - Specifikace dle PD | m2 | 8.382 |  | 0 | CS ÚRS/TEO 2023 02
|  |  | " Antivibrační rohož pod stroj DA " (7,62)*1,1 |  | 8.382
" V ceně položení / lepení a další veškerý nutný materiál a příslušenství. "
26 | 011 | 274322511 RTO | Základové pasy ze ŽB se zvýšenými nároky na prostředí tř. C 25/30 | m3 | 14.319 |  | 0 | CS ÚRS/TEO 2023 02
" Beton C 25/30 - XC4, XA2-Cl 0,20 - Dmax 22 - S3 + rekrystalizační přísada pro zajištění vodonepropustnosti betonu. "
|  |  | " Základové pasy pro předsunutou fasádu. " (0,328+6,565+3,411)*1,05 |  | 10.8192
|  |  | " Základový pas pro palivovou nádrž. " (2,0*0,93*0,6)*1,05 |  | 1.1718
|  |  | " Případný základový pas na stávající základ po vybourání zdiva pod desku opěrné stěny - OP2 - uvažována v tl. původní zdi. " (9,725*0,475*0,48)*1,05 |  | 2.3282
" Cena zahrnuje veškeré systémové prvky ( těsnící profily, bobtnající pásy, pohledové lišty, dilatační krycí lišty apod.). "
27 | 011 | 274351121 | Zřízení bednění základových pasů rovného | m2 | 47.166 |  | 0 | CS ÚRS 2023 02
|  |  | " Bednění základových pasů " 1,452+11,947+22,212 |  | 35.611
|  |  | " Bednění pdo základový pas pro palivovou nádrž. " 2,0*0,6+(0,93*0,6)*2 |  | 2.316
|  |  | " Bednění pro případný zákaldový pas na závající základ po vybourání zdiva pod desku opěrné stěny - OP2 " (9,725*0,475)*2 |  | 9.2387
28 | 011 | 274351122 | Odstranění bednění základových pasů rovného | m2 | 47.166 |  | 0 | CS ÚRS 2023 02
29 | 011 | 274361821 | Výztuž základových pasů betonářskou ocelí 10 505 (R) | t | 2.182 |  | 0 | CS ÚRS 2023 02
|  |  | " Výztuž základových pasů objektu - 160 kg/m3, hmotnost výztuže včetně ztratného. " ((10,82+1,17)/1,05)*0,16 |  | 1.827
|  |  | " Výztuž případného základového pasu na stávající základ po vybourání zdiva pod desku opěrné stěny - 160 kg/m3, hmotnost výztuže včetně ztratného. " ((2,33)/1,05)*0,16 |  | 0.35505
30 | 011 | 279999901 SPC | D+M Zajištění napojení nových základů na stávající základy pomocí spřahovacích trnů a vysokopevnostního lepidla - Specifikace dle PD | kus | 44 |  | 0 | CS ÚRS/TEO 2023 02
" Napojení nových základů na stávající "
|  |  | " Napojení desky na stávající " 44 |  | 44
" V ceně očištění stávajících základů, případné vyrovnání povrchu, trny Ø R 16, vrty pro navrtání trnů vč. jejich vyčištění, vysokopevnostní lepidlo pro kotvení, a další veškerý nutný materiál a práce související s provedením napojení nových základů na stávající. V ceně také přesun hmot, případný přesun a likvidace suti. "
31 | 011 | 279999902 SPC | D+M Zajištění napojení nového základu palivové nádrže na stávající základ pomocí spřahovacích trnů a vysokopevnostního lepidla - Specifikace dle PD | kus | 12 |  | 0 | CS ÚRS/TEO 2023 02
|  |  | " Napojení základu palivové nádrže na stávající základ - v rastru 300×300 mm. " (6)*2 |  | 12
" V ceně očištění stávajících základů, případné vyrovnání povrchu, trny Ø R 20, vrty pro navrtání trnů vč. jejich vyčištění, vysokopevnostní lepidlo pro kotvení, a další veškerý nutný materiál a práce související s provedením napojení nových základů na stávající. V ceně také přesun hmot, případný přesun a likvidace suti. "
32 | 011 | 279999903 SPC | D+M Zajištění napojení nových základů / stěny na stávající pomocí spřahovacích trnů a vysokopevnostního lepidla - Specifikace dle PD | kus | 4 |  | 0 | CS ÚRS/TEO 2023 02
|  |  | " Napojení nových základů / stěny na stávající pomocí trnů ØR20 - v rastru 300×300 " |  | 4
" V ceně očištění stávajících základů, případné vyrovnání povrchu, trny Ø R 20, vrty pro navrtání trnů vč. jejich vyčištění, vysokopevnostní lepidlo pro kotvení, a další veškerý nutný materiál a práce související s provedením napojení nových základů na stávající. V ceně také přesun hmot, případný přesun a likvidace suti. "
33 | 011 | 279999904 SPC | D+M Napojení opěrné zdi / podkladní desky na základový pás pomocí spřahovacích trnů a vysokopevnostního lepidla - Specifikace dle PD | kus | 58 |  | 0 | CS ÚRS/TEO 2023 02
|  |  | " Vlepení trnů Ø R20 do pasů + rezerva " (26,81+1,21)/0,5+2 |  | 58
" V ceně očištění povrchu, případné vyrovnání povrchu, trny Ø R 16, vrty pro navrtání trnů vč. jejich vyčištění, vysokopevnostní lepidlo pro kotvení, a další veškerý nutný materiál a práce související s provedením napojení nových základů na stávající. V ceně také přesun hmot, případný přesun a likvidace suti. "
34 | 011 | 279999911 SPC | D+M Případné napojení základového pasu na stávající základ na desku opěrné stěny OP2 - Specifikace dle PD | sada | 1 |  | 0 | CS ÚRS/TEO 2023 02
|  |  | " Případné napojení nového základového pasu na stávajícím základě na desku opěrné stěny " |  | 1
" V ceně veškeré nutné příslušenství a práce - např. očištění a vyrovnání povrchu, trny, vyvrtán, lepidlo, a další veškerý nutný materiál a práce. V ceně také přesun hmot a suti. "
35 | 002 | 283111122 RTO | Zřízení trubkových mikropilot svislých část hladká / manžetová D 105 mm | m | 155.2 |  | 0 | CS ÚRS/TEO 2023 02
" Osazení ocelových trub mikropilot do sklonu 60 ° "
|  |  | " Trubky pro mikropiloty MP1 " (9,7)*11 |  | 106.7
|  |  | " Trubky pro mikropiloty MP2 " (9,7)*5 |  | 48.5
" V ceně jsou zohledněny náklady na: - vyčištění vrtu; - dodání a výrobu cementové zálivky; - sestavení mikropiloty; - veškeré úpravy po injektování. "
36 | 140 | 14011066 RTO | trubka ocelová bezešvá hladká / manžetová jakost 11 353 89x10mm | m | 170.72 |  | 0 | CS ÚRS 2023 02
" Ocelová trubky pro mikropiloty - TR Ø 89×10 mm - S235 i s případnou úpravou na manřetovou část vč. veškerého příslušenství. "
|  |  | " Ocelová trubka pro mikropiloty MP1 " ((9,7)*11)*1,1 |  | 117.37
|  |  | " Ocelová trubka pro mikropiloty MP2 " ((9,7)*5)*1,1 |  | 53.35
37 | 002 | 283131112 | Zřízení hlavy mikropilot namáhaných tlakem i tahem D do 105 mm | kus | 16 |  | 0 | CS ÚRS 2023 02
|  |  | " Zřízení hlavy mikropilot " (11+5) |  | 16
" Včetně zatažení do základu 200 mm "
38 | 136 | 13611248 | plech ocelový hladký jakost S235JR tl 20mm tabule | t | 0.086 |  | 0 | CS ÚRS 2023 02
|  |  | " Hlava mikropilot vč. žebírek - P20-250×250 " (4,9*(11+5)/1000)*1,1 |  | 0.08624
39 | 002 | 282602901 SPC | D+M Injektování mikropilot a kotev - Specifikace dle PD | sada | 1 |  | 0 | CS ÚRS/TEO 2023 02
|  |  | " Provedení injektování mikropilot injektářní cementovou zálivkou C 20/25. Pevnost v tlaku min. 20 MPa. " |  | 1
" V ceně injektážní směs, přesun hmot a veškerý nutný materiál a příslušenství po provedení injektáže mikropilot. "
40 | 002 | 282602901 SPC | D+M Provedení případné reinjektáže kotev | sada | 1 |  | 0 | CS ÚRS/TEO 2023 02
|  |  | " Provedení reinjektáže kořene kotvy. V ceně všechen nutný materiál vč. injektážní směsi, přesunu hmot. " |  | 1
41 | 011 | 285999901 SPC | Zajištění únosné pracovní plošiny pro mikropilotovací soupravu vč. pozdějšího odstranění - Specifikace dle PD | m3 | 17.668 |  | 0 | CS ÚRS/TEO 2023 02
|  |  | " Příprava pláně pro stroj - zajištění únosnosti podloží pro pojezd mikropilotovací soupravy (kamenivem, recyklátem, apod.) - předpoklad - úroveň -3,450 m " (27,65*2,13)*0,3 |  | 17.6684
" V ceně dodávka materiálu, rozprostření a jeho pozdější odstranění, přesun hmot. "
|  | 3 | Svislé a kompletní konstrukce
42 | 011 | 311236151 | Zdivo jednovrstvé zvukově izolační na cementovou maltu M10 z cihel děrovaných P20 tloušťky 300 mm | m2 | 12.971 |  | 0 | CS ÚRS 2023 02
|  |  | " Zdivo akustické v části před strojovnou " ((3,76+1,355)*(3,91-(1,2+0,1)))*1,05 |  | 14.0177
|  |  | " Odečet za vyšší opěrnou stěnu - OP1 " -(2,99*0,35) |  | -1.0465
43 | 011 | 311272231 | Zdivo z pórobetonových tvárnic hladkých přes P2 do P4 přes 450 do 600 kg/m3 na tenkovrstvou maltu tl 300 mm | m2 | 31.751 |  | 0 | CS ÚRS 2023 02
|  |  | " Zdivo obvodové stěny - levá strana " ((12,92-2,87)*(3,91-(0,975+0,1))-1,1*2,07)*1,05 |  | 27.5255
|  |  | " Zdivo obvodové stěny - pravá strana " ((0,145+1,46)*(3,91-(1,2+0,1)))*1,05 |  | 4.3985
|  |  | " Odečet za vyšší opěrnou stěnu - OP1 z levé části " -(0,3*0,575) |  | -0.1725
44 | 011 | 311321814 RTO | Nosná zeď ze ŽB pohledového odolného proti agresivnímu prostředí tř. C 25/30 bez výztuže | m3 | 1.454 |  | 0 | CS ÚRS/TEO 2023 02
" Beton C 25/30 - XC4, XF2-Cl 0,20 - Dmax 16 - S3. Viditelné části v pohledové kvalitě PB2. "
|  |  | " Svislá konstrukce anglického dvorku - AD1 " ((0,4*0,2*1,05)*2+(3,47*0,2*1,05))*1,05 |  | 0.94154
|  |  | " Svislá konstrukce anglického dvorku - AD2 " ((0,4*0,2*0,58)*2+(3,41*0,2*0,58))*1,05 |  | 0.51278
" Cena zahrnuje veškeré systémové prvky (těsnící profily, bobtnající pásy, pohledové lišty, dilatační krycí lišty apod.). "
45 | 011 | 311322511 | Nosná zeď ze ŽB odolného proti agresivnímu prostředí tř. C 25/30 bez výztuže | m3 | 11.506 |  | 0 | CS ÚRS 2023 02
" Beton C 25/30 - XC4, XA2-Cl 0,20 - Dmax 22 - S3. "
|  |  | " Svislá konstrukce - betonové části stěn - 1. PP - OP1 " ((6,165*1,65)*0,3)*1,05 |  | 3.2043
|  |  | " Svislá konstrukce - betonové části stěn - 1. PP - OP2 " ((9,725*1,075)*0,3)*1,05 |  | 3.2931
|  |  | " Svislá konstrukce - betonové části stěn - 1. PP - OP3 " ((12,23*1,3)*0,3)*1,05 |  | 5.0082
" Cena zahrnuje veškeré systémové prvky (těsnící profily, bobtnající pásy, pohledové lišty, dilatační krycí lišty apod.). "
46 | 011 | 311351121 | Zřízení oboustranného bednění nosných nadzákladových zdí | m2 | 86.89 |  | 0 | CS ÚRS 2023 02
|  |  | " Bednění stěn anglického dvorku AD1 " (0,6*1,05*2)*2+(3,07*1,05*2)*1 |  | 8.967
|  |  | " Bednění stěn anglického dvorku AD2 " (0,6*0,58*2)*2+(3,0*0,58*2)*1 |  | 4.872
|  |  | " Bednění stěn - betonové části stěn - 1. PP - OP1 " (6,165*1,65)*2 |  | 20.3445
|  |  | " Bednění stěn - betonové části stěn - 1. PP - OP2 " (9,725*1,075)*2 |  | 20.9088
|  |  | " Bednění stěn - betonové části stěn - 1. PP - OP3 " (12,23*1,3)*2 |  | 31.798
47 | 011 | 311351122 | Odstranění oboustranného bednění nosných nadzákladových zdí | m2 | 86.89 |  | 0 | CS ÚRS 2023 02
48 | 011 | 311351911 | Příplatek k cenám bednění nosných nadzákladových zdí za pohledový beton | m2 | 13.839 |  | 0 | CS ÚRS 2023 02
" Příplatek za pohledový beton kvality PB2 k bednění pro stěny anglického dvorku. "
|  |  | " Bednění stěn anglického dvorku AD1 " (0,6*1,05*2)*2+(3,07*1,05*2)*1 |  | 8.967
|  |  | " Bednění stěn anglického dvorku AD2 " (0,6*0,58*2)*2+(3,0*0,58*2)*1 |  | 4.872
49 | 011 | 311361821 | Výztuž nosných zdí betonářskou ocelí 10 505 (R) | t | 3.086 |  | 0 | CS ÚRS 2023 02
|  |  | " Výztuž stěn anglického dvorku - 250 kg/m3, hmotnost výztuže včetně ztratného. " ((1,45)/1,05)*0,25 |  | 0.34524
|  |  | " Výztuž betonových částí stěn - opěrných stěn - 250 kg/m3, hmotnost výztuže včetně ztratného. " ((11,51)/1,05)*0,25 |  | 2.7405
50 | 011 | 317143451 | Překlad nosný z pórobetonu ve zdech tl 300 mm dl do 1300 mm | kus | 1 |  | 0 | CS ÚRS 2023 02
" Překlad nosný 300×249×1300mm - PY1f "
|  |  | " 1. PP " |  | 1
" V ceně uložení překladu, promazání ložné plochy maltou. "
51 | 011 | 317143452 | Překlad nosný z pórobetonu ve zdech tl 300 mm dl přes 1300 do 1500 mm | kus | 1 |  | 0 | CS ÚRS 2023 02
" Překlad nosný 300×249×1500mm - PY2f "
|  |  | " 1. PP " |  | 1
" V ceně uložení překladu, promazání ložné plochy maltou. "
52 | 317 | 317999901 SPC | D+M Ocelový překlad s valcovanými nosníky, 2x L50 dl. 1,0 m - Specifikace dle PD - P01 | kus | 1 |  | 0 | CS ÚRS/TEO 2023 02
" V ceně profily, betonové podkladní kvádříky / maltové lože pro osazení nosníků , obetonování nosníků, výplň betonem mezi nosníky, bednění a podpůrné konstrukce / vyplnění prostoru mezi nosníky cihlami, vč. případné síťky a přípravy pro omítání. "
" Překlady včetně případného spojení nosníků při spodním povrchu pásovou ocelí a jejich vzájemného svaření. "
|  |  | " Překlad 1. PP v tl. zdiva 150 mm " |  | 1
" V ceně povrchová úprava nosníků zákadním syntetickým nátěrem v min. tloušťce 80 µm, zřízení bednění, odstranění bednění. "
" V ceně také ukotvení k ŽB nosné konstrukci vysokopevnostní chemickou kotvou. "
" V ceně přesun hmot "
53 | 011 | 342272245 | Příčka z pórobetonových hladkých tvárnic na tenkovrstvou maltu tl 150 mm | m2 | 26.663 |  | 0 | CS ÚRS 2023 02
|  |  | " Příčky 1. PP " (25,393)*1,05 |  | 26.6626
54 | 011 | 342291121 | Ukotvení příček k cihelným konstrukcím plochými kotvami | m | 15.64 |  | 0 | CS ÚRS 2023 02
|  |  | " Ukotvení nových příček ke stávajícím konstrukcím. " (3,91)*4 |  | 15.64
55 | 011 | 342291131 | Ukotvení příček k betonovým konstrukcím plochými kotvami | m | 3.91 |  | 0 | CS ÚRS 2023 02
|  |  | " Ukotvení nových příček ke stávajícím konstrukcím. " (3,91)*1 |  | 3.91
56 | 013 | 349999901 SPC | D+M Vyspravení / dozdění obezdívky sloupů po přivaření rámu tlumičů k ocelové části sloupů - Specifikace dle PD | kus | 2 |  | 0 | CS ÚRS/TEO 2023 02
|  |  | " Vyspravení / dozdění obezdívky sloupů po provedení přivaření ocelové konstrukce rámu pro tlumič. " |  | 2
" V ceně odstranění nesoudržného zdiva, doplnění, případné vyspárování, začištění spár, očištění, a další veškeré práce a materiál související s provedením úpravy a doplnění obezděním sloupů "
" V ceně také přesun hmot, případný přesun a likvidace suti. "
" Včetně naložení, svislého a vodorovného přesunu suti, odvoz stavební suti. Likvidace v souladu se zákonem č. 541/2020 Sb. O odpadech vč. správného začlenění dle přílohy č. 1 vyhlášky č. 8/2021 o Katalogu odpadů a posuzování vlastností odpadů (Katalog odpadů). Likvidace dle technologie na místa určené zhotovitelem, včetně poplatků za uložení odpadu. "
57 | 013 | 349999902 SPC | D+M Vyspravení / dozdění obezdívky sloupů nyní viditelného původně ve fasádě - Specifikace dle PD | kus | 1 |  | 0 | CS ÚRS/TEO 2023 02
|  |  | " Vyspravení / dozdění obezdívky sloupů po vybourání obvodového pláště. " |  | 1
" V ceně odstranění nesoudržného zdiva, doplnění zdiva, případné vyspárování, začištění spár, očištění, a další veškeré práce a materiál související s provedením úpravy a doplnění obezděním sloupů "
" V ceně také přesun hmot, případný přesun a likvidace suti. "
" Včetně naložení, svislého a vodorovného přesunu suti, odvoz stavební suti. Likvidace v souladu se zákonem č. 541/2020 Sb. O odpadech vč. správného začlenění dle přílohy č. 1 vyhlášky č. 8/2021 o Katalogu odpadů a posuzování vlastností odpadů (Katalog odpadů). Likvidace dle technologie na místa určené zhotovitelem, včetně poplatků za uložení odpadu. "
|  | 4 | Vodorovné konstrukce
58 | 011 | 430321515 | Schodišťová konstrukce a rampa ze ŽB tř. C 20/25 | m3 | 0.677 |  | 0 | CS ÚRS 2023 02
" Beton C 20/25 - XC1 - Cl 0,20 - Dmax 16 - S3 "
|  |  | " Beton vnitřního schodiště " (0,43*1,5)*1,05 |  | 0.67725
59 | 011 | 431351121 | Zřízení bednění podest schodišť a ramp přímočarých v do 4 m | m2 | 4.295 |  | 0 | CS ÚRS 2023 02
" Bednění schodišť a podest vnitřních "
|  |  | " Bednění schodiště - podhled " (1,5)*1,5 |  | 2.25
|  |  | " Bednění schodiště - boky " (0,43)*2 |  | 0.86
|  |  | " Bednění stupňů " (0,173*1,5)*3+(0,223*1,5)*1+(0,065*1,1)*1 |  | 1.1845
" V ceně položky také podpěrná konstrukce bednění. "
60 | 011 | 431351122 | Odstranění bednění podest schodišť a ramp přímočarých v do 4 m | m2 | 4.295 |  | 0 | CS ÚRS 2023 02
|  |  | " Odstranění bednění vnitřních schodišť a podest. " |  | 4.295
61 | 011 | 430361821 | Výztuž schodišťové konstrukce a rampy betonářskou ocelí 10 505 (R) | t | 0.117 |  | 0 | CS ÚRS 2023 02
|  |  | " Výztuž podest a mezipodest - 180 kg/m3, hmotnost výztuže včetně ztratného apod." ((0,68)/1,05)*0,18 |  | 0.11657
62 | 011 | 430361901 SPC | D+M Napojení schodiště na základovou desku, opěrnou stěnu pomocí trnů a vysokopevnostního lepidla - Specifikace dle PD | kus | 6 |  | 0 | CS ÚRS/TEO 2023 02
|  |  | " Vlepení trnů Ø R16 do desky + stěny " 3+3 |  | 6
" V ceně očištění povrchu, případné vyrovnání povrchu, trny Ø R 16, vrty pro navrtání trnů vč. jejich vyčištění, vysokopevnostní lepidlo pro kotvení, a další veškerý nutný materiál a práce související s provedením napojení nových základů na stávající. V ceně také přesun hmot, případný přesun a likvidace suti. "
63 | 211 | 451315114 | Podkladní nebo výplňová vrstva z betonu C 12/15 tl do 100 mm | m2 | 62.522 |  | 0 | CS ÚRS 2023 02
" Podkladní beton pod konstrukce stavby - C 12/15 - X0 "
|  |  | " Podkladní beton - pod základové pasy " (28,02*0,9)*1,03 |  | 25.9745
|  |  | " Podkladní beton - pod základovou desku " ((9,725*1,49)+(17,485*0,93))*1,03 |  | 31.6738
|  |  | " Podkladní beton - pod anglické dvorky " ((3,67*0,65)+(3,61*0,65))*1,03 |  | 4.874
64 | 001 | 490999901 SPC | D+M Doplnění stropní konstrukcí - zaslepení nevyužívaných prostupů / betonáž prostupů - Specifikace dle PD | sada | 1 |  | 0 | CS ÚRS/TEO 2023 02
|  |  | " Prostupy 1.PP - 10. NP. " |  | 1
" V ceně příprava povrchů okolních konstrukcí (navlhčení, očištění, …), doplnění betonu C 25/30-XC1, vložení KARI sítě, trnování, jádrové vrtání, vyčištění vrtů, chemické kotvení trnů, zřízení a odstranění bednění, montážní materiál, přesun hmot. "
|  | 6 | Úpravy povrchu, podlahy, osazení
65 | 011 | 611131111 | Polymercementový spojovací můstek vnitřních stropů nanášený ručně | m2 | 54.377 |  | 0 | CS ÚRS 2023 02
" Spojovací můstek stropů, nadpraží otvorů, apod. "
" Spojovací můstek stropů - 1. PP "
|  |  | " 1. PP - m. P01402 " 9,26 |  | 9.26
|  |  | " 1. PP - m. P01405 " 1,73 |  | 1.73
|  |  | " Omítka nadpraží otvorů v m. P01406, P01408. " (2,81+2,87)*0,3 |  | 1.704
|  |  | " Spojovací můstek pod omítku vyrovnání podkladu. " (28,55)*1,46 |  | 41.683
66 | 011 | 611131115 | Polymercementový spojovací můstek vnitřních schodišťových konstrukcí nanášený ručně | m2 | 21.461 |  | 0 | CS ÚRS 2023 02
" Spojovací můstek schodišťových konstrukcí. "
|  |  | " Spojovací můstek stropů a nadpraží schodiště - nad 1. PP " 3,84 |  | 3.84
|  |  | " Spojovací můstek stěn a ostění schodiště - 1. PP " (2,86+1,51+0,55)*3,91-0,8*2,02 |  | 17.6212
67 | 011 | 611135000 | Vyrovnání podkladu vnitřních stropů maltou vápennou tl do 10 mm | m2 | 41.683 |  | 0 | CS ÚRS 2023 02
" Případné vyrovnání podkladu pod otlučenými omítkami "
|  |  | " Vyrovnání povrchu po osekání původní venkovní omítky, vybourání zdiva - 1. PP " (28,55)*1,46 |  | 41.683
68 | 011 | 611135090 | Příplatek k vyrovnání vnitřních stropů maltou vápennou za každých dalších 5 mm tl | m2 | 41.683 |  | 0 | CS ÚRS 2023 02
" Příplatek za každých dalších 5 mm tl. omítky jádra stěn přes 10 mm - tl. celkem - 15 mm "
|  |  | " 1. PP " (28,55)*1,46 |  | 41.683
69 | 011 | 611142001 | Potažení vnitřních stropů sklovláknitým pletivem vtlačeným do tenkovrstvé hmoty | m2 | 11.571 |  | 0 | CS ÚRS 2023 02
" Vyztužení materiálových přechodů a dalších kritických míst pod omítku - 70 % z celkové plochy omítek stropů a stropů schodišťových konstrukcí "
|  |  | " Potažení stropů pletivem - 1. PP " (12,69+3,84)*0,7 |  | 11.571
70 | 011 | 611341121 | Sádrová nebo vápenosádrová omítka hladká jednovrstvá vnitřních stropů rovných nanášená ručně | m2 | 12.694 |  | 0 | CS ÚRS 2023 02
" Sádrová omítka stropů, nadpraží otvorů, apod. - tl. 10 mm "
" Sádrová omítka stropů - 1. PP "
|  |  | " 1. PP - m. P01402 " 9,26 |  | 9.26
|  |  | " 1. PP - m. P01405 " 1,73 |  | 1.73
|  |  | " Omítka nadpraží otvorů v m. P01406, P01408. " (2,81+2,87)*0,3 |  | 1.704
71 | 011 | 611341125 | Sádrová omítka hladká jednovrstvá vnitřních schodišťových konstrukcí nanášená ručně | m2 | 21.461 |  | 0 | CS ÚRS 2023 02
" Sádrová omítka schodišťových konstrukcí - stěn, stropů - tl. 10 mm "
|  |  | " Sádrová omítka stropů a nadpraží schodiště - nad 1. PP " 3,84 |  | 3.84
|  |  | " Sádrová omítka stěn a ostění schodiště - 1. PP " (2,86+1,51+0,55)*3,91-0,8*2,02 |  | 17.6212
72 | 011 | 611341191 | Příplatek k sádrové omítce vnitřních stropů za každých dalších 5 mm tloušťky ručně | m2 | 12.694 |  | 0 | CS ÚRS 2023 02
" Příplatek za 5 mm tl. omítky stropů. nadpraží otvorů, apod. přes 10 mm - tl. celkem - 15 mm "
" Příplatek k sádrové omítce stropů - 1. PP "
|  |  | " 1. PP - m. P01402 " 9,26 |  | 9.26
|  |  | " 1. PP - m. P01405 " 1,73 |  | 1.73
|  |  | " Omítka nadpraží otvorů v m. P01406, P01408. " (2,81+2,87)*0,3 |  | 1.704
73 | 011 | 611341195 | Příplatek k sádrové omítce schodišťových konstrukcí za každých dalších 5 mm tloušťky ručně | m2 | 21.461 |  | 0 | CS ÚRS 2023 02
" Příplatek za 5 mm tl. omítky schodišťových konstrukcí přes 10 mm - tl. celkem - 15 mm "
|  |  | " Příplatek k sádrové omítce a nadpraží schodiště - nad 1. PP " 3,84 |  | 3.84
|  |  | " Příplatek k sádrové omítce stěn a ostění schodiště - 1. PP " (2,86+1,51+0,55)*3,91-0,8*2,02 |  | 17.6212
74 | 011 | 612131111 | Polymercementový spojovací můstek vnitřních stěn nanášený ručně | m2 | 90.66 |  | 0 | CS ÚRS 2023 02
" Spojovací můstek stěn - tl. 10 mm "
" Spojovací můstek stěn, ostění - 1. PP "
|  |  | " 1. PP - m. P01402 " (6,19+2,41)*3,91-0,8*2,02 |  | 32.01
|  |  | " 1. PP - m. P01406 " (0,3*2)*3,91 |  | 2.346
|  |  | " 1. PP - m. P01408 " (0,3*2)*3,91 |  | 2.346
|  |  | " 1. PP - zbytek " (3,8)*3,91 |  | 14.858
|  |  | " 1. PP - stěny původně exteriérové - pod finální omítku. " (3,5+1,5)*3,91 |  | 19.55
|  |  | " Spojovací můstek pod omítku vyrovnání podkladu. " (3,5+1,5)*3,91 |  | 19.55
75 | 011 | 612135000 | Vyrovnání podkladu vnitřních stěn maltou vápennou tl do 10 mm | m2 | 19.55 |  | 0 | CS ÚRS 2023 02
" Případné vyrovnání podkladu pod odstraněnými fasádními obklady "
|  |  | " Vyrovnání povrchu po odstranění keramického obkladu - 1. PP " (3,5+1,5)*3,91 |  | 19.55
76 | 011 | 612135090 | Příplatek k vyrovnání vnitřních stěn maltou vápennou za každých dalších 5 mm tl | m2 | 19.55 |  | 0 | CS ÚRS 2023 02
" Příplatek za každých dalších 5 mm tl. omítky jádra stěn přes 10 mm - tl. celkem - 15 mm "
|  |  | " 1. PP " (3,5+1,5)*3,91 |  | 19.55
77 | 011 | 612142001 | Potažení vnitřních stěn sklovláknitým pletivem vtlačeným do tenkovrstvé hmoty | m2 | 62.111 |  | 0 | CS ÚRS 2023 02
" Vyztužení materiálových přechodů a dalších kritických míst pod omítku - 70 % z celkové plochy omítek stěn a stěn schodišťových konstrukcí "
|  |  | " Potažení stěn pletivem - 1. PP " (71,11+17,62)*0,7 |  | 62.111
78 | 014 | 612315413 | Oprava vnitřní vápenné hladké omítky stěn v rozsahu plochy do 50% | m2 | 57.103 |  | 0 | CS ÚRS 2023 02
" Vápenná iomítka hladá stěn tl. do 20 mm. "
" Oprava omítek stěn 1. PP "
|  |  | " Oprava omítky ŽB stěny schodiště " 5,98*3,91 |  | 23.3818
|  |  | " Oprava omítky zděné stěny z důvodu provedneí prací - 1. PP " (0,77+0,77)*3,91-0,7*2,25 |  | 4.4464
|  |  | " Oprava omítky zděné stěny z důvodu provedneí prací - 1. PP - m. P01405 " (6,95+0,94)*3,91-0,7*2,25 |  | 29.2749
" Omítka vč. spojovací vrstvy (postřiku, spojovacího můstku). "
79 | 014 | 612315453 | Příplatek k cenám opravy vápenné omítky stěn za dalších 10 mm v rozsahu do 50% | m2 | 57.103 |  | 0 | CS ÚRS 2023 02
" Příplatek za opravu omítky v tl. od 20 mm do 30 mm - 1× "
|  |  | " Příplatek k opravě omítky ŽB stěny schodiště " 5,98*3,91 |  | 23.3818
|  |  | " Příplatek k opravě omítky zděné stěny z důvodu provedneí prací - 1. PP " (0,77+0,77)*3,91-0,7*2,25 |  | 4.4464
|  |  | " Příplatek k opravě omítky zděné stěny z důvodu provedneí prací - 1. PP - m. P01405 " (6,95+0,94)*3,91-0,7*2,25 |  | 29.2749
80 | 011 | 612341121 | Sádrová nebo vápenosádrová omítka hladká jednovrstvá vnitřních stěn nanášená ručně | m2 | 71.11 |  | 0 | CS ÚRS 2023 02
" Sádrová omítka stěn - tl. 10 mm "
" Sádrová omítka stěn, ostění - 1. PP "
|  |  | " 1. PP - m. P01402 " (6,19+2,41)*3,91-0,8*2,02 |  | 32.01
|  |  | " 1. PP - m. P01406 " (0,3*2)*3,91 |  | 2.346
|  |  | " 1. PP - m. P01408 " (0,3*2)*3,91 |  | 2.346
|  |  | " 1. PP - zbytek " (3,8)*3,91 |  | 14.858
|  |  | " 1. PP - stěny původně exteriérové " (3,5+1,5)*3,91 |  | 19.55
81 | 011 | 612341191 | Příplatek k sádrové omítce vnitřních stěn za každých dalších 5 mm tloušťky ručně | m2 | 71.11 |  | 0 | CS ÚRS 2023 02
" Příplatek za 5 mm tl. omítky stěn přes 10 mm - tl. celkem - 15 mm "
" Příplatek k sádrové omítce stěn, ostění - 1. PP "
|  |  | " 1. PP - m. P01402 " (6,19+2,41)*3,91-0,8*2,02 |  | 32.01
|  |  | " 1. PP - m. P01406 " (0,3*2)*3,91 |  | 2.346
|  |  | " 1. PP - m. P01408 " (0,3*2)*3,91 |  | 2.346
|  |  | " 1. PP - zbytek " (3,8)*3,91 |  | 14.858
|  |  | " 1. PP - stěny původně exteriérové " (3,5+1,5)*3,91 |  | 19.55
82 | 011 | 613131111 | Polymercementový spojovací můstek vnitřních pilířů nebo sloupů nanášený ručně | m2 | 7.82 |  | 0 | CS ÚRS 2023 02
" Spojovací můstek sloupů "
" Spojovací můstek sloupů rozměrů 0,5×0,5 m "
|  |  | " Spojovací můstek sloupů - 1. PP " (0,5*4)*3,91 |  | 7.82
83 | 011 | 613341121 | Sádrová nebo vápenosádrová omítka hladká jednovrstvá vnitřních pilířů nebo sloupů nanášená ručně | m2 | 7.82 |  | 0 | CS ÚRS 2023 02
" Sádrová omítka sloupů - tl. 10 mm "
" Sádrová omítka sloupů rozměrů 0,5×0,5 m "
|  |  | " Sádrová omítka sloupů - 1. PP " (0,5*4)*3,91 |  | 7.82
84 | 011 | 613341191 | Příplatek k sádrové omítce vnitřních sloupů za každých dalších 5 mm tloušťky ručně | m2 | 7.82 |  | 0 | CS ÚRS 2023 02
" Příplatek za 5 mm tl. omítky sloupů přes 10 mm - tl. celkem - 15 mm "
" Příplatek k sádrové omítce sloupů sloupů rozměrů 0,5×0,5 m "
|  |  | " Příplatek k sádrové omítce sloupů - 1. PP " (0,5*4)*3,91 |  | 7.82
85 | 011 | 613142001 | Potažení vnitřních pilířů nebo sloupů sklovláknitým pletivem vtlačeným do tenkovrstvé hmoty | m2 | 5.474 |  | 0 | CS ÚRS 2023 02
" Vyztužení materiálových přechodů a dalších kritických míst pod omítku - 70 % z celkové plochy omítek sloupů "
|  |  | " Potažení sloupů pletivem - 1. PP " (7,82)*0,7 |  | 5.474
86 | 011 | 622143901 SPC | D+M Omítkové / podomítkové profily okolo oken, otvorů - Specifikace dle PD | m | 94.206 |  | 0 | CS ÚRS/TEO 2023 02
" Omítkové / podomítkové profily v okolí oken, otvorů - rohové, začišťovací, apod. "
|  |  | " Profily pro dveře " (4*2,07+2*1,1)*1,05 |  | 11.004
|  |  | " Profily u světlíků " (4*3,38)*1,05 |  | 14.196
|  |  | " Profily pro sloup nyní v objektu " (4*3,81)*1,05 |  | 16.002
|  |  | " Profily pro kouty " (8*3,81)*1,05 |  | 32.004
|  |  | " Rezerva pro další případná místa - 20 m " (20)*1,05 |  | 21
" V ceně veškeré nutné omítkové profily pro okna / dveře / rohy / kouty pro interiér i exteriér - rohové / zašiťovací, apod., kotvící a spojovací materiál a další veškeré práce související s provedením omítkových profilů, přesun hmot, suti. "
|  | 8 | Trubní vedení
87 | 271 | 899999901 SPC | D+M Venkovní vpusť vč. trubky + zajištění odvodnění anglického dvorku - Specifikace dle PD | sada | 2 |  | 0 | CS ÚRS/TEO 2023 02
|  |  | " Zajištění odvodu vody z anglického dvorku vč. veškerého materiálu a prací " |  | 2
" V ceně 1 sady: - venkovní vpusti pro odvodu vody ze světlíku - 2 ks; - truka pro DN 50 pro napojení a odvod vod; - potrubí pro zajištění odvodu vody ze světlíku vč. geotextílie; - případné nutné zemní práce pro potrubí odvodu vody ze světlíku vč. manipulace se zeminou a dodávkou případné drenážní vrstvy; - další veškerá nutné práce a materiál nespecifikované nutné pro zajištění odvodu vody z anglických dvorků. "
" V ceně také přesun hmot. "
|  | 9 | Ostatní konstrukce a práce-bourání
88 | 003 | 941211111 | Montáž lešení řadového rámového lehkého zatížení do 200 kg/m2 š do 0,9 m v do 10 m | m2 | 96.482 |  | 0 | CS ÚRS 2023 02
" Venkovní lešení včetně ochranného zábradlí, podlahových zarážek, závětrování, zakrývání otvorů, prvků a konstrukcí proti znečištění a poškození."
|  |  | " Venkovní lešení - pro provedení díla práce " (26,99+1,5+1,54+1,5)*3,06 |  | 96.4818
89 | 003 | 941211211 | Příplatek k lešení řadovému rámovému lehkému š 0,9 m v do 25 m za první a ZKD den použití | m2 | 2894.4 |  | 0 | CS ÚRS 2023 02
|  |  | " Pronájem lešení - odhad 30 dní " (96,48)*30 |  | 2894.4
90 | 003 | 941211811 | Demontáž lešení řadového rámového lehkého zatížení do 200 kg/m2 š do 0,9 m v do 10 m | m2 | 96.482 |  | 0 | CS ÚRS 2023 02
|  |  | " Součástí ceny demontáže je zapravení otvorů po lešenářských kotvách systémovými ucpávkami a jejich povrchová úprava. " |  | 96.482
91 | 003 | 944511111 | Montáž ochranné sítě z textilie z umělých vláken | m2 | 96.482 |  | 0 | CS ÚRS 2023 02
|  |  | " Montáž ochranné sítě pro použité lešení " (26,99+1,5+1,54+1,5)*3,06 |  | 96.4818
92 | 003 | 944511211 | Příplatek k ochranné síti za první a ZKD den použití | m2 | 2894.4 |  | 0 | CS ÚRS 2023 02
|  |  | " Pronájem sítě - odhad 30 dní " (96,48)*30 |  | 2894.4
93 | 003 | 944511811 | Demontáž ochranné sítě z textilie z umělých vláken | m2 | 96.482 |  | 0 | CS ÚRS 2023 02
94 | 003 | 944711111 | Montáž záchytné stříšky š do 1,5 m | m | 6.8 |  | 0 | CS ÚRS 2023 02
|  |  | " Montáž stříšky v místě vchodů " 1,1+5,7 |  | 6.8
95 | 003 | 944711211 | Příplatek k záchytné stříšce š do 1,5 m za první a ZKD den použití | m | 204 |  | 0 | CS ÚRS 2023 02
|  |  | " Pronájem stříšky - odhad 30 dní " (1,1+5,7)*30 |  | 204
96 | 003 | 944711811 | Demontáž záchytné stříšky š do 1,5 m | m | 6.8 |  | 0 | CS ÚRS 2023 02
97 | 003 | 949101111 | Lešení pomocné pro objekty pozemních staveb s lešeňovou podlahou v do 1,9 m zatížení do 150 kg/m2 | m2 | 207.13 |  | 0 | CS ÚRS 2023 02
" Pomocné lešení při provádění díla "
|  |  | " Pomocné lešení - 1. PP - místnost P01402, P01403b " (12,59+3,62) |  | 16.21
|  |  | " Pomocné lešení - 1. PP - místnosti P01405 až P01409 " (4,85+29,88+81,15+24,46+48,85) |  | 189.19
|  |  | " Pomocné lešení - 1. PP - místnosti neoznačená " 1,73 |  | 1.73
" V ceně náklady na dopravu, montáž, demontáž a opotřebení lešení "
98 | 003 | 949999901 SPC | D+M+DMTŽ Zajištění konstrukcí / prací pro provedení montáže kouřovodu v jádře- Specifikace dle PD | sada | 1 |  | 0 | CS ÚRS/TEO 2023 02
|  |  | " Zajištění konstrukcí / prací pro montáž potrubí kouřovodu v jádře " |  | 1
" Způsob či práce pro provádění montáže kouřovodu - možné 3 varianty - volba dle zhotovitele, dle které bude položka naceněna. "
" Při způsobu zvolené montáže pomocí šachtového lešení: V ceně: montáže, demontáž, pronájem lešení šachtového pro případnou montáž z lešení / pomocné konstrukce, vč. veškerých nutných prací. "
" Při způsobu zvolené montáže pomocí horolezecké techniky: V ceně zajištění montáže potrubí v jádře horolezeckou technikou vě. veškerého nutného příslušenství a materiálu. "
" Při způsobu zvolené montáže pomocí pomocných lávek v jednotlivých paterch 1. NP - 5. NP: V ceně vyřezání a vybourání otvorů v SDK konstrukcích jednotlivých petrech, vč. úpravy, vyztužení a opětovného zapravení po provedení prací; dveřní zarážky pro dveře u montážní lávky; ocelové lávky pro montáž (orientační hmotnost 1 lávky ± 190 kg) vč povrchových úprav; úklid a vyčištění v okolí otvorů, demontáž věcí po provedení, přesun suti a hmot a další veškeré nutné práce a materiál související s montáží potrubí pomocí lávek v jednotlivých patrech. "
99 | 011 | 952901111 | Vyčištění budov bytové a občanské výstavby při výšce podlaží do 4 m | m2 | 207.13 |  | 0 | CS ÚRS 2023 02
" Vyčištění místnosti po provedení díla. "
|  |  | " Vyčištění objektu - 1. PP - místnost P01402, P01403b " (12,59+3,62) |  | 16.21
|  |  | " Vyčištění objektu - 1. PP - místnosti P01405 až P01409 " (4,85+29,88+81,15+24,46+48,85) |  | 189.19
|  |  | " Vyčištění objektu - 1. PP - místnosti neoznačená " 1,73 |  | 1.73
100 | 011 | 953241901 SPC | D+M Smykové trny do dilatačních spar - Specifikace dle PD | kus | 10 |  | 0 | CS ÚRS/TEO 2023 02
|  |  | " Systémové smykové trny - v desce + svislé části stěn " 5+5 |  | 10
" Smykové trny Ø 20 v nerezovém provedení vč. pouzdra. "
" V ceně přesun hmot. "
101 | 011 | 953241902 SPC | D+M Pouzdro pro smykové trny do dilatačních spar - Specifikace dle PD | kus | 10 |  | 0 | CS ÚRS/TEO 2023 02
|  |  | " Systémové pouzdro pro smykové trny - v desce + svislé části stěn " 5+5 |  | 10
" Pouzdro pro symkové trny Ø 20 v nerezovém provedení. "
" V ceně přesun hmot. "
102 | 011 | 953961901 SPC | D+M Tažná kotva proti protlačení - Specifikace dle PD | kus | 357 |  | 0 | CS ÚRS/TEO 2023 02
" Provedení tažné kotvy proti protlačení "
|  |  | " Tažné kotvy pro stropní desku nad 1. PP - hlavice D1 " 101 |  | 101
|  |  | " Tažné kotvy pro stropní desku nad 1. PP - hlavice C " 128*2 |  | 256
" V ceně předvrtání a vyyvrtání otvorů dovrchní dl. ± 270 mm, jejich vyčištění / vypláchnutí / vyfoukání, rozměření, kotvy (tažné M16-8.8) vč. jejich uložení a úpravy (řezání), výplň epoxidovou lepící hmotou, dotažení a další veškeré nutné práce a materiál související s provedením tažených kotev proti protlačení. V ceně také přesun hmot. "
103 | 011 | 953312112 | Vložky do svislých dilatačních spár z fasádních polystyrénových desek tl 20 mm | m2 | 3.483 |  | 0 | CS ÚRS 2023 02
|  |  | " Dilatace mezi desky zakladovych stěn - viz detail napojení prahu - středová i okrajová část " ((1,64*0,25)*2)*1,1 |  | 0.902
|  |  | " Dilatace mezi svislými částmi základových stěn - středová i okrajová část " ((1,55*0,3)*2)*1,1 |  | 1.023
|  |  | " Dilatace přes celou výšku patra - od stěn po stropní konstrukci " (((3,91-1,55)*0,3)*2)*1,1 |  | 1.5576
104 | 011 | 953312113 | Vložky do svislých dilatačních spár z fasádních polystyrénových desek tl 30 mm | m2 | 1.865 |  | 0 | CS ÚRS 2023 02
|  |  | " Dilatace mezi novou základovou desku a stávající objekt - viz detail napojení u budovy A " ((2,09)*0,25)*1,1 |  | 0.57475
|  |  | " Dilatace mezi novou stěnou a stávající budouvou A " (3,91*0,3)*1,1 |  | 1.2903
105 | 011 | 953333901 SPC | D+M Vyklínování nového zdiva vůči stropní konstrukci - Spoecifikace dle PD | m | 35.2 |  | 0 | CS ÚRS/TEO 2023 02
" Vyklínování nového zdiva vůči stropní konstrukci "
|  |  | " 1. PP - obvodové zdivo " 26,99+1,16 |  | 28.15
|  |  | " 1. PP - vnitřní zdivo " 2,41+1,16+1,16+1,16+1,16 |  | 7.05
" V ceně také přesun hmot. "
106 | 011 | 953333902 SPC | D+M Tmelená dilatační spára mezi novou fasádou a stropem - Spoecifikace dle PD | m | 28.15 |  | 0 | CS ÚRS/TEO 2023 02
" Tmelená dilatační spára mezi fasádou a stropní deskou. "
|  |  | " 1. PP " 26,99+1,16 |  | 28.15
" V ceně také přesun hmot. "
107 | 011 | 953333903 SPC | D+M Těsnící pás po obvodu anglických dvorků u TI prvků - specifikace dle PD | m | 11.487 |  | 0 | CS ÚRS/TEO 2023 02
" Těsnící pás po utěsnění spáry u TI prvků anglických dvorků "
|  |  | " U anglického dvorku AD1 " (3,47+1,25*2)*1,05 |  | 6.2685
|  |  | " U anglického dvorku AD2 " (3,41+0,78*2)*1,05 |  | 5.2185
" V ceně veškerý nutný pomocný materiál vč. speciálních prvků, lišt. "
108 | 011 | 953511901 SPC | D+M Nosný tepelně-izolační prvek pro přerušení tepelných mostů - Specifikace dle PD | m | 11 |  | 0 | CS ÚRS/TEO 2023 02
|  |  | " ISO nosník pro přerušení tepelných mostů u anglického dvorku AD1 -1. PP - 3,47+1,05*2 → uvažuji 6,0 m " |  | 6
|  |  | " ISO nosník pro přerušení tepelných mostů u anglického dvorku AD2 -1. PP - 3,41+0,58*2 → uvažuji 5,0 m. " |  | 5
" Návrhová únosnost min: Vrd,z = ± 45kN/m. "
109 | 011 | 953999901 SPC | D+M Dilatace mezi novou opěrnou stěnou / základovou deskou a stávajícím základem budovy A- Specifikace dle PD | sada | 1 |  | 0 | CS ÚRS/TEO 2023 02
|  |  | " Provedení dilatace mezi novou opěrnou stěnou / základovou deskou a stávajícími základy budovy A - celková délka ± 1,94 m " |  | 1
" V ceně: - vlepené nerezové šrouby Ø 14 mm kotvené po 150 mm vč. vyvrtání, očištění vrtu, očištění povrchu; - nerezové plechy 10×100 mm; - úprava povrchu rozpínavým tmelem; - těsnící dilatační pás připevněný ke stávajícímu základu; - přesun hmot, suti; - další veškeré nutné příslušenství a práce související s provedením dilatace mezi novou opěrnou stěnou a stávajícím základem. "
" POZN: EPS jako vložka do dilatační spáry naceněn samostatně. "
110 | 011 | 953999902 SPC | D+M Dilatace prahu - středová část - desky opěrných stěn- Specifikace dle PD | sada | 1 |  | 0 | CS ÚRS/TEO 2023 02
|  |  | " Provedení dilatace prahu - mezi deskami opěrných stěn - délkka ± 1,64 m " |  | 1
" V ceně: - trvale pružný tmel - těsnící dilatační pás připevněný ke stávajícímu základu; - přesun hmot, suti; - další veškeré nutné příslušenství a práce související s provedením dilatace mezi jednotlivými deskami opěrných stěn. "
" POZN: EPS jako vložka do dilatační spáry naceněn samostatně. "
111 | 011 | 953999903 SPC | D+M Dilatace prahu - středová část - svislé části opěrných stěn- Specifikace dle PD | sada | 1 |  | 0 | CS ÚRS/TEO 2023 02
|  |  | " Provedení dilatace prahu - mezi svislými částmi opěrných stěn - délkka ± 1,55 m " |  | 1
" V ceně: - trvale pružný tmel - těsnící dilatační pás připevněný ke stávajícímu základu; - přesun hmot, suti; - další veškeré nutné příslušenství a práce související s provedením dilatace mezi jednotlivými deskami opěrných stěn. "
" POZN: EPS jako vložka do dilatační spáry naceněn samostatně. "
112 | 011 | 953999904 SPC | D+M Dilatace prahu - okrajová část - Specifikace dle PD | sada | 1 |  | 0 | CS ÚRS/TEO 2023 02
|  |  | " Provedení dilatace prahu - mezi deskami opěrných stěn - délkka ± 1,46 m " |  | 1
" V ceně: - trvale pružný tmel - těsnící dilatační pás připevněný ke stávajícímu základu; - přesun hmot, suti; - další veškeré nutné příslušenství a práce související s provedením dilatace mezi jednotlivými deskami opěrných stěn. "
" POZN: EPS jako vložka do dilatační spáry naceněn samostatně. "
113 | 011 | 953999905 SPC | D+M Dilatace prahu - okrajová část - svislé části opěrných stěn- Specifikace dle PD | sada | 1 |  | 0 | CS ÚRS/TEO 2023 02
|  |  | " Provedení dilatace prahu - mezi svislými částmi opěrných stěn - délkka ± 1,55 m " |  | 1
" V ceně: - trvale pružný tmel - těsnící dilatační pás připevněný ke stávajícímu základu; - přesun hmot, suti; - další veškeré nutné příslušenství a práce související s provedením dilatace mezi jednotlivými deskami opěrných stěn. "
" POZN: EPS jako vložka do dilatační spáry naceněn samostatně. "
114 | 011 | 979999901 SPC | Případné nutné vyspravení / dozdění otvorů ve zdivu po vybourání otvorů pro instalace - Specifikace dle PD | kus | 4 |  | 0 | CS ÚRS/TEO 2023 02
|  |  | " Úprava po vybourání otvorů ve zdivu - otvory Ø 200 mm " (2)*2 |  | 4
" V ceně veškerý materiál a příslušenství nutné pro úpravu stavebních otovrů - vyrovnání povrchu po vybourání otvorů jako příprava pro povrchové úpravy, provedení úprav - omítka, malby vč. penetrací, apod. V ceně také přesun hmot a případný přesun suti. "
" V položce uvažováno s opravou otvorů z obou stran - 1 ks otvoru = oprava 2 stran. "
115 | 011 | 979999902 SPC | Případné nutné vyspravení / dozdění otvorů ve zdivu po vybourání otvorů pro instalace - Specifikace dle PD | kus | 2 |  | 0 | CS ÚRS/TEO 2023 02
|  |  | " Úprava po vybourání otvorů ve zdivu - otvory Ø 390 mm " (1)*2 |  | 2
" V ceně veškerý materiál a příslušenství nutné pro úpravu stavebních otovrů - vyrovnání povrchu po vybourání otvorů jako příprava pro povrchové úpravy, provedení úprav - omítka, malby vč. penetrací, apod. V ceně také přesun hmot a případný přesun suti. "
" V položce uvažováno s opravou otvorů z obou stran - 1 ks otvoru = oprava 2 stran. "
116 | 011 | 979999903 SPC | Případné nutné vyspravení / dozdění otvorů ve zdivu po vybourání otvorů pro instalace - Specifikace dle PD | kus | 4 |  | 0 | CS ÚRS/TEO 2023 02
|  |  | " Úprava po vybourání otvorů ve zdivu - otvory 910×910 mm " (2)*2 |  | 4
" V ceně veškerý materiál a příslušenství nutné pro úpravu stavebních otovrů - vyrovnání povrchu po vybourání otvorů jako příprava pro povrchové úpravy, provedení úprav - omítka, malby vč. penetrací, apod. V ceně také přesun hmot a případný přesun suti. "
" V položce uvažováno s opravou otvorů z obou stran - 1 ks otvoru = oprava 2 stran. "
117 | 011 | 979999911 SPC | Případné nutné vyspravení / doplnění otvorů ve stropě po vybourání otvorů pro instalace - Specifikace dle PD | kus | 2 |  | 0 | CS ÚRS/TEO 2023 02
|  |  | " Úprava po vybourání otvorů ve stropš - otvory Ø 200 mm " (1)*2 |  | 2
" V ceně veškerý materiál a příslušenství nutné pro úpravu stavebních otovrů - vyrovnání povrchu po vybourání otvorů jako příprava pro povrchové úpravy, provedení úprav - omítka, malby vč. penetrací, apod. V ceně také přesun hmot a případný přesun suti. "
118 | 005 | 985131311 | Ruční dočištění ploch stěn, rubu kleneb a podlah ocelových kartáči | m2 | 62.951 |  | 0 | CS ÚRS 2023 02
" Očištění stěn po řezání, před napojením nových konstrukcí. "
|  |  | " Očištění plochy stěn po vybourání, před provedením nového stavu, připojení. " (0,15+0,295+0,49+0,865+0,445)*3,91 |  | 8.778
|  |  | " Očištění plochy stěn po odřezání a vybourání zdiva " (0,48)*3,91+(0,61)*3,91 |  | 4.2619
|  |  | " Očištění plocha stěn po osekání obkladu před provedením vyrovnávací vrstvy. " (3,5+1,5)*3,91 |  | 19.55
|  |  | " Očištění horní plochy základových pasů po vybourání stávající desky před provedením nové " 26,96*0,56 |  | 15.0976
|  |  | " Očištění svislých částí stávajících základů před provedením nátěru jako ochrany před bludnými proudy " (25,44)*0,6 |  | 15.264
119 | 005 | 985132311 | Ruční dočištění ploch líce kleneb a podhledů ocelových kartáči | m2 | 55.883 |  | 0 | CS ÚRS 2023 02
" Očištění dolního povrchu stropní konstrukce. "
|  |  | " Očištění dolní plochy stropu v 1. PP " 4,6 |  | 4.6
|  |  | " Očištění dolní plochy stropu po osekání původní venkovní omítky " (28,55)*1,46 |  | 41.683
" Očištění dolního povrchu stropní konstrukce před provedením uhlíkových lamel "
|  |  | " Lamely - dolní povrch desky nad 1. PP " (1,6*6,0) |  | 9.6
120 | 005 | 985139112 | Příplatek k očištění ploch za plochu do 10 m2 jednotlivě | m2 | 27.24 |  | 0 | CS ÚRS 2023 02
|  |  | " Příplatek k očištění dolní plochy stropu v 1. PP " 4,6 |  | 4.6
|  |  | " Příplatek k očištění povrchů stropní konstrukce před provedením uhlíkových lamel " (1,6*6,0) |  | 9.6
|  |  | " Příplatek k očištění plochy stěn po vybourání, před provedením nového stavu, připojení. " (0,15+0,295+0,49+0,865+0,445)*3,91 |  | 8.778
|  |  | " Příplatek k očištění plochy stěn po odřezání a vybourání zdiva " (0,48)*3,91+(0,61)*3,91 |  | 4.2619
121 | 005 | 985341321 RTO | Uhlíkové lamely pro zesílení ŽB kleneb a podhledů tl do 1,4 mm modul pružnosti do 170 kN/mm2 š 60 mm | m | 10.5 |  | 0 | CS ÚRS/TEO 2023 02
|  |  | " Uhlíkové CFRP lamely 60×1,4 mm pro zesílení stropní konstrukce - dolní povrch desky nad 1. PP " (5,0*2)*1,05 |  | 10.5
" V ceně také lepidlo pro lepení lamel "
122 | 005 | 985139901 SPC | Odmaštění povrchů stropní konstrukce vč. odstranění nesouderžných vrstev | m2 | 9.6 |  | 0 | CS ÚRS/TEO 2023 02
|  |  | " Odmaštění povrchů stropní konstrukce před provedením uhlíkových lamel vč. odstranění případných nesoudržných vrstev podkladu." 9,6 |  | 9.6
" Včetně naložení, svislého a vodorovného přesunu suti, odvoz stavební suti. Likvidace v souladu se zákonem č. 541/2020 Sb. O odpadech vč. správného začlenění dle přílohy č. 1 vyhlášky č. 8/2021 o Katalogu odpadů a posuzování vlastností odpadů (Katalog odpadů). Likvidace dle technologie na místa určené zhotovitelem, včetně poplatků za uložení odpadu. "
123 | 005 | 985312121 | Stěrka k vyrovnání betonových ploch líce kleneb a podhledů tl 2 mm | m2 | 9.6 |  | 0 | CS ÚRS 2023 02
" Vyrovnání případných nerovností dolního povrhu stropní konstrukce před provedením lamel "
|  |  | " Vyrovnání pod lamely - dolní povrch desky nad 1. PP " (1,6*6,0) |  | 9.6
124 | 005 | 985312901 SPC | D+M Sanace stropních desek - Specifikace dle PD | m2 | 0.96 |  | 0 | CS ÚRS/TEO 2023 02
|  |  | " Případné provedení zasanování stropních desek před nalepením uhlíkových lamel - uvažována plocha - 10 % z celkové plochy uvažované pro lepení lamel " (9,6)*0,1 |  | 0.96
" V ceně veškeré práce a materiál související s provedením sanace stávajících stropních desek - např. očištění, ochranný nátěr výztuže a betonu, spojovací můstek, stěrka k vyrovnání nerovností, případná reprofilace, apod. V ceně také přesun hmot a suti. "
" Včetně naložení, svislého a vodorovného přesunu suti, odvoz stavební suti. Likvidace v souladu se zákonem č. 541/2020 Sb. O odpadech vč. správného začlenění dle přílohy č. 1 vyhlášky č. 8/2021 o Katalogu odpadů a posuzování vlastností odpadů (Katalog odpadů). Likvidace dle technologie na místa určené zhotovitelem, včetně poplatků za uložení odpadu. "
125 | 005 | 985999901 SPC | D+M Zajištění napojení nové HI na stávající v podlaze - Specifikace dle PD | m | 26.96 |  | 0 | CS ÚRS/TEO 2023 02
|  |  | " Zajištění napojení nové vodorovné HI na stávající v podlaze - těsnící HI provazec - vč. veškerých prací a materiálů. " |  | 26.96
" V ceně veškeré práce a materiál související s provedením napojení nové HI na stávající - např. případné provedení částečného vybourání podlahy (vytvoření spáry) v místě napojení a následného doplnění, očištění a navhlčení, těsnící HI provazec, případné doplnění podlahy, úpravy styčné plochy, apod. V ceně také přesun hmot a suti. "
" Včetně naložení, svislého a vodorovného přesunu suti, odvoz stavební suti. Likvidace v souladu se zákonem č. 541/2020 Sb. O odpadech vč. správného začlenění dle přílohy č. 1 vyhlášky č. 8/2021 o Katalogu odpadů a posuzování vlastností odpadů (Katalog odpadů). Likvidace dle technologie na místa určené zhotovitelem, včetně poplatků za uložení odpadu. "
126 | 997 | 997999901 SPC | Náklady spojené s odvozem a uložením suti - směsný stavební odpad (malba) - vzdálenost skládky do 30 km | t | 0.029 |  | 0 | CS ÚRS/TEO 2023 02
" Likvidace vybouraného materiálu - oškrábání malby " 0,029
" - Vnitrostaveništní doprava suti a vybouraných hmot pro budovy v do 24 m ručně. V ceně svislé a vodorovné přesunutí sutě vč. naložení s urovnáním. "
" - Odvoz suti a vybouraných hmot na skládku nebo meziskládku do 1 km se složením "
" - Příplatek k odvozu suti a vybouraných hmot na skládku ZKD 1 km přes 1 km - uvažována skládka ve vzdálenosti do 30 km "
" - Poplatek za uložení na skládce (skládkovné) stavebního odpadu směsného kód odpadu 17 09 04 "
" Včetně naložení, svislého a vodorovného přesunu suti, odvoz stavební suti. Likvidace v souladu se zákonem č. 541/2020 Sb. O odpadech vč. správného začlenění dle přílohy č. 1 vyhlášky č. 8/2021 o Katalogu odpadů a posuzování vlastností odpadů (Katalog odpadů). Likvidace dle technologie na místa určené zhotovitelem, včetně poplatků za uložení odpadu. "
|  | 99 | Přesun hmot
127 | 002 | 998004011 | Přesun hmot pro injektování, kotvy a mikropiloty | t | 9.224 |  | 0 | CS ÚRS 2023 02
|  |  | " Přesun hmot pro materiál na mikropiloty. " |  | 9.224
128 | 011 | 998018003 | Přesun hmot ruční pro budovy v do 24 m | t | 300.641 |  | 0 | CS ÚRS 2023 02
129 | HZS | HZS1291 | Hodinová zúčtovací sazba pomocný stavební dělník | hod | 10 |  | 0 | CS ÚRS 2023 02
|  |  | " Stavební práce a dodávky spojené s provedením funkčního celku HSV - výpomoce, doplňkové práce a dodávky,kompletace apod. " |  | 10
|  | 711 | Izolace proti vodě, vlhkosti a plynům
130 | 711 | 711100101 SPC | D+M Hydroizolace včetně penetračního nátěru - vodorovná - Specifikace dle PD | m2 | 101.49 |  | 0 | CS ÚRS/TEO 2023 02
" Hydroizolace podkladníbetonové desky - vodorovná vč. penetračního nátěru a ometení povrchu před nátěrem. "
" - HI z SBS modifikovaných natavitelných asfaltových pasů - tl. 3,5 mm - 116,75 m2. "
" Montáž hydroizolace "
" Dodávka hydroizolace "
" - Modifikovaný asfaltový penetrační lak na bázi rozpouštědel pod asfaltovou hydroizolaci - 0,0447 t. "
" Provedení penetračního nátěru "
" Dodávka penetračního nátěru - uvažována spotřeba 0,4 kg/m2 " ((101,49*0,4)/1000)*1,1
" Vodorovná hydroizolace - na podkladní beton, pasy - 1.PP " (9,725)*2,09+(17,485)*(1,53+0,56)
" Vodorovná hydroizolace - na betonovou desku - 1.PP " (9,725)*1,64+(17,485)*1,64
" V ceně kotvící a spojovací prvky, zesílení hydroizolace v rozích a koutech, systémové řešení prostupů, utěsnění prostupů pomocí speciální tmelů (lepidel). Všechny spoje a těsnění HI u prostupů budou provedeny v 2. kategorii těsnosti. "
131 | 711 | 711100102 SPC | D+M Hydroizolace včetně penetračního nátěru - svislá - Specifikace dle PD | m2 | 58.24 |  | 0 | CS ÚRS/TEO 2023 02
" Hydroizolace podkladníbetonové desky - svislá vč. penetračního nátěru a ometení povrchu před nátěrem. "
" - HI z SBS modifikovaných natavitelných asfaltových pasů - tl. 3,5 mm - 69,9 m2. "
" Montáž hydroizolace "
" Dodávka hydroizolace "
" - Modifikovaný asfaltový penetrační lak na bázi rozpouštědel pod asfaltovou hydroizolaci - 0,0268 t. "
" Provedení penetračního nátěru "
" Dodávka penetračního nátěru - uvažována spotřeba 0,4 kg/m2 " ((58,24*0,4)/1000)*1,15
" Svislá hydroizolace - na ŽB stěnu z venkovní strany - 1.PP " (26,98+1,36)*1,6
" Svislá hydroizolace - na vnitřní části - zdi, pasy, desky - 1.PP " (9,725)*(0,271+0,15)+(17,185+1,08)*(0,1+0,171+0,15)+(1,94*0,575)
" V ceně kotvící a spojovací prvky, zesílení hydroizolace v rozích a koutech, systémové řešení prostupů, utěsnění prostupů pomocí speciální tmelů (lepidel). Všechny spoje a těsnění HI u prostupů budou provedeny v 2. kategorii těsnosti. "
132 | 711 | 711161383 | Izolace proti zemní vlhkosti nopovou fólií ukončení horní lištou | m | 87.07 |  | 0 | CS ÚRS/ 2023 02
|  |  | " Ukončující lišta pro nopovou fólii - pro skladbu zateplení pod terénem " (26,98+1,36+0,08*2)*1,1 |  | 31.35
|  |  | " Případná ukončující lišta pro nopovou fóli jako ochrana nátěru proti bludným proudům. " (12,93+0,93*3+11,58)+(1,49*2)+(0,93+12,93+11,58) |  | 55.72
133 | 711 | 711999101 SPC | D+M Ochrana proti bludným proudům asfaltovým nátěrem ve třech vrstvách vč. případné ochrany nopovou fólií - vodorovné plochy - Specifikace dle PD | m2 | 22.99 |  | 0 | CS ÚRS/TEO 2023 02
" Ochrana proti bludným proudům asfaltovým nátěrem ve 3 vrstvách vč. ochrany nopovou fólií a ometení povrchu před nátěrem. "
" - Asfaltový nátěr ve třech vrstvách jako ochrana proti bludným proudům - 0,0379 t. "
" Provedení asfaltového nátěru - 3× plocha " (22,99)*3
" Dodávka asfaltového nátěru - uvažována spotřeba 0,5 kg/m2 " ((68,97*0,5)/1000)*1,1
" Ochrana betonových konstrukcí - vodorovná část na podkladní beton - dno pasů - nátěr bez nopové fólie " 18,69
" Ochrana betonových konstrukcí - vodorovná část - případná rezerva pod ozub pasů z vnější strany - nátrěr bez nopové fólie " 4,3
" V ceně zesílení hydroizolace v rozích a koutech, systémové řešení prostupů, případné utěsnění prostupů pomocí speciální tmelů (lepidel). "
" POZN: Nopová fólie zde neuvažována. Všude je ochrana nátěru např. TI z Perimetru, konstrukcí, apod. "
134 | 711 | 711999102 SPC | D+M Ochrana proti bludným proudům asfaltovým nátěrem ve třech vrstvách vč. případné ochrany nopovou fólií - svislé plochy - Specifikace dle PD | m2 | 51.961 |  | 0 | CS ÚRS/TEO 2023 02
" Ochrana proti bludným proudům asfaltovým nátěrem ve 3 vrstvách vč. ochrany nopovou fólií a ometení povrchu před nátěrem. "
" - Nopová fólie jako ochrana asfaltového nátěru s výškou nopků 8 mm - tl. 0,6 mm - 40,05 m2. "
" Montáž nopové fólie " (16,38+1,71+15,26)
" Dodávka nopové fólie "
" - Asfaltový nátěr ve třech vrstvách jako ochrana proti bludným proudům - 0,0896 t. "
" Provedení asfaltového nátěru - 3× plocha " 51,96*3
" Dodávka asfaltového nátěru - uvažována spotřeba 0,5 kg/m2 " ((155,88*0,5)/1000)*1,15
" Ochrana betonových konstrukcí - svislé části nových pasů z vnitřní strany - nátěr vč. nopové fólie. " (12,93+0,93*3+11,58)*0,6
" Ochrana betonových konstrukcí - svislé části nových pasů z vnitřní strany - skoková část - nátěr vč. nopové fólie. " (1,49*2)*0,575
" Ochrana betonových konstrukcí - svislé části stávajících pasů z vnitřní strany - nátěr vč. nopové fólie. " (0,93+12,93+11,58)*0,6
" Ochrana betonových konstrukcí - svislé části nových pasů z venkovní strany - nátěr pod Perimetr - bez nopové fólie. " (27,11+1,51)*0,65
" V ceně zesílení hydroizolace v rozích a koutech, systémové řešení prostupů, případné utěsnění prostupů pomocí speciální tmelů (lepidel). "
" POZN: Nopová fólie uvažována jen tam, kde není ochrana nátěru např. TI z Perimetru, konstrukcí, apod. "
135 | 711 | 998711203 | Přesun hmot procentní pro izolace proti vodě, vlhkosti a plynům v objektech v do 60 m | % | 3.42 |  | 0 | CS ÚRS 2023 02
136 | HZS | HZS2161 | Hodinová zúčtovací sazba izolatér | hod | 10 |  | 0 | CS ÚRS 2023 02
|  |  | " Stavební práce a dodávky spojené s provedením funkčního celku 711 " |  | 10
" Ostatní náklady na demontáž, odstranění apod. mj.s vazbou na stávající okolní konstrukce "
|  | 712 | Povlakové krytiny
137 | 712 | 712999101 SPC | D+M Doplnění skladby střešního pláště střechy po vybourání prostupů pro chlazení - plochy do 1 m2 - Specifikace dle PD | kus | 1 |  | 0 | CS ÚRS/TEO 2023 02
" Doplnění skladby střechy dle vybourané po provedení výměny vpustí vč. náhrady vrstev popsaných v TZ, vč. případného lemování, lišt a ostatních klempířských prvků, kotvících a spojovacích prvků, apod. "
|  |  | " Úprava / doplnění skladby střešního pláště po vybourání otvorů pro chlazení - v ploše cca 0,8×1,0 m " 1 |  | 1
" V ceně materiál dle skladeb, příprava podkladu pro provedení (očištění, zarovnání střešního pláště, vyspravení, ...), zajištění napojení na stávající skladbu vč. případnéího utěsnění v okolí potrubí i napojení, a další nutné práce související s provedením úpravy / doplnění skladby pláště po vybourání. "
138 | 712 | 998712203 | Přesun hmot procentní pro krytiny povlakové v objektech v do 24 m | % | 3.44 |  | 0 | CS ÚRS 2023 02
139 | HZS | HZS2161 | Hodinová zúčtovací sazba izolatér | hod | 1 |  | 0 | CS ÚRS 2023 02
|  |  | " Stavební práce a dodávky spojené s provedením funkčního celku 712." |  | 1
" Zednická výpomoc, doplňkové práce,kompletace apod."
|  | 713 | Izolace tepelné
140 | 713 | 713999101 SPC | D+M Obvodová stěna zděná - cihelný obklad - zateplení KZS (ETICS) - Specifikace dle PD - F1 | m2 | 27.39 |  | 0 | CS ÚRS/TEO 2023 02
" Zateplení stěny : "
" Skladba : "
" - Cihelné pásky (formát dle objektu A - 210×50×14 mm) tl. 14 mm + lepící tmel tl. 3 mm - tl. celkem 17 mm - 30,15 m2 Barva: tmavě šedá až černá; Pevnost v tlaku: min. 30 MPa; Nasákavost: µ ≤ 6 %; Mrazuvzdornost: více jak 25 cyklů; Spárovací hmota: černá. "
" Montáž cihelných pásků "
" Dodávka cihelných pásků "
" - Výztužná vrstva tvořená vápenocementovým tmelem s obsahem uhlíkových vláken pro armovací pancéřovanou tkaninu - 30,15 m2 "
" - Armovací pancéřovaná tkanina - tl. 3 mm - 31,5 m2. "
" - Tepelná izolace - desky z kamenné vlny s kolmou orientací vláken, λ = 0,041 W/(m.K), mechanicky kotvená - tl. 80 mm - 30,15 m2 "
" Montáž tepelné izolace "
" Dodávka tepelné izolace "
" V ceně příprava podkladu - očištění, vyrovnání, vyspravení apod pro jednotlivé vrstvy. "
" Cena zahrnuje také případné lišty a lemující profily, apod. "
" Obvodová stěna zděná - s cihelným obkladem " (10,055)*2,835+(0,445)*2,61-1,1*2,07
" V ceně daných materiál a vrstev veškerý potřebný pomocný materiál - kotvící a spojovací prvky, zátky, apod. "
141 | 713 | 713999102 SPC | D+M Obvodová stěna zděná akustická - cihelný obklad - zateplení KZS (ETICS) - Specifikace dle PD - F2 | m2 | 13.35 |  | 0 | CS ÚRS/TEO 2023 02
" Zateplení stěny : "
" Skladba : "
" - Cihelné pásky (formát dle objektu A - 210×50×14 mm) tl. 14 mm + lepící tmel tl. 3 mm - tl. celkem 17 mm - 14,7 m2 Barva: tmavě šedá až černá; Pevnost v tlaku: min. 30 MPa; Nasákavost: µ ≤ 6 %; Mrazuvzdornost: více jak 25 cyklů; Spárovací hmota: černá. "
" Montáž cihelných pásků "
" Dodávka cihelných pásků "
" - Výztužná vrstva tvořená vápenocementovým tmelem s obsahem uhlíkových vláken pro armovací pancéřovanou tkaninu - 14,7 m2 "
" - Armovací pancéřovaná tkanina - tl. 3 mm - 15,35 m2. "
" - Tepelná izolace - desky z kamenné vlny s kolmou orientací vláken, λ = 0,041 W/(m.K), mechanicky kotvená - tl. 80 mm - 14,7 m2 "
" Montáž tepelné izolace "
" Dodávka tepelné izolace "
" V ceně příprava podkladu - očištění, vyrovnání, vyspravení apod pro jednotlivé vrstvy. "
" Cena zahrnuje také případné lišty a lemující profily, apod. "
" Obvodová stěna zděná - s cihelným obkladem " (3,76+1,355)*2,61
" V ceně daných materiál a vrstev veškerý potřebný pomocný materiál - kotvící a spojovací prvky, zátky, apod. "
142 | 713 | 713999103 SPC | D+M Obvodová stěna rozebíratelná akustická - montážní otvor - Specifikace dle PD - F3 | m2 | 14.877 |  | 0 | CS ÚRS/TEO 2023 02
" Zateplení stěny : "
" Skladba : "
" - Pohledová žaluzie, ocel; Barva: tmavě šedá až černá - tl. 80 mm " - SOUČÁST OCELOVÉ KONSTRUKCE OTVORU
" - Černá tkanina z polyethylénu určená k pohledovému zakrytí SDK desky - 16,4 m2. "
" - Vzduchová mezera - tl. 45 mm "
" SDK Rozebíratelná akustická předstěna vhodná do extriéru - celková tl. 255 mm - 16,4 m2 Skladba rozebíratelné stěny: - Exteriérové opláštění: 2 SDK desky → 1x SDK deska vhodná do exteriéru - tl. 12,5 mm + 1x SDK deska vysokopevnostní akustická - tl. 12,5 mm; - Nosná konstrukce z ocelových profilů 2×100 mm s vloženou akustickou izolací 2× 80 mm; - Parozábrana; - Vnitřní opláštění: 2 SDK desky → 2× vysokopevnostní akustická deska tl. 12,5 mm. "
" V ceně příprava podkladu - očištění, vyrovnání, vyspravení apod pro jednotlivé vrstvy. "
" Cena zahrnuje také případné lišty a lemující profily, apod. "
" Obvodová stěna - montážní otvor " (5,7)*2,61
" V ceně daných materiál a vrstev veškerý potřebný pomocný materiál - kotvící a spojovací prvky, apod. "
143 | 713 | 713999104 SPC | D+M Obvodová stěna zděná - omítka - Specifikace dle PD - F4 | m2 | 4.712 |  | 0 | CS ÚRS/TEO 2023 02
" Zateplení stěny : "
" Skladba : "
" Celková tloušťka omítkového souvrství na zdivu - 15 mm: "
" - Tenkovrstvá probarvená omítka na bázi silikonových pryskyřic zrnitosti 1,5 mm. Omítka obsahuje uhlíková vlákna. Samočistící efekt na principu fotokatalytických pigmentů. - 5,2 m2 V ceně také penetrace stěn. "
" - Výztužná vrstva tvořená vápenocementovým tmelem s obsahem uhlíkových vláken - 5,2 m2 "
" - Armovací síťovina ze skelných vláken odolných proti alkáliím, rozměry ok max 4×4 mm. Plošná hmotnost 165 g/m2 - 5,45 m2 "
" V ceně příprava podkladu - očištění, vyrovnání, vyspravení apod pro jednotlivé vrstvy. "
" Cena zahrnuje také případné lišty a lemující profily, apod. "
" Obvodová stěna zděná - s omítkou " (1,46+0,08)*3,06
" V ceně daných materiál a vrstev veškerý potřebný pomocný materiál - kotvící a spojovací prvky, apod. "
144 | 713 | 713999105 SPC | D+M Obvodová stěna zděná - cihelný obklad - zateplení v úrovni stropní konstrukce - zateplení KZS (ETICS) - Specifikace dle PD | m2 | 4.588 |  | 0 | CS ÚRS/TEO 2023 02
" Zateplení stěny : "
" Skladba : "
" - Cihelné pásky (formát dle objektu A - 210×50×14 mm) tl. 14 mm + lepící tmel tl. 3 mm - tl. celkem 17 mm - 5,05 m2 Barva: tmavě šedá až černá; Pevnost v tlaku: min. 30 MPa; Nasákavost: µ ≤ 6 %; Mrazuvzdornost: více jak 25 cyklů; Spárovací hmota: černá. "
" Montáž cihelných pásků "
" Dodávka cihelných pásků "
" - Výztužná vrstva tvořená vápenocementovým tmelem s obsahem uhlíkových vláken pro armovací pancéřovanou tkaninu - 5,05 m2 "
" - Armovací pancéřovaná tkanina - tl. 3 mm - 5,3 m2. "
" - Tepelná izolace - desky z kamenné vlny s kolmou orientací vláken, λ = 0,041 W/(m.K), mechanicky kotvená - tl. 120 mm - 5,05 m2 "
" Montáž tepelné izolace "
" Dodávka tepelné izolace "
" V ceně příprava podkladu - očištění, vyrovnání, vyspravení apod pro jednotlivé vrstvy. "
" Cena zahrnuje také případné lišty a lemující profily, apod. "
" Obvodová stěna zděná - s cihelným obkladem - zateplení v úrovni stropu nad 1. PP " (26,99)*0,17
" V ceně daných materiál a vrstev veškerý potřebný pomocný materiál - kotvící a spojovací prvky, apod. "
145 | 713 | 713999201 SPC | D+M Obvodová stěna sokl - 300 mm nad terén - zateplení KZS (ETICS) - Specifikace dle PD | m2 | 8.616 |  | 0 | CS ÚRS/TEO 2023 02
" Skladba : "
" - Cihelné pásky (formát dle objektu A - 210×50×14 mm) tl. 14 mm + lepící tmel tl. 3 mm - tl. celkem 17 mm - 9,5 m2 Barva: tmavě šedá až černá; Pevnost v tlaku: min. 30 MPa; Nasákavost: µ ≤ 6 %; Mrazuvzdornost: více jak 25 cyklů; Spárovací hmota: černá. "
" Montáž cihelných pásků "
" Dodávka cihelných pásků "
" - Výztužná vrstva tvořená vápenocementovým tmelem s obsahem uhlíkových vláken pro armovací pancéřovanou tkaninu - 9,5 m2 "
" - Armovací pancéřovaná tkanina - tl. 3 mm - 9,95 m2. "
" - Tepelná izolace soklový EPS Perimetr λ = 0,034 W/(m.K), celoplošně lepený bitumenovým lepidlem - tl. 80 mm - 9,5 m2 "
" Montáž tepelné izolace "
" Dodávka tepelné izolace "
" Cena zateplení včetně ztratného, kotvících a spojovacích prvků jednotlivých vrstev. "
" Zateplení nadzemní části soklu " (27,11+1,51+0,1)*0,3
" POZN: HI vč. penetračního nátěru naceněna v oddíle 711. "
146 | 713 | 713999202 SPC | D+M Zateplení pod terénem EPS Perimetr tl. 80 mm + nopová fólie - Specifikace dle PD - F5 | m2 | 37.696 |  | 0 | CS ÚRS/TEO 2023 02
" Skladba : "
" - Nopová fólie HDPE, výška nopu 20 mm, tl. fólie 1,0 mm - 41,5 m2 "
" - Ochranná geotextílie - 41,5 m2 "
" - Tepelná izolace soklový EPS Perimetr λ = 0,034 W/(m.K), celoplošně lepený bitumenovým lepidlem - tl. 80 mm - 41,5 m2 "
" Montáž tepelné izolace "
" Dodávka tepelné izolace "
" V ceně lepící materiál. "
" Zateplení spodní části objektu pod terénem " (27,11+1,51+0,1)*1,3
" Zateplení spodní části objektu pod terénem - výškový skok " (0,6)*0,6
" Cena včetně bitumenového lepidla. "
" POZN: HI vč. penetračního nátěru naceněna v oddíle 711. "
147 | 713 | 713999203 SPC | D+M Zateplení svislé části základových pasů - Specifikace dle PD | m2 | 18.696 |  | 0 | CS ÚRS/TEO 2023 02
" Skladba : "
" - Tepelná izolace soklový EPS Petrimetr - λ = 0,034 W/(m.K), celoploššně lepený bitumenovým lepidlem - tl. 80 mm - 20,6 m2 "
" Montáž tepelné izolace "
" Dodávka tepelné izolace "
" Cena včetně bitumenového lepidla. "
" Zateplení svislé části základových pasů - obvodové základy - 1. PP " (27,11+1,51+0,08)*0,6
" Zateplení svislé části základových pasů - obvodové základy - výškový skok - 1. PP " (0,6)*0,6
" Zateplení svislé části základových pasů - přechod mezi výškovými úrovněmi - 1. PP " (1,94*0,575)
148 | 713 | 713999204 SPC | D+M Zateplení vodorovné plochy základových pasů - Specifikace dle PD | m2 | 4.305 |  | 0 | CS ÚRS/TEO 2023 02
" Skladba : "
" - Tepelná izolace soklový EPS Petrimetr - λ = 0,034 W/(m.K), celoploššně lepený bitumenovým lepidlem - tl. 80 mm - 4,75 m2 "
" Montáž tepelné izolace "
" Dodávka tepelné izolace "
" Cena zateplení včetně ztratného, kotvících a spojovacích prvků - lepidla. "
" V ceně i případná nutná příprava podkladu - očištění, vyrovnání, vyspravení apod. "
" Vodorovnná část TI na přesahu základových pasů - obvodové základy - 1. PP " (27,11+1,51+0,08)*0,15
149 | 713 | 998713203 | Přesun hmot procentní pro izolace tepelné v objektech v do 24 m | % | 2.2 |  | 0 | CS ÚRS 2023 02
150 | HZS | HZS2161 | Hodinová zúčtovací sazba izolatér | hod | 5 |  | 0 | CS ÚRS 2023 02
|  |  | " Stavební práce a dodávky spojené s provedením funkčního celku 713." |  | 5
" Zednická výpomoc, doplňkové práce,kompletace apod."
|  | 714 | Akustická a protitřesová opatření
151 | 714 | 714123901 SPC | D+M Doplnění stávajícího podhledu - Specifikace dle PD - PH1 | m2 | 39.86 |  | 0 | CS ÚRS/TEO 2023 02
" Doplnění skladby podhledů - místnosti P01406, P01407 a P01408. Skladba směrem od stropní konstrukce: "
" - Minerální vata, objemová hmotnost 40 kg/m3 - tl. 160 mm - 43,85 m2 "
" Montáž izolace "
" Dodávka izolace "
" - SDK podhled - 2× SDK tl. 12,5 mm na nosné kovové konstrukci - tl. 25 mm - 43,85 m2 "
" - Vzduchová mezera - tl. 78 mm "
" - Minerální vata, objemová hmotnost 40 kg/m3 - tl. 60 mm - 43,85 m2 "
" Montáž izolace "
" Dodávka izolace "
" - Samonosné kompaktní kazety z minerální vlny s vysokou akustickou absorpcí; na lícním povrchu s jednobarevným povlakem ze skelných vláken - tl. 22 mm - 55,85 m2 " (Referenční výrobek: desky TONGA)
" Montáž panelů "
" Dodávka panelů "
" Doplnění podhledů - m. P01406 " 6,03
" Doplnění podhledů - m. P01407 " 27,93
" Doplnění podhledů - m. P01408 " 5,9
" V ceně veškeré nutné práce, materiál - lišty, profily, lemování, napojení, … a další nutné příslušenství nutné pro provedení. "
" POZN: Výměra kopmaktních kazet navýšena i o svislou část 0,16*(9,74+9,32) m → 10,88 m2 Druh SDK podhledu (desek) dle stávajících - předpoklad protipožární desky. "
152 | 714 | 714123902 SPC | D+M Doplnění stávajícího podhledu - Specifikace dle PD - PH2 | m2 | 15.26 |  | 0 | CS ÚRS/TEO 2023 02
" Doplnění skladby podhledů - místnost P01407. Skladba směrem od stropní konstrukce: "
" - Minerální vata, objemová hmotnost 40 kg/m3 - tl. 120 mm - 16,8 m2 "
" Montáž izolace "
" Dodávka izolace "
" - SDK podhled - 2× SDK tl. 12,5 mm na nosné kovové konstrukci - tl. 25 mm - 16,8 m2 "
" - Vzduchová mezera - tl. 28 mm "
" - Samonosné kompaktní kazety z minerální vlny s vysokou akustickou absorpcí; na lícním povrchu s jednobarevným povlakem ze skelných vláken - tl. 22 mm - 16,8 m2 " (Referenční výrobek: desky TONGA)
" Montáž panelů "
" Dodávka panelů "
" Doplnění podhledů - m. P01406 " 15,26
" V ceně veškeré nutné práce, materiál - lišty, profily, lemování, napojení, … a další nutné příslušenství nutné pro provedení. "
" POZN: Výměra kopmaktních kazet navýšena i o svislou část 0,16*(9,74+9,32) m → 10,88 m2 Druh SDK podhledu (desek) dle stávajících - předpoklad protipožární desky. "
153 | 714 | 714999101 SPC | D+M Akustický obklad vnitřních stěn - Specifikace dle PD | m2 | 72.022 |  | 0 | CS ÚRS/TEO 2023 02
" Provedení akustického obkladu vnitřních stěn : "
" Skladba : "
" - Akustická izolace - desky z kamenného vlákna tl. 60 mm, λ = 0,035 W/(m.K), objemová hmotnost ≥ 40 kg/m3 - tl. 70 mm - 79,25 m2 "
" Montáž izolace "
" Dodávka izolace "
" - Akustická předstěna - 2× SDK - tl. 12,5 mm na nosné kovové konstrukci - tl. 25 mm - 79,25 m2 "
" - Akustický obklad - Desky z minerálních vláken s povrchovou úpravou - tkaninou ze skelných vláken, odolné vlhkosti, v nosném rastru - tl. 50 mm - 79,25 m2 " (Referenční výrobek: ACOUSTICHOC)
" Montáž desek / izolace "
" Dodávka desek / izolace "
" V ceně příprava podkladu - očištění, vyrovnání, vyspravení apod pro jednotlivé vrstvy. "
" Cena zahrnuje také případné lišty a lemující profily,apod. "
" Akustický obklad vnitřních stěn - 1. PP "
" 1. PP - m. P01406 " (1,16+1,16)*3,91
" 1. PP - m. P01407 " (13,78)*3,91
" 1. PP - m. P01408 " (1,16+1,16)*3,91
" V ceně daných materiálů a vrstev veškerý potřebný pomocný materiál - kotvící a spojovací prvky, apod. a další nutné příslušenství nutné pro provedení. "
" POZN: Druh SDK desek dle stávajících - předpoklad akustické desky. "
154 | 714 | 714999102 SPC | D+M Úprava a zajištění ukončení / ochrana akustického obkladu vnitřních stěn (skladby) ve volném prostoru - Specifikace dle PD | m | 3.91 |  | 0 | CS ÚRS/TEO 2023 02
|  |  | " Zajištění ukončení akustického obkladu ve volném prostoru - v m. P01407 - u sloup. " 3,91 |  | 3.91
" V ceně veškerý nutný materiál pro zajištění ukončení / ochranu akustického obkladu - případná povrchová úprava, ochrana speciálním prvkem, případný tmel, výztuřný materiál,apod. vč. kotvícího materiálu a dalšího nutného příslušenství. "
155 | 714 | 998714203 | Přesun hmot procentní pro akustická a protiotřesová opatření v objektech v do 24 m | % | 1.1 |  | 0 | CS ÚRS 2023 02
156 | HZS | HZS2161 | Hodinová zúčtovací sazba izolatér | hod | 3 |  | 0 | CS ÚRS 2023 02
|  |  | " Stavební práce a dodávky spojené s provedením funkčního celku 714. " |  | 3
" Zednická výpomoc, doplňkové práce,kompletace apod."
157 | HZS | HZS2171 | Hodinová zúčtovací sazba sádrokartonář | hod | 3 |  | 0 | CS ÚRS 2023 02
|  |  | " Stavební práce a dodávky spojené s provedením funkčního celku 714. " |  | 3
" Zednická výpomoc, doplňkové práce,kompletace apod."
|  | 762 | Konstrukce tesařské
158 | 762 | 762431901 SPC | D+M+DMTŽ Dočasná zabezpečovací konstrukce po vybourání zdiva v obvodové konstrukci - Specifikace dle PD | m2 | 38.709 |  | 0 | CS ÚRS/TEO 2023 02
" Provedení dočasné konstrukce vč. její demontáže pro otvor po vybourání obvodové konstrukce. "
|  |  | " Dočasná konstrukce " ((2,3+6,7)*3,91)*1,1 |  | 38.709
" Dočasná konstrukce je tvořena z dřevěných sloupů 120×120 mm umístěných v otvoru po ± 800 mm a dřevoštěpkové desky tl. 20 mm. "
" V ceně veškeré nutné práce a materiál související s provedením zabezpečení. Např.: případná impregnace řeziva, jeho hoblování a povrchová úprava, spojovací a kotvící prvky, apod. V ceně také pozdější odstranění konstrukce vč. její likvidace. "
159 | 762 | 998762203 | Přesun hmot procentní pro kce tesařské v objektech v do 24 m | % | 5.79 |  | 0 | CS ÚRS 2023 02
160 | HZS | HZS2111 | Hodinová zúčtovací sazba tesař | hod | 5 |  | 0 | CS ÚRS 2023 02
|  |  | " Stavební práce a dodávky spojené s provedením funkčního celku 762 " |  | 5
" Zednická výpomoc, doplňkové práce,kompletace apod."
|  | 764 | Konstrukce klempířské
161 | 764 | 764999101 SPC | D+M Oplechování římsy - Specifikace dle PD - D.1.1.c.04. VÝPIS KLEMPÍŘSKÝCH VÝROBKŮ - KL1 | m | 17.05 |  | 0 | CS ÚRS/TEO 2023 02
|  |  | " Římsa nad 1. PP z Pz ocelového plechu tl. 0,7 mm s vrstvou polyesterového nástřiku tl. 30 µm; RŠ = 290 mm. " (15,5)*1,1 |  | 17.05
162 | 764 | 998764203 | Přesun hmot procentní pro konstrukce klempířské v objektech v do 24 m | % | 1.61 |  | 0 | CS ÚRS 2023 02
163 | HZS | HZS2151 | Hodinová zúčtovací sazba klempíř | hod | 3 |  | 0 | CS ÚRS 2023 02
|  |  | " Stavební práce a dodávky spojené s provedením funkčního celku 764. " |  | 3
" Zednická výpomoc, doplňkové práce,kompletace apod. "
|  | 766 | Konstrukce truhlářské
164 | 766 | 766999101 SPC | D+M Interiérové dveře ocelové jednokřídlé, kouřotěsné 800×1970 mm s PO EI 30DP1-C-S- Specifikace dle PD - D.1.1.c.01. VÝPIS DVEŘÍ - D001 | kus | 1 |  | 0 | CS ÚRS/TEO 2023 02
|  |  | " Dveře s požární odolností kouřotěsné - EI 30 DP1-C-S - 1. PP " |  | 1
" Včetně kování, zárubně a veškerého příslušenství a doplňků dle PD. "
165 | 766 | 766999201 SPC | D+M Fasádní dveře hliníkové jednokřídlé 900×1970 mm - Specifikace dle PD - D.1.1.c.01. VÝPIS DVEŘÍ - DF001 | kus | 1 |  | 0 | CS ÚRS/TEO 2023 02
|  |  | " Fásání hliníkové dveře 900×1970 -mm rozměr vč. zárubně 1100×2070 mm - 1. PP " |  | 1
" Včetně kování, zárubně a veškerého příslušenství a doplňků dle PD. "
" V ceně také podkladní profil podlahy z merinitu / purenitu. "
166 | 766 | 766999301 SPC | D+M Systém generálního klíče - Specifikace dle PD | sada | 1 |  | 0 | CS ÚRS/TEO 2023 02
|  |  | " Systém centrálního klíče u dvěří - pětistavítkový systém, klíče dle požadavků uživatele - GUARD CPS (EVVA), min. 4 klíče ke každému zámku." |  | 1
167 | 766 | 998766203 | Přesun hmot procentní pro konstrukce truhlářské v objektech v do 24 m | % | 1.1 |  | 0 | CS ÚRS 2023 02
168 | HZS | HZS2121 | Hodinová zúčtovací sazba truhlář | hod | 2 |  | 0 | CS ÚRS 2023 02
|  |  | " Stavební práce a dodávky spojené s provedením funkčního celku 766 " |  | 2
" Zednická výpomoc, doplňkové práce,kompletace apod."
|  | 772 | Podlahy z kamene
169 | 772 | 772099101 SPC | D+M Kamenná dlažba - Podlaha na terénu v 1. PP - Specifikace dle PD - P2 | m2 | 2.53 |  | 0 | CS ÚRS/TEO 2023 02
" Skladba podlahy : "
" - Kamenná dlažba (doplnění stejným materiálem jako stávající - tl.. 30 mm, lepená flexibilním tmelem - celková tl. 35 mm - 2,8 m2. "
" Montáž dlažby "
" Dodávka dlažby "
" V ceně veškeré případné profily, lišty, pásky po obvodě, a další nutné příslušenství pro provedení podlah "
" Cena zahrnuje lepidlo, spárovací hmotu a spárovačku pro dilatace u stěn, úpravu / řezání dlažby. "
|  |  | " 1. PP - m. P010403b " 1,41 |  | 1.41
|  |  | " 1. PP - m. P010403b - podesta schodiště " 1,12 |  | 1.12
170 | 772 | 772099111 SPC | D+M Kamenná dlažba - Stupně schodiště v m. P01403b - Specifikace dle PD - P3 | m2 | 1.305 |  | 0 | CS ÚRS/TEO 2023 02
" Skladba podlahy : "
- Kamenný obklad / dlažba (doplnění stejným materiálem jako stávající - tl.. 30 mm, lepený flexibilním tmelem - celková tl. 35 mm - 1,6 m2.
" Montáž obkladu / dlažby " 1,5*3
" Dodávka obkladu / dlažby "
" V ceně veškeré případné profily, lišty, pásky po obvodě, a další nutné příslušenství pro provedení podlah "
" Cena zahrnuje flexibilní lepidlo, spárovací hmotu a pružný tmel pro dilatace, řezání dlažby. "
" Schodiště v m. P01403b - š. 290 mm " (0,29*1,5)*3
171 | 772 | 772099112 SPC | D+M Kamenná dlažba - Podstupnice schodiště v m. P01403b - Specifikace dle PD - P3 | m | 6 |  | 0 | CS ÚRS/TEO 2023 02
" Skladba podlahy : "
- Kamenný obklad / dlažba (doplnění stejným materiálem jako stávající - tl.. 30 mm, lepený flexibilním tmelem - celková tl. 35 mm - 7,2 m.
" Montáž obkladu / dlažby "
" Dodávka obkladu / dlažby "
" V ceně veškeré případné profily, lišty, pásky po obvodě, a další nutné příslušenství pro provedení podlah "
" Cena zahrnuje flexibilní lepidlo, spárovací hmotu a pružný tmel pro dilatace, řezání dlažby. "
" Schodiště v m. P01403b - v. 172,5 mm " (1,5)*4
172 | 772 | 772099201 SPC | D+M Příprava podkladu před pokládkou desek - Specifikace dle PD | m2 | 4.873 |  | 0 | CS ÚRS/TEO 2023 02
" - Případné vyčištění podkladu, vyspravení, vyrovnání, odstranění nerovností apod."
|  |  | " Kamenná dlažba " |  | 2.53
|  |  | " Stupně schodiště " |  | 1.305
|  |  | " Podstupnice schodiště " 6,0*0,173 |  | 1.038
173 | 776 | 772421133 | Montáž obkladu soklů svislých deskami lepenými z kamene tl do 30 mm | m | 2.62 |  | 0 | CS ÚRS 2023 02
|  |  | " Montáž soklu místností s kamennou dlažbou - P01403b " 1,09+1,19+0,34 |  | 2.62
" V ceně také nařezání "
174 | 583 | 58386142 | sokl rovný tryskaná žula v 100mm tl 30mm | m | 2.882 |  | 0 | CS ÚRS 2023 02
|  |  | " Sokl místností s kamennou dlažbou - P01403b. " (1,09+1,19+0,34)*1,1 |  | 2.882
175 | 776 | 772422133 | Montáž obkladu soklů kaskádových na schodišti deskami lepenými z kamene tl do 30 mm | m | 1.56 |  | 0 | CS ÚRS 2023 02
|  |  | " Montáž soklu okolo schodišťových stupňů - P01403b. " (0,1725)*4+(0,29)*3 |  | 1.56
" V ceně také nařezání "
176 | 583 | 58386292 | sokl kaskádový tryskaná žula do v 200mm tl 30mm | m | 1.716 |  | 0 | CS ÚRS 2023 02
|  |  | " Sokl kolem stupňů schodiště. " ((0,1725)*4+(0,29)*3 )*1,1 |  | 1.716
177 | 772 | 772991111 | Nátěr penetrační na podlahu | m2 | 4.873 |  | 0 | CS ÚRS 2023 02
178 | 772 | 772991411 | Základní čištění nově položených kamenných dlažeb vysátím a setřením vlhkým mopem | m2 | 4.873 |  | 0 | CS ÚRS 2023 02
179 | 772 | 998772203 | Přesun hmot procentní pro podlahy z kamene v objektech v do 60 m | % | 7.2 |  | 0 | CS ÚRS 2023 02
180 | HZS | HZS2331 | Hodinová zúčtovací sazba podlahář | hod | 10 |  | 0 | CS ÚRS 2023 02
|  |  | "Stavební práce a dodávky spojené s provedením funkčního celku 772." |  | 10
" Zednická výpomoc,doplňkové práce,kompletace,zřízení prostupů,zapravení prostupů, apod."
|  | 777 | Podlahy lité
181 | 777 | 777099101 SPC | D+M Epoxidová stěrka - Podlaha na terénu v 1. PP - Specifikace dle PD - P1 | m2 | 20.99 |  | 0 | CS ÚRS/TEO 2023 02
" Skladba podlahy : "
" - Samonivelační epoxidová stěrka - tl. 5,0 mm - 23,1 m2 "
" - Epoxidový penetrační nátěr - 23,1 m2 "
" - Samonivelační cementový potěr (CT-C30-F6) - tl. 95 mm - 23,1 m2 "
" V ceně případné vytažení epoxidové stěrky na sokl, ukončovací , přechodové a dilatační lišty, podlahové pásky po obvodu místnosti."
" 1. PP - m. P010402 " 9,26
" 1. PP - m. P010406 " 5,05
" 1. PP - m. P010408 " 4,95
" 1. PP - neoznačená místnost " 1,73
182 | 777 | 777099102 SPC | D+M Epoxidová stěrka odolná proti ropným látkám- Podlaha na terénu v 1. PP - Specifikace dle PD | m2 | 17.79 |  | 0 | CS ÚRS/TEO 2023 02
" Skladba podlahy : "
" - Samonivelační epoxidová stěrka odolná proti ropným látkám - tl. 5,0 mm - 19,6 m2 "
" - Epoxidový penetrační nátěr - 19,6 m2 "
" - Samonivelační cementový potěr (CT-C30-F6) - tl. 95 mm - 19,6 m2 "
" V ceně případné vytažení epoxidové stěrky na sokl, ukončovací , přechodové a dilatační lišty, podlahové pásky po obvodu místnosti."
|  |  | " 1. PP - m. P010407 " 17,79 |  | 17.79
183 | 777 | 777099111 SPC | D+M Obnova stávající epoxidové stěrky po provedení prací - Specifikace dle PD | m2 | 27.02 |  | 0 | CS ÚRS/TEO 2023 02
" Obvovení stávající epoxidové stěrky po provedení prací. "
|  |  | " 1. PP - m. P01402 - původní část "3,45 |  | 3.45
|  |  | " 1. PP - m. P01405 " 2,82 |  | 2.82
|  |  | " 1. PP - m. P01406 - část místnosti " 12,44 |  | 12.44
|  |  | " 1. PP - m. P01408 - část místnosti " 8,31 |  | 8.31
" V ceně veškeré nutné práce a materiál související s provedením obnovy stávající epoxidové sěrky - např:. příprava podkladu - obroušení poškozených míst, očištění, apod. - , penetrace, epoxidová stěrka, případný odvoz a likvidace suti, a další veškeré nutné práce a materiál související s obnovou stávající podlahy s epoxidovou stěrkou. "
" V ceně zohledněno také případné obnovení fabionu na stěnách. "
" Včetně naložení, svislého a vodorovného přesunu suti, odvoz stavební suti. Likvidace v souladu se zákonem č. 541/2020 Sb. O odpadech vč. správného začlenění dle přílohy č. 1 vyhlášky č. 8/2021 o Katalogu odpadů a posuzování vlastností odpadů (Katalog odpadů). Likvidace dle technologie na místa určené zhotovitelem, včetně poplatků za uložení odpadu. "
184 | 777 | 777099112 SPC | D+M Obnova stávající epoxidové stěrky odolné proti ropným látkám po provedení prací - Specifikace dle PD | m2 | 21.02 |  | 0 | CS ÚRS/TEO 2023 02
" Obvovení stávající epoxidové stěrky odolné proti ropným látkám po provedení prací. "
|  |  | " 1. PP - m. P01407 - část místnosti " 28,64-7,62 |  | 21.02
" V ceně veškeré nutné práce a materiál související s provedením obnovy stávající epoxidové sěrky - např:. příprava podkladu - obroušení poškozených míst, očištění, apod. - , penetrace, epoxidová stěrka, případný odvoz a likvidace suti, a další veškeré nutné práce a materiál související s obnovou stávající podlahy s epoxidovou stěrkou. "
" V ceně zohledněno také případné obnovení fabionu na stěnách. "
" Včetně naložení, svislého a vodorovného přesunu suti, odvoz stavební suti. Likvidace v souladu se zákonem č. 541/2020 Sb. O odpadech vč. správného začlenění dle přílohy č. 1 vyhlášky č. 8/2021 o Katalogu odpadů a posuzování vlastností odpadů (Katalog odpadů). Likvidace dle technologie na místa určené zhotovitelem, včetně poplatků za uložení odpadu. "
185 | 777 | 777099901 SPC | Příprava podkladu před litými podlahami - Specifikace dle PD | m2 | 38.78 |  | 0 | CS ÚRS/TEO 2023 02
" - Vyčištění podkladu, vyspravení, odstranění nerovností, penetrace, brokování, broušení, apod."
|  |  | " Podlaha s epoxidovou stěrkou " |  | 38.78
186 | 777 | 777911113 | Pohyblivé napojení lité podlahy na stěnu nebo sokl | m | 84.4 |  | 0 | CS ÚRS 2023 02
" Případné napojení lité podlahy na stěnu pro nové skladby podlah fabionem. "
|  |  | " 1. PP - m. P010402 " 17,2-0,9 |  | 16.3
|  |  | " 1. PP - m. P010406 " 26,45-1,35 |  | 25.1
|  |  | " 1. PP - m. P010407 " (13,75+2,0) |  | 15.75
|  |  | " 1. PP - m. P010408 " 23,3-1,35 |  | 21.95
|  |  | " 1. PP - neoznačená místnost " 5,3 |  | 5.3
187 | 777 | 998777203 | Přesun hmot procentní pro podlahy lité v objektech v do 24 m | % | 0.84 |  | 0 | CS ÚRS 2023 02
188 | HZS | HZS2331 | Hodinová zúčtovací sazba podlahář | hod | 10 |  | 0 | CS ÚRS 2023 02
|  |  | " Stavební práce a dodávky spojené s provedením funkčního celku 777. " |  | 10
" Zednická výpomoc,doplňkové práce,kompletace,zřízení prostupů,zapravení prostupů, apod."
|  | 783 | Dokončovací práce - Nátěry
189 | 783 | 783999101 SPC | D+M Bezprašný nátěr podlah, dvojnásobný - Specifikace dle PD | m2 | 2.272 |  | 0 | CS ÚRS/TEO 2023 02
|  |  | " Nátěr podlahy anglických dvorků. " (2,81+2,87)*0,4 |  | 2.272
190 | 783 | 783999102 SPC | D+M Bezprašný nátěr stěn, dvojnásobný - Specifikace dle PD | m2 | 5.947 |  | 0 | CS ÚRS/TEO 2023 02
|  |  | " Nátěr stěn anglického dvorku - AD1. " (0,4+2,87+0,4)*1,05 |  | 3.8535
|  |  | " Nátěr stěn anglického dvorku - AD2. " (0,4+2,81+0,4)*0,58 |  | 2.0938
191 | 783 | 78399901 SPC | D+M Dvojnásobný fasádní nátěr včetně penetrace - Specifikace dle PD | m2 | 4.712 |  | 0 | CS ÚRS/TEO 2023 02
" Případný fasádní nátěr vnější omítky. "
|  |  | " Fasádní nátěr pro venkovní omítku - pro skladbu F4. " (1,46+0,08)*3,06 |  | 4.7124
" Fasádní barva na bázi silikonové pryskyřice s integrovanou nanokřemičitou mřížkou - kompaktní, minerální, trojrozměrná křemenná matrice zajišťuje ochranu fasády proti znečištění. Malba vodoodpudivá, propustná pro vodní páry, odolná napadení řasami a plísněmi, odolná alkáliím. "
192 | HZS | HZS2311 | Hodinová zúčtovací sazba malíř, natěrač, lakýrník | hod | 2 |  | 0 | CS ÚRS 2023 02
|  |  | " Stavební práce a dodávky spojené s provedením funkčního celku 783. " |  | 2
" Zednická výpomoc, doplňkové práce,kompletace apod."
|  | 784 | Dokončovací práce - Malby
193 | 784 | 784111003 | Oprášení (ometení ) podkladu v místnostech výšky do 5,00 m | m2 | 170.18 |  | 0 | CS ÚRS 2023 02
" Oprášení / ometení konstrukcí před penetrací. "
|  |  | " Oprášení podkladu stávajících stěn - exteriérové + opravované - před provedením malby " (19,55)+(57,1) |  | 76.65
|  |  | " Oprášení podkladu nových stěn - před provedením malby " (71,11-19,55)+17,62 |  | 69.18
|  |  | " Oprášení podkladu stávajících stropů - před provedením malby " (12,69)+(3,84) |  | 16.53
|  |  | " Oprášení podkladu stávajících sloupů - před provedením malby " (7,82) |  | 7.82
194 | 784 | 784121003 | Oškrabání malby v mísnostech výšky do 5,00 m | m2 | 93.18 |  | 0 | CS ÚRS 2023 02
|  |  | " Oškrábání maleb na stávajících konstrukcích před provedením nových - stěny " (19,55)+(57,1) |  | 76.65
|  |  | " Oškrábání maleb na stávajících konstrukcích před provedením nových - stropy " (12,69)+(3,84) |  | 16.53
" V ceně také zvlhčení podkladu. "
195 | 784 | 784121013 | Rozmývání podkladu po oškrabání malby v místnostech výšky do 5,00 m | m2 | 93.18 |  | 0 | CS ÚRS 2023 02
" Rozmývání podkladu na stávajících konstrukcích po seškrábání stávajících maleb "
|  |  | " Rozmývání podkladu na stávajících konstrukcích před provedením nových - stěny " (19,55)+(57,1) |  | 76.65
|  |  | " Rozmývání podkladu na stávajících konstrukcích před provedením nových - stropy " (12,69)+(3,84) |  | 16.53
196 | 784 | 784171003 | Olepování vnitřních ploch páskou v místnostech výšky do 5,00 m | m | 80 |  | 0 | CS ÚRS 2023 02
" Olepení styčných ploch + olepení v místech ostře zakončených maleb "
|  |  | " Olepení v místě obkladu / soklu - odhad 50 m " 50 |  | 50
|  |  | " Olepení v místě zárubní - odhad 30 m " 30 |  | 30
" V ceně také odstranění fólie po provedení prací. "
197 | 581 | 58124850 | fólie s papírovou páskou pro malířské potřeby 210mmx20m | m | 84 |  | 0 | CS ÚRS 2023 02
|  |  | " Fólie s páskou pro přilepení u obkladů / soklů " (50)*1,05 |  | 52.5
|  |  | " Fólie s páskou pro přilepení u zárubní " (30)*1,05 |  | 31.5
198 | 784 | 784171113 | Zakrytí vnitřních ploch stěn v místnostech výšky do 5,00 m | m2 | 50 |  | 0 | CS ÚRS 2023 02
" Provedení zakrytí oken, dveří, obkladů před malováním "
|  |  | " 1. PP - odhad - 50 m2 " 50 |  | 50
" V ceně také odstranění fólie po provedení prací. "
199 | 784 | 784171123 | Zakrytí vnitřních ploch konstrukcí nebo prvků v místnostech výšky do 5,00 m | m2 | 50 |  | 0 | CS ÚRS 2023 02
" Provedení zakrytí stávajícího vybavení - nábytku, radiátorů, atp. před malováním "
|  |  | " 1. PP - odhad 50 m2 " 50 |  | 50
" V ceně také odstranění fólie po provedení prací. "
200 | 581 | 58124842 | fólie pro malířské potřeby zakrývací tl 7µ 4x5m | m2 | 105 |  | 0 | CS ÚRS 2023 02
" Fólie pro zakrytí vnitřních stěn, oken, dveří "
|  |  | " Odhad 50 m2 " (50,0)*1,05 |  | 52.5
" Fólie pro zakrytí vnitřního vybavení "
|  |  | " Odhad - 50 m2 " (50,0)*1,05 |  | 52.5
201 | 784 | 784181103 | Základní akrylátová jednonásobná bezbarvá penetrace podkladu v místnostech výšky do 5,00 m | m2 | 170.18 |  | 0 | CS ÚRS 2023 02
202 | 784 | 784211103 | Dvojnásobné bílé malby ze směsí za mokra výborně otěruvzdorných v místnostech výšky do 5,00 m | m2 | 170.18 |  | 0 | CS ÚRS 2023 02
" Malba disperzní , omyvatelná, s odolností proti oděru, matný vzhled, paropropustná. "
|  |  | " Malba nových stěn " (19,55)+(57,1) |  | 76.65
|  |  | " Malba stávajících stěn " (71,11-19,55)+17,62 |  | 69.18
|  |  | " Malba stávajících stropů " (12,69)+(3,84) |  | 16.53
|  |  | " Malba stávajících sloupů " (7,82) |  | 7.82
203 | 784 | 784211151 | Příplatek k cenám 2x maleb ze směsí za mokra otěruvzdorných za barevnou malbu tónovanou přípravky | m2 | 170.18 |  | 0 | CS ÚRS 2023 02
|  |  | " Případný příplatek za barevnou malbu v místnostech " (76,65+69,18+16,53+7,82) |  | 170.18
204 | HZS | HZS2311 | Hodinová zúčtovací sazba malíř, natěrač, lakýrník | hod | 5 |  | 0 | CS ÚRS 2023 02
|  |  | " Stavební práce a dodávky spojené s provedením funkčního celku 784 " |  | 5
" Zednická výpomoc,doplňkové práce,kompletace,zřízení prostupů,zapravení prostupů, apod."
|  | 790 | Ostatní práce a dodávky
205 | 790 | 790999101 SPC | D+M Bezpečnostní a výstražné zařízení, bezpečnostní a ochranné prvky - Specifikace dle PD | sada | 1 |  | 0 | CS ÚRS/TEO 2023 02
|  |  | " Doplnění případných bezpečnostních prvků, tabulek, apod. dle stávajícího stavu vč. ppřípadné výměny poškozených. " |  | 1
206 | 790 | 790999102 SPC | D+M Přenosný hasící přístroj práškový - Specifikace dle PD | kus | 3 |  | 0 | CS ÚRS/TEO 2023 02
" Přenosný hasicí přístroj práškový - hasící schopnost 183B "
|  |  | " 1. PP " 3 |  | 3
" Cena vč. držáku a revize "
207 | 790 | 790999103 SPC | D+M Zámek vč. příslušenství pro uzamčení pororoštů anglických dvorků - Specifikace dle PD | kus | 2 |  | 0 | CS ÚRS/TEO 2023 02
" Zámek vč. případné tyče a dalšího příslušenství proti nadzvednutí pororoštů anglických dvorků. "
|  |  | " 1. PP " 2 |  | 2
" Cena vč. veškerého nutného příslušenství a prací. - případné tyče pro provlečení, klíčů, apod. "
208 | 790 | 790999104 SPC | D+M Žlutočerné značení pro konstrukci rámu pro čerpadlo - páska - Specifikace dle PD | m | 74.75 |  | 0 | CS ÚRS/TEO 2023 02
" Žlutočerné značení pro konstrukci rámu pro čerpadlo. "
|  |  | " 1. PP - předpokládaná délka pro omotání - 65 m " (65,0)*1,15 |  | 74.75
" Cena vč. veškerého nutného příslušenství a prací - případné kotvící prvky, apod. "
209 | 790 | 790999105 SPC | D+M Nástěnné madlo pro schodiště - Specifikace dle PD | m | 1.5 |  | 0 | CS ÚRS/TEO 2023 02
|  |  | " Nástěnné madlo pro schodiště - 1. PP " |  | 1.5
" V ceně kotvící, spojovací, a další prvky madla. "
210 | 790 | 790999106 SPC | D+M Síť proti hmyzu k žaluziím pro VZT vyústění - Specifikace dle PD | m2 | 19.198 |  | 0 | CS ÚRS/TEO 2023 02
" Síť proti hmyzu na vnitřní líc žaluzií pro VZT "
|  |  | " VZT - Nádechový otvor " (2,81*3,38)*1,0 |  | 9.4978
|  |  | " VZT - Výdechový otvor " (2,87*3,38)*1,0 |  | 9.7006
" Cena vč. veškerého nutného příslušenství a prací - případné kotvící prvky, apod. "
211 | 790 | 790999201 SPC | Zpětná montáž zařízení stáčecího místa vč. odfuku - Specifikace dle PD | sada | 1 |  | 0 | CS ÚRS/TEO 2023 02
|  |  | " Zpětná montáž zařízení stáčecího místa vč. případné úpravy zařízení (nátěru, apod) vč. dodávky z dočasné skládky. " |  | 1
" V ceně veškeré nutné kotvící, upevňovací a spojovací prvky, potřebné vedení - jeho prodloužení či výměna (hadice, potrubí, kabely, …), zajištění napojení na zařízení, prokabelování, případná revize, odzkoušení, případné odslepení potrubí a další veškeré nutné práce a materiál související s montáží a zprovozněním stáčecího místa vč. odfuku. "
" V ceně také přesun hmot a případný přesun a likvidace suti. "
212 | 790 | 998790203 SPC | Přesun hmot procentní pro ostatní výrobky v objektech v do 24 m | % | 1.2 |  | 0 | CS ÚRS/TEO 2023 02
213 | HZS | HZS2492 | Hodinová zúčtovací sazba pomocný dělník PSV | hod | 5 |  | 0 | CS ÚRS 2023 02
|  |  | " Stavební práce a dodávky spojené s provedením funkčního celku 790 " |  | 5
" Zednická výpomoc, doplňkové práce,kompletace apod."
|  | 43-M | Montáž ocelových konstrukcí
214 | 943 | 430999101 SPC | D+M Ocelových konstrukcí včetně nátěru a povchové úpravy - rošty anglických dvorků - Specifikace dle PD | kg | 240 |  | 0 | CS ÚRS/TEO 2023 02
|  |  | " Ocelová konstrukce roštu (rámu) pro naglický dvorek AD1 - ZB1 " 120 |  | 120
|  |  | " Ocelová konstrukce roštu (rámu) pro naglický dvorek AD2 - ZB2 " 120 |  | 120
" Cena obsahuje také kotvení ocelových konstrukcí pomocí navrtání, kotev, ocelových kotevních desek, patních a roznášecích plechů, chemického zakotvení a dalších prvků pro uložení - např. maltového lože, apod. "
" Ocelová konstrukce výrobní skupiny EXC2 dle ČSN EN 1090, nosné ocelové prvky dle ČSN EN 10025+A1 z oceli S235. "
" Vnější ocelové konstrukce budou otryskány na stupeň Sa2,5. Povrchová úprava bude pozink v min. tloušťce 70 μm. "
" Cena včetně opravy nátěru po montážních svarech, veškerý spojovací materiál z pozinkované oceli nebo opatřen antikorózní úpravou. V ceně i přesun hmot. "
215 | 943 | 430999102 SPC | D+M Ocelových konstrukcí včetně nátěru a povchové úpravy - rám pro čerpadlo - Specifikace dle PD | kg | 150 |  | 0 | CS ÚRS/TEO 2023 02
|  |  | " Ocelová konstrukce rámu pro čerpadlo " 150 |  | 150
" Cena obsahuje také kotvení ocelových konstrukcí pomocí navrtání, kotev, ocelových kotevních desek, patních a roznášecích plechů, chemického zakotvení a dalších prvků pro uložení - např. maltového lože, apod. "
" Ocelová konstrukce výrobní skupiny EXC2 dle ČSN EN 1090, nosné ocelové prvky dle ČSN EN 10025+A1 z oceli S235. "
" Vnější ocelové konstrukce natírané budou otryskány na stupeň Sa2,5. Povrchová úprava bude ve skladbě: základní epoxidový nátěr v min. tloušťce 80 μm a vrchní epoxidový nátěr v celkové min. tloušťce 160 μm v odstínu dle architektonickostavebního řešení, resp. požadavku investora. "
" Cena včetně opravy nátěru po montážních svarech, veškerý spojovací materiál z pozinkované oceli nebo opatřen antikorózní úpravou. V ceně i přesun hmot. "
216 | 943 | 430999103 SPC | D+M Ocelových konstrukcí včetně nátěru a povchové úpravy - rám pro tlumič - Specifikace dle PD | kg | 400 |  | 0 | CS ÚRS/TEO 2023 02
|  |  | " Ocelová konstrukce rámu pro tlumič vč. přivaření ke stávajícím ocelovým sloupům. " 400 |  | 400
" Cena obsahuje také kotvení ocelových konstrukcí pomocí navrtání, kotev, ocelových kotevních desek, patních a roznášecích plechů, chemického zakotvení a dalších prvků pro uložení - např. maltového lože, apod. "
" Ocelová konstrukce výrobní skupiny EXC2 dle ČSN EN 1090, nosné ocelové prvky dle ČSN EN 10025+A1 z oceli S235. "
" Vnější ocelové konstrukce natírané budou otryskány na stupeň Sa2,5. Povrchová úprava bude ve skladbě: základní epoxidový nátěr v min. tloušťce 80 μm a vrchní epoxidový nátěr v celkové min. tloušťce 160 μm v odstínu dle architektonickostavebního řešení, resp. požadavku investora. "
" Cena včetně opravy nátěru po montážních svarech, veškerý spojovací materiál z pozinkované oceli nebo opatřen antikorózní úpravou. V ceně i přesun hmot. "
217 | 943 | 430999104 SPC | D+M Ocelových konstrukcí včetně nátěru a povchové úpravy - zakrytí montážního otvoru a otvorů VZT - Specifikace dle PD | kg | 2000 |  | 0 | CS ÚRS/TEO 2023 02
|  |  | " Ocelová konstrukce zakrytí montážního otvoru a otvorů pro VZT - LZ1, LZ2, LZ3 " 2000 |  | 2000
" V hmotnosti ocelové konstrukce započteny také žaluzie z oceli opakovaně demontovatelené. "
" Cena obsahuje také kotvení ocelových konstrukcí pomocí navrtání, kotev, ocelových kotevních desek, patních a roznášecích plechů, chemického zakotvení a dalších prvků pro uložení - např. maltového lože, apod. "
" Ocelová konstrukce výrobní skupiny EXC2 dle ČSN EN 1090, nosné ocelové prvky dle ČSN EN 10025+A1 z oceli S235. "
" Vnější ocelové konstrukce budou otryskány na stupeň Sa2,5. Povrchová úprava bude pozink v min. tloušťce 70 μm. "
" Cena včetně opravy nátěru po montážních svarech, veškerý spojovací materiál z pozinkované oceli nebo opatřen antikorózní úpravou. V ceně i přesun hmot. "
218 | 943 | 430999201 SPC | D+M Pororošt P 330-33-3 (pozink) - Pororošt pro anglické dvorky - Specifikace dle PD | m2 | 2.097 |  | 0 | CS ÚRS/TEO 2023 02
|  |  | " Pororošt pro anglický dvorek AD1 " ((3,15)*0,32)*1,05 |  | 1.0584
|  |  | " Pororošt pro anglický dvorek AD2 " ((3,09)*0,32)*1,05 |  | 1.0382
" Pororošt vč. přpravy pro uzamykání. "
" Cena včetně šroubů a kotvících prvků pro napojení na ocelovou konstrukci. "
219 | HZS | HZS3121 | Hodinová zúčtovací sazba montér ocelových konstrukcí | hod | 20 |  | 0 | CS ÚRS 2023 02
|  |  | " Stavební práce a dodávky spojené s provedením funkčního celku M-43. " |  | 20
" Zednická výpomoc, doplňkové práce,kompletace apod."
|  |  | Celkem |  |  |  | 0

## D.1.4.3. VZT - DOČASNÁ
SOUPIS PRACÍ
Stavba: Výstavba a modernizace fakulty informatiky a ústavu výpočetní techniky Masarykovy univerzity - I. ETAPA - DIESELAGREGÁT
Objekt: D.1.4.3. VZDUCHOTECHNIKA
Část: DOČASNÁ V DOBĚ REALIZACE
P.Č. | KCN | Kód položky | Popis | MJ | Množství celkem | Cena jednotková | Cena celkem | Cenová soustava
|  | 751 | Vzduchotechnika - Prvky, komponenty
1 | 751 | 751991101 SPC | DMTŽ+Repase+Osazení v nové pozici Protidešťová žaluzie se sítkem - Specifikace dle PD | kus | 2 |  | 0 | CS ÚRS/TEO 2023 02
" Provedení repase protidešťové žaluzie se sítkem - repasovaných prvků. Rozměr 2 880×2 820 mm (ze 2 ks 1 440×2 820 mm); Výkon: 120 000 m3/hod. "
|  |  | " 1. PP " |  | 2
" Provedení repase veškerých repasovatelných prvků - dvojnásobný nátěr, oprava kotvení. Barva dle fasády. "
" V ceně zahrnuta demontáž žaluzie oprava veškerých opravitelných prvků (odstranění nátěru, nátěr 2× dle fasády, ... ), montáž do nové pozice (dočasná VZT ve venkovním prostoru). V ceně také veškeré nutné prvky (kotvící, úložné, spojovací, …) pro montáž a další nutné příslušenství, práce a materiál. "
2 | 751 | 751991201 SPC | DMTŽ+Osazení v nové pozici Tlumič hluku sání - Specifikace dle PD | kus | 1 |  | 0 | CS ÚRS/TEO 2023 02
" Provedení demontáže stávajícího tlumiče hluku - rozložení - uskladnění, případná oprava a doplnění požkozených částí a zpětná montáž na nové pozici v interiéru - m. P01408 . "
" Tlumič hluku pro sání: Rozměr: 2800×3100×2000 mm; Útlum: 40 dBA. "
|  |  | " 1. PP " |  | 1
" V ceně zahrnuta demontáž oprava veškerých opravitelných prvků ,montáž do nové pozice v exteriéru v místech původních, jen posunutý z důvodupředsunutí fasády . V ceně také veškeré nutné prvky (kotvící, úložné, spojovací, …) pro montáž a další nutné příslušenství, práce a materiál vč. podpůrných prvků a lešení / plošiny. "
3 | 751 | 751991202 SPC | DMTŽ+Osazení v nové pozici Tlumič hluku výdechu - Specifikace dle PD | kus | 1 |  | 0 | CS ÚRS/TEO 2023 02
" Provedení demontáže stávajícího tlumiče hluku - rozložení - uskladnění, případná oprava a doplnění požkozených částí a zpětná montáž na nové pozici v interiéru - m. P01406 . "
" Tlumič hluku pro výdech: Rozměr: 2900×3100×2000 mm; Útlum: 40 dBA. "
|  |  | " 1. PP " |  | 1
" V ceně zahrnuta demontáž oprava veškerých opravitelných prvků ,montáž do nové pozice v exteriéru v místech původních, jen posunutý z důvodupředsunutí fasády . V ceně také veškeré nutné prvky (kotvící, úložné, spojovací, …) pro montáž a další nutné příslušenství, práce a materiál vč. podpůrných prvků a lešení / plošiny. "
4 | 751 | 998751202 | Přesun hmot procentní pro vzduchotechniku v objektech v do 24 m | % | 0.55 |  | 0 | CS ÚRS 2023 02
5 | HZS | HZS3211 | Hodinová zúčtovací sazba montér vzduchotechniky a chlazení | hod | 10 |  | 0 | CS ÚRS 2023 02
|  |  | " Stavební práce a dodávky spojené s provedením funkčního celku 751. " |  | 10
" Zednická výpomoc, doplňkové práce, kompletace, zřízení a zapravení prostupů,vysekání a zapravení drážek, překlady nad prostupy apod."
|  | 751 | Vzduchotechnika - Potrubí
6 | 751 | 751992101 SPC | D+M Dočasné potrubí VZT pro výdech - z OSB desek vč. TI tl. 50 mm - Specifikace dle PD | sada | 1 |  | 0 | CS ÚRS/TEO 2023 02
|  |  | " Dočasné potrubí pro VZT - výdechová část. " |  | 1
" V sadě: "
" - Potrubí 2,88×2,82 m - (1,6)*1,1 → dl. ± 1,76 m "
" - Redukce jednostranná z rozměru ± 2,88×2,82 na 2,0×2,82 m dl. ± 1,6 m.→ 1 ks"
" - Potrubí 2,0×2,82 m - (0,7+1,25)*1,1 → dl. ± 2,15 m "
" - Redukce oboustranná z rozměru ± 2,0×2,82 na 2,88×2,82 m dl. ± 0,85 m - pro tlumič hluku → 2 ks "
" - Případná podpůrná konstrukce pro potrubí. → dl. ± 7,05 m "
" - Ostatní práce a dodávky nutné a nespecifikované "
" V ceně potrubí a jendotlivých kusů zohledněno také napojení na další potrubí - kotvící a spojovací prvky, náběhové a regulační plechy, apod. " "
" V ceně montáž dočasného potrubí, veškeré nutné příslušenství, tvarovky, kotvící a spojovací materiál, a další nutné práce, materiál a příslušenství související s provedením dočasného VZT potrubí. "
" POZN: Montáž stávajícího tlumiče hluku naceněna v části "D.1.4.3. VZT".
7 | 751 | 751992102 SPC | D+M Dočasné potrubí VZT pro sání - z OSB desek vč. TI tl. 50 mm - Specifikace dle PD | sada | 1 |  | 0 | CS ÚRS/TEO 2023 02
|  |  | " Dočasné potrubí pro VZT - část sání. " |  | 1
" V sadě: "
" - Potrubí 2,88×2,82 m - (1,6)*1,1 → dl. ± 1,76 m "
" - Redukce jednostranná z rozměru ± 2,88×2,82 na 2,0×2,82 m dl. ± 1,6 m → 1 ks "
" - Koleno 90° 2,0×2,82 m → 1 ks "
" - Potrubí 2,0×2,82 m - (6,85+2,5)*1,1 → dl. ± 10,29 m "
" - Redukce oboustranná z rozměru ± 2,0×2,82 na 2,88×2,82 m dl. ± 0,85 m/ks - pro tlumič hluku → 2 ks"
" - Případná podpůrná konstrukce pro potrubí. → dl. ± 18,2 m "
" - Ostatní práce a dodávky nutné a nespecifikované "
" V ceně potrubí a jendotlivých kusů zohledněno také napojení na další potrubí - kotvící a spojovací prvky, náběhové a regulační plechy, apod. " "
" V ceně montáž dočasného potrubí, veškeré nutné příslušenství, tvarovky, kotvící a spojovací materiál, a další nutné práce, materiál a příslušenství související s provedením dočasného VZT potrubí. "
" POZN: Montáž stávajícího tlumiče hluku naceněna v části "D.1.4.3. VZT".
8 | 751 | 998751202 | Přesun hmot procentní pro vzduchotechniku v objektech v do 24 m | % | 0.55 |  | 0 | CS ÚRS 2023 02
9 | 751 | HZS3211 | Hodinová zúčtovací sazba montér vzduchotechniky a chlazení | hod | 10 |  | 0 | CS ÚRS 2023 02
|  |  | " Stavební práce a dodávky spojené s provedením funkčního celku 751. " |  | 10
" Zednická výpomoc, doplňkové práce, kompletace, zřízení a zapravení prostupů,vysekání a zapravení drážek, překlady nad prostupy apod."
|  | 751 | Vzduchotechnika - Ostatní
10 | 751 | 751993101 SPC | Demontáž stávajícího dočasného potrubí pro VZT - výdechová část - Specifikace dle PD | sada | 1 |  | 0 | CS ÚRS/TEO 2023 02
|  |  | " Demontáž stávajícího dočasného potrubí pro VZT - výdechová část - po provedení prací vč. podpůrné konstrukce, veškerých tvarovek a příslušenství. " |  | 1
" V ceně také přesun a likvidace suti. A další veškeré práce související s demontáží potrubí. "
" Včetně naložení, svislého a vodorovného přesunu suti, odvoz stavební suti. Likvidace v souladu se zákonem č. 541/2020 Sb. O odpadech vč. správného začlenění dle přílohy č. 1 vyhlášky č. 8/2021 o Katalogu odpadů a posuzování vlastností odpadů (Katalog odpadů). Likvidace dle technologie na místa určené zhotovitelem, včetně poplatků za uložení odpadu. "
" POIZN: Demontáž tlumiče hluku a protidešťové žaluzie naceněna v oddíle "751 - Vzduchotechnika - Prvky, komponenty".
11 | 751 | 751993102 SPC | Demontáž stávajícího dočasného potrubí pro VZT - část sání - Specifikace dle PD | sada | 1 |  | 0 | CS ÚRS/TEO 2023 02
|  |  | " Demontáž stávajícího dočasného potrubí pro VZT - část sání - po provedení prací vč. podpůrné konstrukce, veškerých tvarovek a příslušenství. " |  | 1
" V ceně také přesun a likvidace suti. A další veškeré práce související s demontáží potrubí. "
" Včetně naložení, svislého a vodorovného přesunu suti, odvoz stavební suti. Likvidace v souladu se zákonem č. 541/2020 Sb. O odpadech vč. správného začlenění dle přílohy č. 1 vyhlášky č. 8/2021 o Katalogu odpadů a posuzování vlastností odpadů (Katalog odpadů). Likvidace dle technologie na místa určené zhotovitelem, včetně poplatků za uložení odpadu. "
" POIZN: Demontáž tlumiče hluku a protidešťové žaluzie naceněna v oddíle "751 - Vzduchotechnika - Prvky, komponenty".
12 | 751 | 998751202 | Přesun hmot procentní pro vzduchotechniku v objektech v do 24 m | % | 0.55 |  | 0 | CS ÚRS 2023 02
13 | HZS | HZS3211 | Hodinová zúčtovací sazba montér vzduchotechniky a chlazení | hod | 10 |  | 0 | CS ÚRS 2023 02
|  |  | " Stavební práce a dodávky spojené s provedením funkčního celku 751. " |  | 10
" Zednická výpomoc, doplňkové práce, kompletace, zřízení a zapravení prostupů,vysekání a zapravení drážek, překlady nad prostupy apod."
|  |  | Celkem |  |  |  | 0

## PS Záložní zdroj MG
Investor: Masarykova univerzita, Fakulta informatiky
PS Záložní zdroj MG
Soupis materiálu a výkonů
Číslo pozice | POPIS VÝKONU | Měrná jednotka | Množství | Jednotková cena bez DPH | Cena bez DPH
Technologie náhradního zdroje napájení
1 | Motorgenerátor |  |  |  | 0
1.01 | Motorgenerátor, výkon Standby 1375kVA, Prime 1250kVA | ks | 1 |  | 0
1.02 | Spalinovod | kpl | 1 |  | 0
1.03 | PHM, nádrž, potrubí, 2x limitní snímač, 1x ultrazvukový snímač, 1x detektor netěsnosti, potrubí | kpl | 1 |  | 0
1.04 | Rozvaděč pro controler motorgenerátoru - controler pro dopředné a zpětné fázování, rozsah napájení 8 ÷ 36V DC, 12x digitální vstup, 12x digitální výstup, 4x analogový vstup, napěťový výstup, výstup pro řídící jednotku, připojení snímače otáček, rozhraní: USB, RS 485, ETH1,2,3, CAN 1A, CAN 2A, CAN1B, CAN 2B, Podpora funkcí a ochran podle definice ANSI: kódy 1,5,11,12,14,15,16EFT,16SC,19,25,26,27,30,32,32P,32R,34,37,40,44,46,47,48,49T,50/50TD,50N+64,51,51+64,52,55,59,63,71,74,78,79,81H,81U,81R,83,90 - barevný TFT 5" displej pro controler, rozlišení 800 x 400 | kpl | 1 |  | 0
1.05 | Doprava, instalace, zapojení, provozní zkouška, nafta pro provozní zkoušku | kpl | 1 |  | 0
2 | Repase DUPS |  |  |  | 0
2.01 | Repase stávající Dynamic UPS KS5-560 1250 kVA | ks | 1 |  | 0
3 | Rozvaděče NN |  |  |  | 0
3.01 | Rozvaděč RVS, doprava, instalace - skříňový rozvaděč, 1. pole, 800x2100x600 - viz. Přehledové schéma napájení č.v. D.2.1.101 | ks | 1 |  | 0
3.02 | Ovládací panel MT-PHM, doprava, instalace - nástěnný rozvaděč, 200x200x12 | ks | 1 |  | 0
3.03 | Úprava stávajícího rozvaděče MT1, instalace nových prvků | ks | 1 |  | 0
3.04 | Rozvaděč dekompenzace, doprava, instalace - skříňový rozvaděč, 1. pole - viz. Přehledové schéma napájení č.v. D.2.1.101 | ks | 1 |  | 0
3.05 | Spínač v krytu pro ZAP/VYP - IP65, včetně pomocného kontaktu - 32A | ks | 5 |  | 0
3.06 | Demontáž stávajícího rozvaděče R-PHM, likvidace | kpl | 1 |  | 0
3.07 | Stěhování a montáž rozvaděčů | kpl | 1 |  | 0
4 | Osvětlení, Stavební elektroinstalace |  |  |  | 0
4.01 | LED svítidlo (1x60 W / 7800 lm / 230 V) včetně světelného zdroje | ks | 7 |  | 0
4.02 | Nouzové svítidlo s vlastním zdrojem (1x1 W / 230 V, čas nouzového provozu 1h) včetně světelného zdroje | ks | 1 |  | 0
4.03 | Vypínač jednopólový - nástěnné provedení | ks | 1 |  | 0
4.04 | Kabelová krabicová rozvodka s 8-pólovou svorkovnicí | ks | 1 |  | 0
4.05 | Montáž osvětlení, zásuvek | kpl | 1 |  | 0
5 | Měření a regulace, monitoring |  |  |  | 0
5.01 | Rozšiřující modul pro controler motorgenerátoru, rozsah napájení 8 ÷ 36V DC, 8x digitální vstup, 8x digitální výstup/výstup, 2x analogový výstup, rozhraní: CAN 1 | ks | 1 |  | 0
5.02 | Rozšiřující modul pro controler motorgenerátoru, rozsah napájení 8 ÷ 36V DC, 8x digitální vstup, 1x analogový výstup, 4x analogový vstup, rozhraní: CAN 1 | ks | 1 |  | 0
5.03 | Snímač teploty Pt100 | ks | 1 |  | 0
5.04 | Nastavení zařízení, zprovoznění | kpl | 1 |  | 0
6 | Kabelové nosné systémy |  |  |  | 0
6.01 | Drátěný kabelový žlab, 150/60mm, včetně nosného a spojovacího materiálu | m | 24 |  | 0
6.02 | Drátěný kabelový žlab, 100/60mm, včetně nosného a spojovacího materiálu | m | 13 |  | 0
6.03 | Plný kabelový žlab, 50/50mm, včetně nosného a spojovacího materiálu, 4x vnitřní koleno | m | 5 |  | 0
6.04 | Kabelový žebřík, 400/60mm, včetně nosného a spojovacího materiálu | m | 20 |  | 0
6.05 | Elektroinstalační trubka PVC DN20, včetně příchytek a upevňovacího materiálu | m | 15 |  | 0
6.06 | Elektroinstalační trubka PVC DN25, včetně příchytek a upevňovacího materiálu | m | 15 |  | 0
6.07 | Flexibilní elektroinstalační hadice PVC DN20, včetně příchytek a upevňovacího materiálu | m | 10 |  | 0
6.08 | Flexibilní elektroinstalační hadice PVC DN25, včetně příchytek a upevňovacího materiálu | m | 15 |  | 0
6.09 | Montáž kabelových nosných systémů | kpl | 1 |  | 0
7 | Kabely, vodiče |  |  |  | 0
7.01 | Propojovací vodič 1-CHBU 1x240mm2 | m | 760 |  | 0
7.02 | Propojovací vodič 1-CHBU 1x150mm2 | m | 88 |  | 0
7.03 | Bezhalogenový silový kabel N2XH-J 5x25mm2 | m | 15 |  | 0
7.04 | Bezhalogenový silový kabel N2XH-J 5x6mm2 | m | 30 |  | 0
7.05 | Bezhalogenový silový kabel N2XH-J 5x2.5mm2 | m | 80 |  | 0
7.06 | Bezhalogenový silový kabel N2XH-J 4x1.5mm2 | m | 90 |  | 0
7.07 | Bezhalogenový silový kabel N2XH-J 3x4mm2 | m | 30 |  | 0
7.08 | Bezhalogenový silový kabel N2XH-J 3x1.5mm2 | m | 95 |  | 0
7.09 | Silový kabel CYKY-J 3x2.5mm2 | m | 30 |  | 0
7.1 | Silový kabel CYKY-J 3x1.5mm2 | m | 40 |  | 0
7.11 | Silový kabel CYKY-O 3x1.5mm2 | m | 10 |  | 0
7.12 | Silový kabel, s funkčností trasy PRAFlaDur 2x2,5mm2 | m | 50 |  | 0
7.13 | Ovládací stíněný kabel YSLCY-OZ 2x1mm2 | m | 210 |  | 0
7.14 | Ovládací stíněný kabel YSLCY-OZ 3x1mm2 | m | 150 |  | 0
7.15 | Ovládací stíněný kabel YSLCY-OZ 4x1mm2 | m | 80 |  | 0
7.16 | Ovládací stíněný kabel YSLCY-OZ 5x1mm2 | m | 160 |  | 0
7.17 | Ovládací stíněný kabel YSLCY-OZ 7x1mm2 | m | 80 |  | 0
7.18 | Ovládací stíněný kabel YSLCY-OZ 12x1mm2 | m | 30 |  | 0
7.19 | Ovládací kabel YSLY-OZ 2x4mm2 | m | 30 |  | 0
7.2 | Instalační ethernetový kabel CAT5E FTP SXKD-5E-FTP-PVC | m | 70 |  | 0
7.21 | Kabel CAN Bus pro pevné uložení UNITRONIC BUS CAN UL/CSA 2x2x0.5 | m | 80 |  | 0
7.22 | Patch kabel CAT5E SFTP PVC, 1m, šedý | ks | 1 |  | 0
7.23 | Konektor MPTL univerzální RJ45 CAT5E STP samořezný SXRJ45-5E-STP-BK-SA | ks | 4 |  | 0
7.24 | Samořezný keystone Solarix CAT5E STP SXKJ-5E-STP-BK-SA | ks | 2 |  | 0
7.25 | Průmyslový modul na DIN lištu pro jeden keystone šedý SXKJ-DIN-GY | ks | 2 |  | 0
7.26 | Sdělovací instalační kabel s pevným jádrem J-H(St)H 2x2x0.8 | m | 110 |  | 0
7.27 | Vodič ochranného pospojování H07V-K 120 (zeleno-žlutý) | m | 80 |  | 0
7.28 | Vodič ochranného pospojování H07V-K 16 (zeleno-žlutý) | m | 30 |  | 0
7.29 | Vodič ochranného pospojování H07V-K 6 (zeleno-žlutý) | m | 150 |  | 0
7.3 | Kabelová krabicová rozvodka s 12-pólovou svorkovnicí 0,2÷4mm2 | ks | 1 |  | 0
7.31 | Cu ochranná přípojnice 32x5mm, 1m, včetně izolátorů | ks | 2 |  | 0
7.32 | Ostatní materiál (kabelová oka, vyvazovací materiál, …) | kpl | 1 |  | 0
7.33 | Montáž a manipulace kabelů, vodičů a vodičů ochranného pospojování, včetně dodávky drobného instalačního materiálu, včetně ukončení, kabelových štítků, apod. Délka včetně prořezů. | kpl | 1 |  | 0
8 | Chlazení motorgenerátoru |  |  |  | 0
8.01 | Suchý chladič 750 kW, teplotní spád 95/87,5°C, 50% Propylenglykol, průtok 1950 l/min, 50 kPa, akustický tlak v 10 m 42,3 dB(A), délka zařízení do 5m | ks | 1 |  | 0
8.02 | Deskový výměník 750 kW HOT side 95/87,5°C a COLD side 90/83,7°C | ks | 1 |  | 0
8.03 | Čerpadlo o průtoku 120 m3/h a výtlačná výška 20 m | kpl | 1 |  | 0
8.04 | Potrubní rozvody z trubek ocelových černých bezešvíh DN100 včetně kolen, spojek VICTAULIC, drážkování, nátěrů potrubí | m | 140 |  | 0
8.05 | Podpůrné a nosné konstrukce | kpl | 1 |  | 0
8.06 | Přechod DN100 na DN80 | ks | 4 |  | 0
8.07 | Glykol | l | 600 |  | 0
8.08 | Klapka uzavírací Victaulic DN100 | kpl | 8 |  | 0
8.09 | Filtr na potrubí DN100 | ks | 1 |  | 0
8.1 | Pružné propojovací hadice | m | 4 |  | 0
8.11 | Tepelné izolace tl 32mm | m2 | 60 |  | 0
8.12 | Teploměr -20-100 °C | ks | 4 |  | 0
8.13 | Tlakoměr 0 -600 kPa včetně smyčky | kpl | 4 |  | 0
8.14 | Montáž technologie chlazení | kpl | 1 |  | 0
8.15
9 | Vzduchotechnika |  |  |  | 0
9.01 | Ventilátory | ks | 4 |  | 0
9.02 | Uzavírací klapky se servopohony | ks | 2 |  | 0
9.03 | Klapky samotížné | ks | 2 |  | 0
9.04 | Montáž technologie VZT včetně přesunu stávajících tlumičů | kpl | 1 |  | 0
9.05 | Doměrky a ostatní montážní materiál | kpl | 1 |  | 0
10 | Stavební úpravy |  |  |  | 0
10.01 | Demontáž a rozkrytí střešního pláště nad šachtou, zabezpečení proti zatečení v průběhu montáže. | kpl | 1 |  | 0
10.02 | Instalace kotevních prvků v šachtě (výškové práce) | kpl | 1 |  | 0
10.03 | Zapravení stávajícího souvrství, oprava hydroizolace, kontrola těsnosti pláště v místě rozkrytí. | kpl | 1 |  | 0
10.04 | Stavební práce (zapravení prostupů SDK a zděných konstrukcí, výmalba). | kpl | 1 |  | 0
10.05 | Zpracování stavebního a technologického pasportu dle metodikyOFM SUKB MU | kpl | 1 |  | 0
10.06 | SDK dělící příčka. Oboustranný záklop, izolace, výmalba. Zvuková neprůzvučnost min. 30 dB(A) | m2 | 50 |  | 0
10.07 | Dveře mezi strojovnami 1000 x 2000. Zvuková neprůzvučnost 30 dB(A) | ks | 1 |  | 0
11 | Ostatní |  |  |  | 0
11.01 | Zaškolení obsluhy | kpl | 1 |  | 0
11.02 | Materiál podružný a pomocný | kpl | 1 |  | 0
11.03 | Doprava dodávek a materiálu a přesuny hmot | kpl | 1 |  | 0
11.04 | Náklady spojené s instalacemi v místě instalace | kpl | 1 |  | 0
11.05 | Mechanismy a lešení | kpl | 1 |  | 0
11.06 | Drážkování, prostupy (elektro i chlazení), úklid sutě | kpl | 1 |  | 0
11.07 | Revize a měření | kpl | 1 |  | 0
11.08 | Individuální zkoušky a nastavení zařízení, uvedení do provozu | kpl | 1 |  | 0
11.09 | Požární ucpávky | kpl | 10 |  | 0
11.1 | Realizační dokumentace | kpl | 1 |  | 0
11.11 | Dokumentace DSPS | kpl | 1 |  | 0
11.12 | Vedení stavby | kpl | 1 |  | 0
11.13 | Průběžný a finální úklid v rozsahu dodávky | kpl | 1 |  | 0
| CELKEM |  |  |  | 0

## ZPEVNĚNÉ PLOCHY A KOMUNIKACE
SOUPIS PRACÍ
Stavba: Výstavba a modernizace fakulty informatiky a ústavu výpočetní techniky Masarykovy univerzity - I. ETAPA - DIESELAGREGÁT
Objekt: ZPEVNĚNÉ PLOCHY A KOMUNIKACE
JKSO: 822.55.3
P.Č. | KCN | Kód položky | Popis | MJ | Množství celkem | Cena jednotková | Cena celkem | Cenová soustava
|  | 1 | Zemní práce
1 | 221 | 113106121 | Rozebrání dlažeb z betonových nebo kamenných dlaždic komunikací pro pěší ručně | m2 | 36.9 |  | 0 | CS ÚRS 2023 02
" Odstranění dlažby chodníku - u bodovy B - ručně "
|  |  | " Odstranění dlažby - pro práci k dieselagregátu " 34,3 |  | 34.3
|  |  | " Odstranění dlažby - pro zpětné použití " 2,6 |  | 2.6
2 | 221 | 113107312 | Odstranění podkladu z kameniva těženého tl 200 mm strojně pl do 50 m2 | m2 | 24.4 |  | 0 | CS ÚRS 2023 02
" Odstranění podkladních vrstev strojně - pro jednotlivé plochy do 50 m2. "
|  |  | " Odstranění kačírku " 2,3+12,8 |  | 15.1
|  |  | " Případné odstranění lože pod desky / panely okolo objektu. " 9,3 |  | 9.3
3 | 221 | 113107323 | Odstranění podkladu z kameniva drceného tl 300 mm strojně pl do 50 m2 | m2 | 36.9 |  | 0 | CS ÚRS 2023 02
" Odstranění podkladních vrstev strojně - pro jednotlivé plochy do 50 m2. "
|  |  | " Odstranění podkladních vrstev pod dlažbu pro pěší - pro práce k dieselagregátu. " 34,3 |  | 34.3
|  |  | " Odstranění podkladních vrstev pod dlažbu pro pěší - pro zpětné použití " 2,6 |  | 2.6
4 | 221 | 113107324 | Odstranění podkladu z kameniva drceného tl 400 mm strojně pl do 50 m2 | m2 | 32.3 |  | 0 | CS ÚRS 2023 02
" Odstranění podkladních vrstev strojně - pro jednotlivé plochy do 50 m2. "
|  |  | " Odstranění podkladních vrstev pod asfaltem. " 32,3 |  | 32.3
5 | 221 | 113107343 | Odstranění podkladu živičného tl 150 mm strojně pl do 50 m2 | m2 | 32.3 |  | 0 | CS ÚRS 2023 02
" Odstranění živičné vrstvy asfaltové komunikace strojně - pro jednotlivé plochy do 50 m2. "
|  |  | " Odstranění asfaltu v areálu " 32,3 |  | 32.3
6 | 221 | 113151111 | Rozebrání zpevněných ploch ze silničních dílců | m2 | 36.3 |  | 0 | CS ÚRS 2023 02
|  |  | " Odstranění desek / panelů u objektu " 9,3 |  | 9.3
|  |  | " Odstranění panelů jako dočasné rampy pro DA " 27,0 |  | 27
" V ceně také vybourání lože. "
7 | 221 | 113202111 | Vytrhání obrub krajníků obrubníků stojatých | m | 28.6 |  | 0 | CS ÚRS 2023 02
|  |  | " Vytrhání stojatých obrub - chodníkových / silničních " 28,6 |  | 28.6
" V ceně také vybourání lože. "
8 | 001 | 122251102 | Odkopávky a prokopávky nezapažené v hornině třídy těžitelnosti I, skupiny 3 objem do 50 m3 strojně | m3 | 30.898 |  | 0 | CS ÚRS 2023 02
" Případné odkopávky pro zpevněné plochy. "
|  |  | " Odkopávka pro zpevněné plochy - dočasný kryt ze štěrkodrtě - budoucí betonová dlažba " (32,3)*0,41 |  | 13.243
|  |  | " Odkopávka pro zpevněné plochy - okapový chodník " (13,9)*0,23 |  | 3.197
|  |  | " Odkopávka pro zpevněné plochy - dlažba pro vrácení " (2,6)*0,23 |  | 0.598
|  |  | " Odkopávka pro zpevněné plochy - sanace pláně " (32,3+13,9)*0,3 |  | 13.86
" V ceně také zohledněna lepivost vytěžené zeminy. "
9 | 001 | 129001101 | Příplatek za ztížení odkopávky nebo prokopávky v blízkosti inženýrských sítí | m3 | 3.09 |  | 0 | CS ÚRS 2023 02
|  |  | " Příplatek 10 % " (30,90)*0,1 |  | 3.09
10 | 001 | 171152501 | Zhutnění podloží z hornin soudržných nebo nesoudržných pod násypy | m2 | 48.8 |  | 0 | CS ÚRS 2023 02
|  |  | " Hutnění podloží před realizací zpevněných ploch " (32,3+13,9+2,6) |  | 48.8
11 | 001 | 174151101 | Zásyp jam, šachet rýh nebo kolem objektů sypaninou se zhutněním | m3 | 9 |  | 0 | CS ÚRS 2023 02
|  |  | " Zásyp jako podklad pro silniční panely pro osazení DA " (1,0)*9,0 |  | 9
" POZN: Výkopy do úrovně pro mikropiloty - pro zásyp pod silniční panely - a následné odstranění násypu pod panely, naceněny v rozpočtu "D.1.1. ASR". "
12 | 583 | 58343930 | kamenivo drcené hrubé frakce 16/32 | t | 18 |  | 0 | CS ÚRS 2023 02
|  |  | " Zásyp jako podklad pro silniční panely pro osazení DA " (9,0)*2,0 |  | 18
13 | 231 | 181111121 | Plošná úprava terénu do 500 m2 zemina skupiny 1 až 4 nerovnosti do 150 mm v rovinně a svahu do 1:5 | m2 | 48.8 |  | 0 | CS ÚRS 2023 02
|  |  | " Úprava ploch před realizací zpevněných ploch. " 2,6+(13,9+32,3) |  | 48.8
14 | 001 | 189999801 SPC | Náklady spojené s odvozem a uložením sypaniny / výkopku / navážky na skládku - vzdálenost skládky do 12 km | m3 | 30.9 |  | 0 | CS ÚRS/TEO 2023 02
" Odvoz zeminy z výkopových prací - odkopávky " 30,90
" - Nakládání výkopku z hornin třídy těžitelnosti I, skupiny 1 až 3 do 100 m3 "
" - Vodorovné přemístění do 10000 m výkopku/sypaniny z horniny třídy těžitelnosti I, skupiny 1 až 3 "
" - Příplatek k vodorovnému přemístění výkopku/sypaniny z horniny třídy těžitelnosti I, skupiny 1 až 3 ZKD 1000 m přes 10000 - uvažována skládka ve vzdálenosti do 12 km "
" - Uložení sypaniny na skládky nebo meziskládky "
" - Poplatek za uložení na skládce (skládkovné) zeminy a kamení kód odpadu 17 05 04 "
" Včetně naložení, svislého a vodorovného přesunu zeminy / sypaniny / výkopku. Likvidace v souladu se zákonem č. 541/2020 Sb. O odpadech vč. správného začleněné dle přílohy č. 1 vyhlášky č. 8/2021 o Katalogu odpadů a posuzování vlastností odpadů (Katalog odpadů). Likvidace dle technologie na místa určené zhotovitelem, včetně poplatků za uložení zeminy / sypaniny / výkopku. "
|  | 2 | Zakládání
15 | 002 | 291211111 | Zřízení plochy ze silničních panelů do lože tl 50 mm z kameniva | m2 | 27 |  | 0 | CS ÚRS 2023 02
|  |  | " Osazení silničníách panelů jako dočasné rampy pro osazení DA " 3,0*9,0 |  | 27
16 | 593 | 59381005 | panel silniční 3,00x1,50x0,215m | kus | 6 |  | 0 | CS ÚRS 2023 02
|  |  | " Silniční panely pro osazení DA " 9/1,5 |  | 6
|  | 5 | Komunikace
17 | 221 | 596999101 SPC | D+M Dočasný kryt ze stěrkodrti - kryt areálové komunikace (budoucí betonová dlažba) - Specifikace dle PD | m2 | 32.3 |  | 0 | CS ÚRS/TEO 2023 02
" V ceně : "
" - Dočasný kryt - štěrkodrť ŠD-B frakce 0-32 mm vč. zarovnání se stávající úrovni komunikace - tl. 100 mm - 35,55 m2 "
" - Lože z drti frakce 4-8 - tl. 40 mm - vč. štěrkodrtě pro vmetení do spar - 2,6 t "
" - Kamenivo zpevněné cementem - KSC I - tl. 120 mm - 35,55 m2 "
" - Štěrkodrť ŠD-B frakce 0-32 mm - tl. 150 mm - 35,55 m2 "
" Dočasný kryt ze štěrkodrti - budoucí betonová dlažba komunikací " 32,3
" Cena skladby včetně ztratného a přehutnění hutnitelných vrstev "
18 | 221 | 596999102 SPC | D+M Betonová dlažba - okapový chodník - Specifikace dle PD | m2 | 13.9 |  | 0 | CS ÚRS/TEO 2023 02
" V ceně : "
" - Montáž betonové dlažby - 13,9 m2 "
" - Betonová dlažba -300×300 mm - tl. 50 mm - 15,3 m2 "
" - Lože z drti frakce 4-8 - tl. 30 mm - vč. štěrkodrtě pro vmetení do spar - 0,85 t "
" - Štěrkodrť ŠD-B frakce 0-32 mm - tl. 150 mm - 15,3 m2 "
" Nová dlažba okapového chodníku. " 13,9
" Cena skladby včetně ztratného a přehutnění hutnitelných vrstev "
19 | 221 | 596999103 SPC | D+M Betonová dlažba - zpětné položení rozebrané dlažby - Specifikace dle PD | m2 | 2.6 |  | 0 | CS ÚRS/TEO 2023 02
" V ceně : "
" - Montáž očištěné betonové dlažby - 2,6 m2 "
" - Betonová dlažba - rezerva ± 10 % - 0,27 m2 "
" - Lože z drti frakce 4-8 - tl. 30 mm - vč. štěrkodrtě pro vmetení do spar - 0,2 t "
" - Štěrkodrť ŠD-B frakce 0-32 mm - tl. 150 mm - 2,9 m2 "
" Zpětné položení dlažby chodníku " 2,6
" Cena skladby včetně ztratného a přehutnění hutnitelných vrstev "
20 | 221 | 596999104 SPC | D+M Zvýšení únosnosti podloží - sanace pláně - Specifikace dle PD | m2 | 46.2 |  | 0 | CS ÚRS/TEO 2023 02
" Sanace plochy - skladba:
" - Štěrkodrť frakce 32-63 mm - tl. 300 mm - 50,85 m2. "
" - Separační geotextílie netkaná 400 g/m2 - 53,15 m2. "
" Sanace pláně - dočasný kryt ze štěrkodrti - budoucí zámková dlažba " 32,3
" Sanace pláně - okapový chodník " 13,9
" POZN: Sanace pláně pro zpětné položení pro rozebrání neuvažována. "
|  | 9 | Ostatní konstrukce a práce-bourání
21 | 221 | 914111111 | Montáž svislé dopravní značky do velikosti 1 m2 objímkami na sloupek nebo konzolu | kus | 1 |  | 0 | CS ÚRS 2023 02
" Montáž dopravní značky na sloupek svislého dopravního značení. "
|  |  | " Značka E8d - Úsek platnosti - po demontáži zstávající značky E8e - Úsek platnosti. " |  | 1
22 | 404 | 40445649 | dodatkové tabulky E3-E5, E8, E14-E16 500x150mm | kus | 1 |  | 0 | CS ÚRS 2023 02
|  |  | " Dodatková tabule E8d - Úsek platnosti " |  | 1
23 | 221 | 914999101 SPC | DMTŽ+uskladnění+M Přesunutí stávajícího svislého dopravní značení včetně sloupku - Specifikace dle PD | kus | 1 |  | 0 | CS ÚRS/TEO 2023 02
|  |  | " Přesunutí stávající svislé dopravní značky vč. všech tabulí. " |  | 1
" Stávající dopravní značka je snožena z: - IP 12 - Vyhrazené prakoviště - 1ks; - E8e - Úsek platnosti - 1ks; - E13 - Dodatková tabule s textem "3× pro držitele karty" - 1 ks. "
" V ceně demontáž stávající dopravní značky, její uskladnění, vybourání stávajícího základu / demontáž stávající patky, dočasné uskladnění a přesunu, montáž na novém místě po provádění prací, nové kotvící a upevňovací prvky. vč. nové patky, provedení základů, zemních prací vč. manipulace s výkopkem. V ceně také další veškeré nutné práce a materiál související s přesunutím stávající dopravní značky, "
" V ceně přesun hmot, odvoz a likvidace suti. "
" Včetně naložení, svislého a vodorovného přesunu suti, odvoz stavební suti. Likvidace v souladu se zákonem č. 541/2020 Sb. O odpadech vč. správného začlenění dle přílohy č. 1 vyhlášky č. 8/2021 o Katalogu odpadů a posuzování vlastností odpadů (Katalog odpadů). Likvidace dle technologie na místa určené zhotovitelem, včetně poplatků za uložení odpadu. "
24 | 221 | 916131213 | Osazení silničního obrubníku betonového stojatého s boční opěrou do lože z betonu prostého třídy C 12/15 | m | 31.9 |  | 0 | CS ÚRS 2023 02
|  |  | " Osazení silničního obrubníku mezi okapový chodník a zámkovou dlažbu " 29,9 |  | 29.9
|  |  | " Osazení silničního obrubníku u anglického dvorku " 0,5*4 |  | 2
25 | 592 | 59217031 | obrubník betonový silniční 1000x150x250mm | m | 33.495 |  | 0 | CS ÚRS 2023 02
|  |  | " Sliniční obrubník " (29,9+2,0)*1,05 |  | 33.495
" V ceně a množství zahrnuty i speciální druhy - snížené, náběhové, obloukové, rohové, apod. "
26 | 221 | 919735113 | Řezání stávajícího živičného krytu hl do 150 mm | m | 30.9 |  | 0 | CS ÚRS 2023 02
|  |  | " Řezání stávajícího asfaltového krytu pro provedení zpevněné plochy - dočasný kryt ze štěrkodrti. " 1,15+28,6+1,15 |  | 30.9
27 | 221 | 966006211 | Odstranění svislých dopravních značek ze sloupů, sloupků nebo konzol | kus | 1 |  | 0 | CS ÚRS 2023 02
|  |  | " Odstranění stávající dodatkové tabule - E8e - Úsek platnosti - z přemístěného stávajícího svislého dopravního značení - výměna za E8d. " |  | 1
28 | 971 | 971999901 SPC | D+M Výškové napojení nové skladby na stávající zpevněné plochy - nových dlážděných ploch - Specifikace dle PD | m | 1.4 |  | 0 | CS ÚRS/TEO 2023 02
|  |  | " Výškové napojení dlážděných ploch na stávající komunikaci " 1,4 |  | 1.4
" V ceně: - případné řezání krytu / dlažby; - zarovnání styčných ploch; - úprava čela krytu / napojení dlažby; - předláždění stávající plochy; - odvoz a uložení vybouraných hmot; - další nutné práce související s provedením napojení nových ploch na stávající. "
" Včetně naložení, svislého a vodorovného přesunu suti, odvoz stavební suti. Likvidace v souladu se zákonem č. 541/2020 Sb. O odpadech vč. správného začlenění dle přílohy č. 1 vyhlášky č. 8/2021 o Katalogu odpadů a posuzování vlastností odpadů (Katalog odpadů). Likvidace dle technologie na místa určené zhotovitelem, včetně poplatků za uložení odpadu. "
29 | 221 | 979054441 | Očištění vybouraných z desek nebo dlaždic s původním spárováním z kameniva těženého | m2 | 2.6 |  | 0 | CS ÚRS 2023 02
|  |  | " Očištění vybouraných betonových dlaždic před zpětným osazením " 2,6 |  | 2.6
30 | 997 | 997999901 SPC | Náklady spojené s odvozem a uložením suti - lože pod komunikacemi, kačírek - vzdálenost skládky do 12 km | t | 42.29 |  | 0 | CS ÚRS/TEO 2023 02
" Likvidace vybouraného materiálu - lože pod komunikacemi, kačírek " 7,32+16,236+18,734
" - Nakládání suti na dopravní prostředky pro vodorovnou dopravu. "
" - Vodorovná doprava suti ze sypkých materiálů do 1 km se složením a hrubým urovnáním. "
" - Příplatek ZKD 1 km u vodorovné dopravy suti ze sypkých materiálů - uvažována skládka ve vzdálenosti do 12 km "
" - Poplatek za uložení na skládce (skládkovné) zeminy a kamení kód odpadu 17 05 04 "
" Včetně naložení, svislého a vodorovného přesunu suti, odvoz stavební suti. Likvidace v souladu se zákonem č. 541/2020 Sb. O odpadech vč. správného začlenění dle přílohy č. 1 vyhlášky č. 8/2021 o Katalogu odpadů a posuzování vlastností odpadů (Katalog odpadů). Likvidace dle technologie na místa určené zhotovitelem, včetně poplatků za uložení odpadu. "
31 | 997 | 997999902 SPC | Náklady spojené s odvozem a uložením suti - asfalt a živice z komunikací - vzdálenost skládky do 12 km | t | 10.207 |  | 0 | CS ÚRS/TEO 2023 02
" Likvidace vybouraného materiálu " 10,207
" - Nakládání suti na dopravní prostředky pro vodorovnou dopravu. "
" - Vodorovná doprava suti z kusových materiálů do 1 km se složením a hrubým urovnáním. "
" - Příplatek ZKD 1 km u vodorovné dopravy suti z kusových materiálů - uvažována skládka ve vzdálenosti do 12 km "
" - Poplatek za uložení na skládce (skládkovné) odpadu asfaltového bez dehtu kód odpadu 17 03 02 "
" Včetně naložení, svislého a vodorovného přesunu suti, odvoz stavební suti. Likvidace v souladu se zákonem č. 541/2020 Sb. O odpadech vč. správného začlenění dle přílohy č. 1 vyhlášky č. 8/2021 o Katalogu odpadů a posuzování vlastností odpadů (Katalog odpadů). Likvidace dle technologie na místa určené zhotovitelem, včetně poplatků za uložení odpadu. "
32 | 997 | 997999903 SPC | Náklady spojené s odvozem a uložením suti - obrubníky, dlažby, betonová vozovka - vzdálenost skládky do 12 km | t | 15.273 |  | 0 | CS ÚRS/TEO 2023 02
" Likvidace vybouraného materiálu - dlažby " 9,41
" Likvidace vybouraného materiálu - obrubníky " 5,863
" - Nakládání suti na dopravní prostředky pro vodorovnou dopravu. "
" - Vodorovná doprava suti z kusových materiálů do 1 km se složením a hrubým urovnáním. "
" - Příplatek ZKD 1 km u vodorovné dopravy suti z kusových materiálů - uvažována skládka ve vzdálenosti do 12 km "
" - Poplatek za uložení na skládce (skládkovné) stavebního odpadu železobetonového / betonového kód odpadu 17 01 01 "
" Včetně naložení, svislého a vodorovného přesunu suti, odvoz stavební suti. Likvidace v souladu se zákonem č. 541/2020 Sb. O odpadech vč. správného začlenění dle přílohy č. 1 vyhlášky č. 8/2021 o Katalogu odpadů a posuzování vlastností odpadů (Katalog odpadů). Likvidace dle technologie na místa určené zhotovitelem, včetně poplatků za uložení odpadu. "
33 | 997 | 997999904 SPC | Náklady spojené s odvozem a uložením suti - silniční panely - vzdálenost skládky do 12 km | t | 17.522 |  | 0 | CS ÚRS/TEO 2023 02
" Likvidace vybouraného materiálu - silniční panely pro osazení DA " 14,22
" Likvidace vybouraného materiálu - desky / panely v okolí objektu " 3,302
" - Nakládání vybouraných hmot na dopravní prostředky pro vodorovnou dopravu. "
" - Vodorovná doprava vybouraných hmot do 1 km se složením a hrubým urovnáním. "
" - Příplatek ZKD 1 km u vodorovné dopravy vybouraných hmot - uvažována skládka ve vzdálenosti do 12 km "
" - Poplatek za uložení na skládce (skládkovné) stavebního odpadu železobetonového / betonového kód odpadu 17 01 01 "
" Včetně naložení, svislého a vodorovného přesunu suti, odvoz stavební suti. Likvidace v souladu se zákonem č. 541/2020 Sb. O odpadech vč. správného začlenění dle přílohy č. 1 vyhlášky č. 8/2021 o Katalogu odpadů a posuzování vlastností odpadů (Katalog odpadů). Likvidace dle technologie na místa určené zhotovitelem, včetně poplatků za uložení odpadu. "
34 | 997 | 997999905 SPC | Náklady spojené s odvozem a uložením suti - dopravní značky vč. sloupů, trubková svodidla, apod. - vzdálenost skládky do 12 km | t | 0.004 |  | 0 | CS ÚRS/TEO 2023 02
" Likvidace vybouraného materiálu " 0,004
" - Nakládání suti na dopravní prostředky pro vodorovnou dopravu. "
" - Vodorovná doprava suti z kusových materiálů do 1 km se složením a hrubým urovnáním. "
" - Příplatek ZKD 1 km u vodorovné dopravy suti z kusových materiálů - uvažována skládka ve vzdálenosti do 12 km "
" - Poplatek za uložení na skládce (skládkovné) kovového odpadu "
" Včetně naložení, svislého a vodorovného přesunu suti, odvoz stavební suti. Likvidace v souladu se zákonem č. 541/2020 Sb. O odpadech vč. správného začlenění dle přílohy č. 1 vyhlášky č. 8/2021 o Katalogu odpadů a posuzování vlastností odpadů (Katalog odpadů). Likvidace dle technologie na místa určené zhotovitelem, včetně poplatků za uložení odpadu. "
|  | 99 | Přesun hmot
35 | 221 | 998223011 | Přesun hmot pro pozemní komunikace s krytem dlážděným | t | 60.88 |  | 0 | CS ÚRS 2023 02
|  |  | " Přesun hmot pro skladby s horní vrstvou z dlažby. " 60,88 |  | 60.88
36 | 221 | 998225111 | Přesun hmot pro pozemní komunikace s krytem z kamene, monolitickým betonovým nebo živičným | t | 54.697 |  | 0 | CS ÚRS 2023 02
|  |  | " Přesun hmot pro skladby s horní vrstvou z kameniva - štěrkodrti. " 20,733+8,177+2,6+12,265+10,896+0,026 |  | 54.697
37 | HZS | HZS1291 | Hodinová zúčtovací sazba pomocný stavební dělník | hod | 15 |  | 0 | CS ÚRS 2023 02
|  |  | " Stavební práce a dodávky spojené s provedením funkčního celku HSV - výpomoce, doplňkové práce a dodávky,kompletace apod. " |  | 15
|  |  | Celkem |  |  |  | 0