## Příloha č. 1 Smlouvy
Technické podmínky a Technická specifikace nabízeného plnění |  |  | Příloha č. 1 Kupní smlouvy
Invertovaný mikroskop pro laboratoř tkáňových kultur
TECHNICKÉ PODMÍNKY technická specifikace stanovená zadavatelem |  |  | TECHNICKÁ SPECIFIKACE NABÍZENÉHO PLNĚNÍ technická specifikace nabízená účastníkem
Popis parametru Nabídka účastníka musí splňovat všechny níže uvedené požadavky a parametry specifikace. U parametrů vymezených minimální nebo maximální úrovní nebo rozmezím hodnot, musí nabídka uchazeče vyhovět alespoň stanovené požadované úrovni. |  | Zadavatelem požadovaná hodnota | Pokud je zadavatelem po účastníkovi vyžadováno pouze uvedení, zda je příslušný požadovaný parametr splněn, pak účastník uvede ANO, že parametr splňuje) Pokud je zadavatelem u technického parametru požadován bližší popis nebo určení specifikace, pak je účastník povinen uvést bližší popis, výčet vlastností, konkrétní údaj nebo rozmezí hodnot jím nabízeného zboží
Z údajů uvedených účastníkem musí být zřejmé, že uchazečem nabízené zboží splňuje minimální technické požadavky stanovené zadavatelem - uchazeč uvede splnění požadovaného parametru ověřitelným způsobem, např. uvedením konkrétních hodnot, případně konkrétním odkazem na technické listy, výkresy apod.)
Položka č. 1 Laboratorní invertovaný mikroskop s fázovým kontrastem a s přípravou pro fluorescenci, pro rutinní pozorování buněk v laboratoři tkáňových kultur |  |  | Model - typové/výrobní označení | Výrobce
|  |  | vyplní dodavatel | vyplní dodavatel
Počet kusů: 1 ks |  |  | Účastníkem nabízená hodnota
LED diodový zdroj osvětlení s fly-eye optikou |  | životnost LED minimálně 60 tisíc hodin | vyplní dodavatel - uvede bližsí popis, konkrétní údaje / hodnoty
Plynulá regulace intenzity osvětlení ovládaná ze stativu |  | ANO | vyplní dodavatel
Koaxiální nezávislé hrubé a jemné ostření na obou stranách stativu |  | ANO | vyplní dodavatel
Binokulární tubus výškově nastavitelný |  | ANO | vyplní dodavatel
Okuláry |  | se zvětšením 10x, se zorným polem min. 22 mm, oba s dioptrickou korekcí a gumovými očnicemi | vyplní dodavatel - uvede bližsí popis, konkrétní údaje / hodnoty
Revolverový nosič objektivů |  | pro min. 5 objektivů | vyplní dodavatel - uvede bližsí popis, konkrétní údaje / hodnoty
Objektiv pro fázový kontrast |  | minimálně plan fluorový 4x, N.A. min. 0.13, pracovní vzdálenost (W.D.) min. 16 mm | vyplní dodavatel - uvede bližsí popis, konkrétní údaje / hodnoty
Objektiv pro fázový kontrast |  | minimálně achromatický 10x s apodizovaným fázovým kontrastem, N.A. min. 0.25, W.D. min 6 mm | vyplní dodavatel - uvede bližsí popis, konkrétní údaje / hodnoty
Objektiv pro fázový kontrast |  | minimálně achromatický 20x s apodizovaným fázovým kontrastem, N.A. min. 0.40, W.D. min 3 mm | vyplní dodavatel - uvede bližsí popis, konkrétní údaje / hodnoty
Objektiv pro fázový kontrast |  | minimálně achromatický 40x s apodizovaným fázovým kontrastem, N.A. min. 0.55, W.D. min 2.7 mm, s plynule nastavitelnou korekcí na tloušťku krycího skla/dna kultivační nádoby v rozsahu min. 0–2 mm | vyplní dodavatel - uvede bližsí popis, konkrétní údaje / hodnoty
Kondenzor pro světlé pole a fázový kontrast |  | s pracovní vzdáleností min. 75 mm/N.A. min. 0.30, odnímatelný, s fázovými maskami pro všechna zvětšení | vyplní dodavatel - uvede bližsí popis, konkrétní údaje / hodnoty
Mechanický XY vodič preparátů s ovládáním pro pravou ruku s držáky pro podložní skla, Petriho misky 35 mm a se svorkou pro pevné uchycení jamkových desek |  | ANO | vyplní dodavatel
Výstup pro připojení kamery |  | ANO | vyplní dodavatel
Možnost budoucího doplnění mikroskopu o pozorování ve fluorescenci při zachování kompaktních rozměrů mikroskopu (bez externího fluorescenčního zdroje) |  | ANO | vyplní dodavatel
Ve stativu mikroskopu integrovaný otočný karusel |  | pro min. 3 fluorescenční kostky a s volnou pozicí pro procházející světlo | vyplní dodavatel - uvede bližsí popis, konkrétní údaje / hodnoty
Příprava pro instalaci až 3 LED fluorescenčních modulů integrovaných do stativu. Možnost zvolit z těchto vlnových délek (+/- 5 nm): 385, 455, 470, 505, 525, 560, 590, 625 nm. |  | ANO | vyplní dodavatel
Plynulá regulace intenzity fluorescence ovládaná ze stativu s individuální pamětí nastavené intenzity pro každou vlnovou délku. Synchronizace zapínání/vypínání LED modulu v závislosti na zařazeném fluorescenčním filtru. Indikace dosažení maximální intenzity |  | ANO | vyplní dodavatel
přístroj musí být nový (ne repasovaný nebo předváděcí); |  | ANO | vyplní dodavatel
napájecí napětí 230 V/50 Hz |  | ANO | vyplní dodavatel
součástí dodání musí být veškeré příslušenství, které je nutné k plnému chodu přístroje |  | ANO | vyplní dodavatel
takto označené buňky vyplní účastník v rámci zpracování své nabídky