## list_A
Požadované technické a funkční vlastnosti (Nabídka uchazeče musí splňovat všechny níže uvedené parametry)	Požadovaná hodnota	Nabídka uchazeče(Uchazeč uvede ANO/NE. V případě, že je v technické specifikaci uvedena mezní hodnota rozměru nebo výkonu, je nutno uvést konkrétní hodnotu, které jím nabízené plnění dosahuje. Má se za to, že pokud uchazeč neuvede některou požadovanou hodnotu, jím nabízené plnění dosahuje minimální hodnoty uvedené zadavatelem ve sloupci "minimální požadovaná hodnota". Uchazeč níže uvedené hodnoty garantuje.)
Očekávaný maximální rozsah výstupu na flow-cell (clustery/polonies, PE 2x150)	1-2 miliardy	Vyplní uchazeč
Možnost separátního nanešení knihoven na podjednotky flow-celly (lanes)	ano	Vyplní uchazeč
Počet nezávislých pozic pro flow-celly	Minimálně 2	Vyplní uchazeč
Současná sekvenace na alespoň 2 flow-cellách, každá z pozic může mít jinou konfiguraci (kapacita, délka čtení)	ano	Vyplní uchazeč
Možnost spuštění sekvenace na neobsazené pozici v průběhu sekvenace na jiné pozici	ano	Vyplní uchazeč
Možnost spuštění nové sekvenace v průběhu sekvenace na jiné pozici, na pozici, na které skončila sekvenace v průběhu sekvenace na jiné pozici	ano	Vyplní uchazeč
Dostupnost reagenčních sad s různou kapacitou a délkou čtení	ano	Vyplní uchazeč
Dostupnost reagenčních sad s délkou čtení 170-250 cyklů celkem (např 2x75 nebo 2x100 + 2x10 pro indexy) s podporou paired-end sekvenace a sekvenace indexů běžných v sekvenačních knihovnách pro přístroje Illumina	ano	Vyplní uchazeč
Dostupnost reagenčních sad s délkou čtení 320-350 cyklů celkem (např 2x150 + 2x10 pro indexy) s podporou paired-end sekvenace a sekvenace indexů běžných v sekvenačních knihovnách pro přístroje Illumina	ano	Vyplní uchazeč
Dostupnost reagenčních sad s délkou čtení 620-650 cyklů celkem (např 2x300 + 2x10 pro indexy) s podporou paired-end sekvenace a sekvenace indexů běžných v sekvenačních knihovnách pro přístroje Illumina	ano	Vyplní uchazeč
Kvalita výstupu: %Q30 při 2x150	>90%	Vyplní uchazeč
Kvalita výstupu: %Q30 při 2x300	>85%	Vyplní uchazeč
Rychlost sekvenace: maximální doba sekvenace PE 2x150, >= 1 miliarda (clusters/polonies), 1 flow-cell	< 48 hodin	Vyplní uchazeč
Prostorová (spatial) analýza jednotlivých buněk nebo tkání	ano	Vyplní uchazeč
Cílené prostorové profilování genové exprese na úrovní RNA	ano	Vyplní uchazeč
Cílené prostorové profilování exprese proteinů	ano	Vyplní uchazeč
Analýza morfologie buněk pomocí markerů (Cell painting)	ano	Vyplní uchazeč
Optické rozlišení	=<300 nm	Vyplní uchazeč
Hybridizace sond/vazba protilátek a identifikace sond/protilátek probíhá automaticky v přístroji.	ano	Vyplní uchazeč
Současná prostorová analýza exprese RNA i proteinů	ano	Vyplní uchazeč
Maximální rozměry prostorových nároků na plnohodnotnou funkčnost dodaného přístrojového vybavení (š × h × v), nezahrnuje manipulační prostor 100 cm před přístrojem	200 cm × 120 cm × 250 cm	Vyplní uchazeč
Typové označení přístroje
Vyplní uchazeč

## list_B
Volitelné technické a funkční vlastnosti	Hodnota parametru (body)	Nabídka uchazeče
Maximální počet individuálně nanášených lanes na flow-cell (PE 2x150)	2 lanes = 0 bodů, 3 lanes = 1 bod, 4-5 lanes = 2 body, 6 a víc lanes = 3 body	Vyplní uchazeč
Maximální počet individuálně nanášených lanes na flow-cell (PE 2x300)	2 lanes = 1 bod, 3 lanes = 2 bod, 4 a víc lanes = 3 body	Vyplní uchazeč
Maximální počet flow-cell pozic	2 pozice = 0 bodů, 3 pozice = 1 bod, 4 a více pozic = 2 body	Vyplní uchazeč
Dostupnost reagenčních sad s kapacitou =< 500 milionů (clusters/polonies, PE 2x150)	Ano = 2 body, Ne = 0 bodů	Vyplní uchazeč
Dostupnost reagenčních sad s kapacitou =< 300 milionů (clusters/polonies, PE 2x150)	Ano = 2 body, Ne = 0 bodů	Vyplní uchazeč
Dostupnost reagenčních sad s kapacitou =< 150 milionů (clusters/polonies, PE 2x150)	Ano = 2 body, Ne = 0 bodů	Vyplní uchazeč
Dostupnost reagenčních sad s kapacitou >= 300 milionů (clusters/polonies, PE 2x300)	Ano = 2 body, Ne = 0 bodů	Vyplní uchazeč
Dostupnost reagenčních sad s kapacitou =< 100 milionů (clusters/polonies, PE 2x300)	Ano = 2 body, Ne = 0 bodů	Vyplní uchazeč
Dostupnost reagenčních sad s kapacitou 100-300 milionů (clusters/polonies, PE 2x300)	Ano = 2 body, Ne = 0 bodů	Vyplní uchazeč
Rychlost sekvenace: maximální doba sekvenace PE 2x150, >= 1 miliarda (clusters/polonies), 1 flow-cell	< 40 hodin = 2 body, < 36 hodin = 4 body	Vyplní uchazeč
Necílené prostorové profilování genové exprese na úrovní RNA	Ano = 5 bodů, Ne = 0 bodů	Vyplní uchazeč
Prostorová analýza FFPE tkáňových řezů	Ano = 5 bodů, Ne = 0 bodů	Vyplní uchazeč
Prostorová analýza fixovaných suspenzních buněk	Ano = 2 body, Ne = 0 bodů	Vyplní uchazeč
Prostorová analýza nefixovaných buněk nebo tkání	Ano = 2 body, Ne = 0 bodů	Vyplní uchazeč