## Kombi farma lednice
VYPLŇUJE UŽIVATEL |  |  |  | VYPLŇUJE DODAVATEL
Požadavek | ID | KOMBINOVANÁ FARMACEUTICKÁ CHLADNIČKA S PŘÍPRAVOU NA VESTAVBU DO PŘÍČKY ČP | GxP kritické | Splňuje | Komentář dodavatele
| požadavku | T.2.062 a T.3.036; LF MU, Pavion C03; Čisté prostory dle ISO 14644 v režimu GMP | ANO / Ne | ANO / Ne | OK / vyjádření
Základní specifikace | P01 | Jednokřídlá farmaceutická kombinovaná lednice s mrazicím boxem.
| P02 | Integrovaná do stěny čistého prostoru - vestavba do příčky.
| P03 | Otevírání dvířek do třídy čistoty B (T.2.062, m.č. 234/273), resp. C (T3.036, m.č. 345/341).
| P04 | Úprava podstavné části kvůli vestavbě do příčky čistého prostoru a umístění v ČP třídy čistoty B, resp. C.
| P05 | Možnost otevírání dveří na obě strany (pravé/levé bude upřesněno po podpisu smlouvy).
| P06 | Zatěsněné L profily.
| P07 | Polyuretanové izolace.
| P08 | 2 izolované dveře.
| P09 | Užitný čistý objem 260 L (± 20%).
| P10 | Vnitřní objem lednice 200 L ± 20%.
| P11 | Vnitřní objem mrazáku 60 L ± 20%.
| P12 | Rozměry: (600 x 730 x 2000) mm ± 20% (š x h x v)
| P13 | Maximální váha: 100 kg.
| P14 | Min. 3 kontejnery v mrazicí části.
| P15 | 4-5 drátěných polic v chladicí části, kdy police lze vyjmout a v chladicí části rozmístit v jiné vzdálenosti.
| P16 | Nastavitelný teplotní rozsah v chladničce: alespoň (+3 až +8) °C.
| P17 | Nastavitelný teplotní rozsah v mrazáku: alespoň (-9 až -30) °C.
| P18 | Precizní automatické odmrazování chladničky.
| P19 | Manuální odmrazování mrazáku při zapnuté chladicí části.
| P20 | 2 boční průchodky (1 v chladničce a 1 v mrazáku).
| P21 | Teplotní stabilita a homogenita dle EN 60068-3.
| P22 | Zámek dveří.
| P23 | Nucená cirkulace vzduchu v chladicí části.
| P24 | ATEX provedení interiéru II3 G Ex ec IIC T6.
| P25 | Nízká potřeba odmražování mrazicí části - použití technologie zajišťující výrazné omezení tvorby ledu v mrazicí části.
| P26 | Napájení 230V/50 Hz.
| P27 | Chladivo R600a CFC/HCFC free.
| P28 | Vnitřní osvětlení v prostoru chladicí části.
Řídicí systém / ovládání | P29 | 2 ovládací panely - pro každý prostor (komoru) zvlášť.
| P30 | Digitální elektronický termostat se zabudovaným alarmem.
| P31 | Mikroprocesorové řízení.
| P32 | Vnitřní teplotu zobrazovat na LED displeji.
| P33 | Vizuální alarm.
| P34 | Možnost vypnutí akustického alarmu.
Guidelines (Účastník potvrzuje, že se s uvedenými předpisy seznámil a jím nabízené plnění je s nimi plně v souladu). | G01 | Legislativa ČR (Záko o léčivech 378/2007 Sb.; Vyhláška o výrobě a distribuci léčiv (229/2008 Sb.)
| G02 | EudraLex - Volume 4, Good Manufacturing Practice Guidelines (EU GMP)
| G03 | US Department of Health and Human Services, Food and drug Administration, "Guidance for Industry: Sterile drug Products produced by Aseptic processing", cGMP
| G04 | 21 CFR Part 210, 211 a 11
| G05 | Profesní a odborné směrnice - např. ISPE, PIC/S, apod.
Požadovaná dokumentace (Předloží vybraný dodavatel po podpisu smlouvy, nevyžádá-li si je v konkrétním případě zadavatel pro posouzení nabídky dříve.) | D01 | Návod k obsluze a předpisy v českém jazyce (případně zjednodušený návod v ČJ a kompletní návod v AJ).
| D02 | Návod k instalaci a montáži.
| D03 | Instalační a montážní výkresy ve formátu dwg a pdf.
| D04 | Pokyny na preventivní údržbu.
| D05 | Návod na čištění.
| D06 | Bezpečnostní předpisy.
| D07 | Materiálové certifikáty.
| D08 | Seznam náhradních dílů.
Služby (Součástí předmětu VZ a nabídkové ceny, není-li v konkrétním případě uvedeno jinak.) | Q01 | Doprava a nastěhování na místo, instalace ve stanoveném prostoru, zařízení nebude vynášeno ven z čistého prostoru.
| Q02 | Autorizovaný certifikovaný záruční servis po dobu celé záruční doby (min. 24 měsíců).
| Q03 | Povinnost zajistit autorizovaný certifikovaný pozáruční servis za ceny v místě a čase obvyklé (tzn. cena pozáručního servisu není součástí nabídkové ceny) v rozsahu: - 1x ročně autorizovaný servis - 1x ročně kalibrace.
| Q04 | Uživatelská instruktáž v místě uživatele vedená dodavatelem v rozsahu min. 1 hodiny.
| Q07 | Kalibrace senzorů v rámci záručního servisu. Kalibrace probíhá v místě užívání, tedy v čistém prostoru, zařízení nebude vynášeno ven z čistého prostoru.
| Q08 | Kvalifikace zařízení v rozsahu IQ + validační dokumentace (protokoly, zprávy, záznamy). Validační testování probíhá v místě užívání, tedy v čistém prostoru, zařízení nebude vynášeno ven z čistého prostoru.
| Q09 | Kvalifikace zařízení v rozsahu OQ + validační dokumentace (protokoly, zprávy, záznamy). Validační testování probíhá v místě užívání, tedy v čistém prostoru, zařízení nebude vynášeno ven z čistého prostoru.
| Q10 | Spolupráce/asistence při kvalifikaci zařízení v rozsahu PQ + validační dokumentace (protokoly, zprávy, záznamy). Validační testování probíhá v místě užívání, tedy v čistém prostoru, zařízení nebude vynášeno ven z čistého prostoru.