## specifikace
Technické podmínky a Technická specifikace nabízeného plnění
TECHNICKÉ PODMÍNKY technická specifikace stanovená zadavatelem | TECHNICKÁ SPECIFIKACE NABÍZENÉHO PLNĚNÍ technická specifikace nabízená účastníkem
Popis parametru (Nabídka účastníka musí splňovat všechny níže uvedené požadavky a parametry specifikace. U parametrů vymezených minimální nebo maximální úrovní nebo rozmezím hodnot, musí nabídka uchazeče vyhovět alespoň stanovené požadované úrovni.) | Pokud je zadavatelem po účastníkovi vyžadováno pouze uvedení, zda je příslušný požadovaný parametr splněn, pak účastník uvede ANO, že parametr splňuje) Pokud je zadavatelem u technického parametru požadován bližší popis nebo určení specifikace, pak je účastník povinen uvést bližší popis, výčet vlastností, konkrétní údaj nebo rozmezí hodnot jím nabízeného zboží
Z údajů uvedených účastníkem musí být zřejmé, že uchazečem nabízené zboží splňuje minimální technické požadavky stanovené zadavatelem - uchazeč uvede splnění požadovaného parametru ověřitelným způsobem, např. uvedením konkrétních hodnot, případně konkrétním odkazem na technické listy, výkresy apod.)
3D kinematická analýza pohybu - inerciální snímače pohybu - bezdrátové | Model - typové/výrobní označení | Výrobce
| vyplní dodavatel | vyplní dodavatel
Počet kusů: 1 ks | Parametry požadavku ANO x NE
Snímání 3D kinematického pohybu | vyplní dodavatel
Bezdrátové propojení senzorů | vyplní dodavatel
Vzájemná synchronizace jednotlivých měřících sezorů | vyplní dodavatel
Minimálně 17 bezdrátových senzorů | vyplní dodavatel
Statická přesnost senzorů (roll/pitch) max 0.3° | vyplní dodavatel
Statická přesnost senzorů (heading) max 0.6° | vyplní dodavatel
Dynamická přesnost senzorů max 1,5° RM | vyplní dodavatel
Možnost doplnění dalších senzorů | vyplní dodavatel
Systém pro celotělové upevnění senzorů zahrnující hlavu, trup, horní a spodní část těla | vyplní dodavatel
Možnost upevnění senzorů dle rozdílného somatotypu osob | vyplní dodavatel
Možnost měření v laboratorních podmínkách | vyplní dodavatel
Možnost měření v exteriéru | vyplní dodavatel
Nabíjecí stanice pro senzory | vyplní dodavatel
Bezdrátový komunikační přístupový bod | vyplní dodavatel
Komunikační stanice/router | vyplní dodavatel
Přenosová rychlost alespoň 60 Hz | vyplní dodavatel
Dosah Wireles systému min 20 m v otevřeném prostoru | vyplní dodavatel
Výdrž baterie min 4 hodiny | vyplní dodavatel
Možnost posílat ovládací nebo synchronizační signály do zařízení jiných výrobců pomocí TTL 5 V signálu | vyplní dodavatel
Ukládání měřených dat do NTB/PC | vyplní dodavatel
Software pro analýzu záznamu dle segmentů těla | vyplní dodavatel
Možnost připojení dalších periferií a měřících systémů třetích stran min. EMG, EKG | vyplní dodavatel
Možnost připojení vodičového i bezdrátového systému pro sledování pohybu k jednomu PC a jejich současné zobrazení v SW aplikaci | vyplní dodavatel
Licence softwaru minimálně pro 1 PC | vyplní dodavatel
3D kinematická analýza pohybu - inerciální snímače pohybu – vodičové spojení senzorů | Model - typové/výrobní označení | Výrobce
| vyplní dodavatel | vyplní dodavatel
Počet kusů: 1 ks | Parametry požadavku ANO x NE
Snímání 3D kinematického pohybu | vyplní dodavatel
Minimálně 17 senzorů | vyplní dodavatel
Statická přesnost senzorů (roll/pitch) max 0.3° | vyplní dodavatel
Statická přesnost senzorů (heading) max 0.6° | vyplní dodavatel
Dynamická přesnost senzorů max 1,5° RM | vyplní dodavatel
Možnost doplnění dalších senzorů | vyplní dodavatel
Systém pro celotělové upevnění senzorů zahrnující hlavu, trup, horní a spodní část těla | vyplní dodavatel
Možnost upevnění senzorů dle rozdílného somatotypu osob | vyplní dodavatel
Možnost měření v laboratorních podmínkách | vyplní dodavatel
Možnost měření v exteriéru | vyplní dodavatel
Nabíjecí stanice pro senzory | vyplní dodavatel
Bezdrátový komunikační přístupový bod | vyplní dodavatel
Komunikační stanice/router | vyplní dodavatel
Přenosová rychlost alespoň 120 Hz | vyplní dodavatel
Dosah Wireless systému min 50 m v otevřeném prostoru | vyplní dodavatel
Výdrž baterie alespoň 5 hodin | vyplní dodavatel
Možnost posílat ovládací nebo synchronizační signály do zařízení jiných výrobců pomocí TTL 5 V signálu | vyplní dodavatel
Software pro analýzu záznamu dle segmentů těla | vyplní dodavatel
Přímý záznam do PC/ NTB nebo na záznamové zařízení na těle měřené osoby | vyplní dodavatel
Možnost GPS trasování na těle měřené osoby | vyplní dodavatel
Záznam dat bez nutnosti přímého spojení s PC | vyplní dodavatel
Ukládání dat do NTB/PC | vyplní dodavatel
Možnost připojení dalších periferií a měřících systémů třetích stran min. EMG, EKG | vyplní dodavatel
Možnost připojení vodičového i bezdrátového systému pro sledování pohybu k jednomu PC a jejich současné zobrazení v SW aplikaci | vyplní dodavatel
Licence softwaru minimálně pro 1 PC | vyplní dodavatel
takto označené buňky vyplní uchazeč v rámci zpracování své nabídky