## Pokyny pro vyplnění
Pokyny pro vyplnění
Ve všech listech tohoto souboru můžete měnit pouze buňky s modrým pozadím. Jedná se o tyto údaje : - údaje o firmě - jednotkové ceny položek zadané na maximálně dvě desetinná místa
Nedílnou součástí výkazu výměr a rozpočtu je PD (textové a obrazové části) Textová, výkresová i tabulková část projekt. dokumentace tvoří jeden vzájemně se doplňující a provázaný celek. Jednotliví účastníci výběrového řízení se musí seznámit s projekt.dokumentací v návaznosti na soupis prací a na základě těchto informací části díla nacenit. Dále je potřeba při stanovení ceny dle vykázané výměry započítat všechny předpokládané doplňkové prvky a činnosti s touto položkou související tak, aby cena byla kompletní a prvek funkční a to včetně prořezového, zbytkového a odpadového materiálu. Výkaz výměr: výpočet pomocí PC (SW/CAD). Cenová soustava RTS Položky soupisu prací částečně označené na konci v čísle položky písmeny X, Y a Z nejsou zařazeny v cenové soustavě RTS.

## Stavba
#RTSROZP# | Položkový rozpočet stavby
| Stavba: |  | 2024 | PD
| Objednatel: | [5 empty] | IČO:
DIČ:
| Projektant: | [5 empty] | IČO:
DIČ:
| Zhotovitel: | [5 empty] | IČO:
DIČ:
Vypracoval:
| Rozpis ceny | [6 empty] | Celkem
HSV | HSV | [6 empty] | 0
PSV | PSV | [6 empty] | 0
MON | MON | [6 empty] | 0
VN | Vedlejší náklady | [6 empty] | 0
ON | Ostatní náklady | [6 empty] | 0
| Celkem | [6 empty] | 0
Rekapitulace daní
0 | Základ pro sníženou DPH |  |  | 12 | % | 0 |  |  | CZK
0 | Snížená DPH |  |  | 12 | % | 0 |  |  | CZK
0 | Základ pro základní DPH |  |  | 21 | % | 0 |  |  | CZK
0 | Základní DPH |  |  | 21 | % | 0 |  |  | CZK
0 | Zaokrouhlení |  |  |  |  | 0 |  |  | CZK
| Cena celkem bez DPH |  |  |  |  | 0 |  |  | CZK
0 | Cena celkem s DPH |  |  |  |  | 0 |  |  | CZK
|  | v |  |  | dne
|  |  | Za zhotovitele |  |  |  | Za objednatele
Rekapitulace dílčích částí
#CASTI>> | Číslo | Název |  |  | Základ pro sníženou DPH | Základ pro základní DPH | DPH celkem | Cena celkem | %
1 | Stavba |  |  |  | 0 | 0 | 0 | 0
2 | 502-DPS | REKTORÁT MU – OPRAVA SOKLU BUDOVY |  |  | 0 | 0 | 0 | 0
3 | 1 | FASÁDA BUDOVY – SOKLOVÁ ČÁST |  |  | 0 | 0 | 0 | 0
3 | 2 | FASÁDA BUDOVY – NÁROŽÍ |  |  | 0 | 0 | 0 | 0
3 | 3 | FASÁDA BUDOVY – PŘEDZAHRÁDKA |  |  | 0 | 0 | 0 | 0
| Celkem za stavbu |  |  |  | 0 | 0 | 0 | 0 | 0
Rekapitulace dílů
| Číslo | Název |  |  | Typ dílu |  |  | Celkem | %
| 1 | Zemní práce |  |  | HSV |  |  | 0
| 11 | Přípravné a přidružené práce |  |  | HSV |  |  | 0
| 16 | Přemístění výkopku |  |  | HSV |  |  | 0
| 18 | Povrchové úpravy terénu |  |  | HSV |  |  | 0
| 31 | Zdi podpěrné a volné |  |  | HSV |  |  | 0
| 6 | Úpravy povrchu |  |  | HSV |  |  | 0
| 6 | Úpravy povrchu, podlahy |  |  | HSV |  |  | 0
| 62 | Úpravy povrchů vnější |  |  | HSV |  |  | 0
| 64 | Výplně otvorů |  |  | HSV |  |  | 0
| 65 | Úpravy povrchů budov |  |  | HSV |  |  | 0
| 94 | Lešení a stavební výtahy |  |  | HSV |  |  | 0
| 95 | Dokončovací konstrukce na pozemních stavbách |  |  | HSV |  |  | 0
| 96 | Bourání konstrukcí |  |  | HSV |  |  | 0
| 99 | Staveništní přesun hmot |  |  | HSV |  |  | 0
| 764 | Konstrukce klempířské |  |  | PSV |  |  | 0
| 767 | Konstrukce zámečnické |  |  | PSV |  |  | 0
| 783 | Nátěry |  |  | PSV |  |  | 0
| M21 | Elektromontáže |  |  | MON |  |  | 0
| D96 | Přesuny suti a vybouraných hmot |  |  | PSU |  |  | 0
| VN | Vedlejší náklady |  |  | VN |  |  | 0
| ON | Ostatní náklady |  |  | ON |  |  | 0
| Cena celkem | [6 empty] | 0 | 0
Note on D11: Název
Note on D12: Ulice
Note on D13: PSČ
Note on E13: Místo
Note on I11: IČO
Note on I12: DIČ

## VzorPolozky (hidden)
Položkový rozpočet
S:
O:
R:

## 502-DPS 1 Pol
Položkový rozpočet | [27 empty] | #TypZaznamu#
S: | 2024 | PD | [25 empty] | STA
O: | 502-DPS | REKTORÁT MU – OPRAVA SOKLU BUDOVY | [22 empty] | STA |  |  | OBJ
R: | 1 | FASÁDA BUDOVY – SOKLOVÁ ČÁST | [25 empty] | ROZ
P.č. | Číslo položky | Název položky | MJ | Množství | Cena / MJ | Celkem | Dodávka | Dodávka celk. | Montáž | Montáž celk. | DPH | Cena s DPH | Hmotnost / MJ | Hmotnost celk.(t) | Dem. hmotnost / MJ | Dem. hmotnost celk.(t) | Ceník | Cen. soustava / platnost | Cenová úroveň | Nhod / MJ | Nhod celk. | Dodavatel | Typ položky | Stav položky
Díl: | 6 | Úpravy povrchu |  |  |  | 0 |  | 0 |  | 0 |  | 0 |  | 0.01 |  | 0 |  |  |  |  | 126.38 | [6 empty] | DIL
1 | 216904112R00 | Očištění tlakovou vodou zdiva stěn dle spec. | m2 | 319 |  | 0 |  | 0 |  | 0 | 21 | 0 | 2e-05 | 0.01 | 1e-05 | 0 |  | RTS 24/ II | Indiv | 0.32 | 102.08 |  | Práce | Červená |  |  |  | POL1_1
|  | 2.2 : | [25 empty] | VV | 0
|  | V : 47+46 |  | 93 | [23 empty] | VV | 0
|  | S : 84 |  | 84 | [23 empty] | VV | 0
|  | Z : 24+34 |  | 58 | [23 empty] | VV | 0
|  | J : 42+42 |  | 84 | [23 empty] | VV | 0
2 | 622904121R00 | Ruční čištění ocelovým kartáčem | m2 | 56.5 |  | 0 |  | 0 |  | 0 | 21 | 0 | 0 | 0 | 0 | 0 |  | RTS 24/ II | RTS 24/ II | 0.43 | 24.3 |  | Práce | Běžná |  |  |  | POL1_
|  | 2.2 graffiti : | [25 empty] | VV | 0
|  | V : 15+23 |  | 38 | [23 empty] | VV | 0
|  | S : 3,5+1,5*2+1 |  | 7.5 | [23 empty] | VV | 0
|  | Z : 2 |  | 2 | [23 empty] | VV | 0
|  | J : 1,5*2+1*3+3 |  | 9 | [23 empty] | VV | 0
Díl: | 62 | Úpravy povrchů vnější |  |  |  | 0 |  | 0 |  | 0 |  | 0 |  | 2.67 |  | 1.58 |  |  |  |  | 358.49 | [6 empty] | DIL
3 | 612441746R00 | Tažená vápensádrová římsa s proved.kostry | m | 1.4 |  | 0 |  | 0 |  | 0 | 21 | 0 | 0.0502 | 0.07 | 0 | 0 |  | RTS 24/ II | RTS 24/ II | 1.192 | 1.67 |  | Práce | Běžná |  |  |  | POL1_
|  | 2.3C : 0,7*2 |  | 1.4 | [23 empty] | VV | 0
4 | 622421721R00 | Oprava vnější štukové omítky stěn, do 10 % plochy, stupeň složitosti II, ze suchých vápenných směsí | m2 | 319 |  | 0 |  | 0 |  | 0 | 21 | 0 | 0.00315 | 1 | 0.00315 | 1 |  | RTS 24/ II | RTS 24/ II | 0.22461 | 71.65 |  | Práce | Běžná |  |  |  | POL1_1
|  | Odkaz na mn. položky pořadí 1 : 319,00000 |  | 319 | [23 empty] | VV | 5
5 | 622421728R00 | Oprava vnější štukové omítky stěn, do 80 % plochy, stupeň složitosti II, ze suchých vápenných směsí | m2 | 22.2 |  | 0 |  | 0 |  | 0 | 21 | 0 | 0.0252 | 0.56 | 0.0252 | 0.56 |  | RTS 24/ II | RTS 24/ II | 1.0085 | 22.39 |  | Práce | Červená |  |  |  | POL1_1
|  | 2.2 degr : | [25 empty] | VV | 0
|  | V : 0,5+0,7+1+1 |  | 3.2 | [23 empty] | VV | 0
|  | S : 0,5*3 |  | 1.5 | [23 empty] | VV | 0
|  | Z : 0,7+0,5*2 |  | 1.7 | [23 empty] | VV | 0
|  | J : 2+1+0,7+0,5*2 |  | 4.7 | [23 empty] | VV | 0
|  | Koeficient okolní plochy: 1 |  | 11.1 | [23 empty] | VV | 4
6 | 622471317RS4 | Nátěr nebo nástřik stěn vnějších, penetrace | m2 | 319 |  | 0 |  | 0 |  | 0 | 21 | 0 | 0.00063 | 0.2 | 0 | 0 |  | RTS 24/ II | RTS 24/ II | 0.23 | 73.37 |  | Práce | Běžná |  |  |  | POL1_
|  | Odkaz na mn. položky pořadí 1 : 319,00000 |  | 319 | [23 empty] | VV | 5
7 | 622471317RS8 | Nátěr nebo nástřik stěn vnějších, složitost 1 - 2 hmota silikátová dle spec. | m2 | 319 |  | 0 |  | 0 |  | 0 | 21 | 0 | 0.00063 | 0.2 | 0 | 0 |  | RTS 24/ II | RTS 24/ II | 0.23 | 73.37 |  | Práce | Běžná |  |  |  | POL1_
|  | Odkaz na mn. položky pořadí 1 : 319,00000 |  | 319 | [23 empty] | VV | 5
8 | 622471328RT3 | Nátěr stěn vnějších Antigraffiti, slož. 1 - 2 | m2 | 319 |  | 0 |  | 0 |  | 0 | 21 | 0 | 0.0003 | 0.1 | 0 | 0 |  | RTS 24/ II | RTS 24/ II | 0.16 | 51.04 |  | Práce | Běžná |  |  |  | POL1_
|  | Odkaz na mn. položky pořadí 1 : 319,00000 |  | 319 | [23 empty] | VV | 5
9 | 622474432R00 | Omítka vnější vápenná | m2 | 1.5 |  | 0 |  | 0 |  | 0 | 21 | 0 | 0.02982 | 0.04 | 0 | 0 |  | RTS 24/ II | RTS 24/ II | 1.0914 | 1.64 |  | Práce | Běžná |  |  |  | POL1_
|  | Odkaz na mn. položky pořadí 22 : 1,50000 |  | 1.5 | [23 empty] | VV | 5
10 | 622474432RT1 | Omítka vnější vápenná jádrová vápenná omítka, štuk | m2 | 13.5 |  | 0 |  | 0 |  | 0 | 21 | 0 | 0.02982 | 0.4 | 0 | 0 |  | RTS 24/ II | RTS 24/ II | 1.0914 | 14.73 |  | Práce | Běžná |  |  |  | POL1_
|  | OP : 3,5+6,8+1,1+0,5+1,6 |  | 13.5 | [23 empty] | VV | 0
11 | 938902123R00 | Čištění ploch konstrukcí ocel. kartáči | m2 | 9 |  | 0 |  | 0 |  | 0 | 21 | 0 | 0 | 0 | 0 | 0 |  | RTS 24/ II | Indiv | 0.703 | 6.33 |  | Práce | Běžná |  |  |  | POL1_
|  | 2.2 : | [25 empty] | VV | 0
|  | V : 2*1+0,5*2 |  | 3 | [23 empty] | VV | 0
|  | S : 0,5*2 |  | 1 | [23 empty] | VV | 0
|  | Z : 2*1 |  | 2 | [23 empty] | VV | 0
|  | J : 2*1+0,5*2 |  | 3 | [23 empty] | VV | 0
12 | 216904391R00x | Příplatek za ruční dočištění ocelovými kartáči a proškrábání spár | m2 | 22.2 |  | 0 |  | 0 |  | 0 | 21 | 0 | 0 | 0 | 0.001 | 0.02 |  | Vlastní | Indiv | 0.526 | 11.68 |  | Práce | Běžná |  |  |  | POL1_
|  | Hodnota z bývalého odkazu. : 22,2 |  | 22.2 | [23 empty] | VV | 0
13 | 602032101R0X | Konsolidace povrchu | m2 | 319 |  | 0 |  | 0 |  | 0 | 21 | 0 | 0.00032 | 0.1 | 0 | 0 |  | Vlastní | Indiv | 0.096 | 30.62 |  | Práce | Běžná |  |  |  | POL1_1
|  | Odkaz na mn. položky pořadí 1 : 319,00000 |  | 319 | [23 empty] | VV | 5
Díl: | 64 | Výplně otvorů |  |  |  | 0 |  | 0 |  | 0 |  | 0 |  | 0.01 |  | 0.05 |  |  |  |  | 73.46 | [6 empty] | DIL
14 | 971052471R00x | Vybourání niky inž. sítí do pl. 1,5 m2 | kus | 6 |  | 0 |  | 0 |  | 0 | 21 | 0 | 0.00133 | 0.01 | 0.0088 | 0.05 |  | Vlastní | RTS 24/ II | 12.244 | 73.46 |  | Práce | Běžná |  |  |  | POL1_
|  | 2.3B : | [25 empty] | VV | 0
|  | V : 1 |  | 1 | [23 empty] | VV | 0
|  | S : 2 |  | 2 | [23 empty] | VV | 0
|  | Z : 2 |  | 2 | [23 empty] | VV | 0
|  | J : 1 |  | 1 | [23 empty] | VV | 0
Díl: | 65 | Úpravy povrchů budov |  |  |  | 0 |  | 0 |  | 0 |  | 0 |  | 0.38 |  | 1.3 |  |  |  |  | 52.72 | [6 empty] | DIL
15 | 288119T10 | Proškrábání a pročištění spar | m | 124.32 |  | 0 |  | 0 |  | 0 | 21 | 0 | 0 | 0 | 0.01 | 1.24 |  | Vlastní | Vlastní CÚ | 0 | 0 |  | Práce | Běžná |  |  |  | POL1_
|  | Odkaz na mn. položky pořadí 18 : 124,32000 |  | 124.32 | [23 empty] | VV | 5
16 | 319211332RT1X | Fabion z malty v koutu, izolační stěrkovou hmotou dle spec. r.š. do 0,25m | m | 124.32 |  | 0 |  | 0 |  | 0 | 21 | 0 | 0.00145 | 0.18 | 0 | 0 |  | Vlastní | Indiv | 0.212 | 26.36 |  | Práce | Běžná |  |  |  | POL1_
|  | Odkaz na mn. položky pořadí 18 : 124,32000 |  | 124.32 | [23 empty] | VV | 5
17 | 319211332RT4X | Těsnící stěrka fabionu/spáry v koutu vč.mat. dle spec, r.š. do 0,25m | m | 124.32 |  | 0 |  | 0 |  | 0 | 21 | 0 | 0.0016 | 0.2 | 0 | 0 |  | Vlastní | Indiv | 0.212 | 26.36 |  | Práce | Běžná |  |  |  | POL1_
|  | Odkaz na mn. položky pořadí 18 : 124,32000 |  | 124.32 | [23 empty] | VV | 5
18 | 970231100R0X | Řezání cihelného zdiva a omítek hl. řezu do 100 mm pročištění drážky | m | 124.32 |  | 0 |  | 0 |  | 0 | 21 | 0 | 0 | 0 | 0.00046 | 0.06 |  | Vlastní | Indiv | 0 | 0 |  | Práce | Červená |  |  |  | POL1_
|  | 2.1 (členitost koef 1,05) : | [25 empty] | VV | 0
|  | V : (18+18)*1,05 |  | 37.8 | [23 empty] | VV | 0
|  | S : (42*0,7)*1,05 |  | 30.87 | [23 empty] | VV | 0
|  | Z : 17*1,05 |  | 17.85 | [23 empty] | VV | 0
|  | J : (18+18)*1,05 |  | 37.8 | [23 empty] | VV | 0
Díl: | 94 | Lešení a stavební výtahy |  |  |  | 0 |  | 0 |  | 0 |  | 0 |  | 0.17 |  | 0 |  |  |  |  | 25.15 | [6 empty] | DIL
19 | 941955001R00 | Lešení lehké pomocné, výška podlahy do 1,2 m | m2 | 142.08 |  | 0 |  | 0 |  | 0 | 21 | 0 | 0.00121 | 0.17 | 0 | 0 |  | RTS 24/ II | RTS 24/ II | 0.177 | 25.15 |  | Práce | Běžná |  |  |  | POL1_1
|  | 2.2 : | [25 empty] | VV | 0
|  | V : (18+18)*1,2 |  | 43.2 | [23 empty] | VV | 0
|  | S : (42*0,7)*1,2 |  | 35.28 | [23 empty] | VV | 0
|  | Z : 17*1,2 |  | 20.4 | [23 empty] | VV | 0
|  | J : (18+18)*1,2 |  | 43.2 | [23 empty] | VV | 0
Díl: | 95 | Dokončovací konstrukce na pozemních stavbách |  |  |  | 0 |  | 0 |  | 0 |  | 0 |  | 0 |  | 0 |  |  |  |  | 0 | [6 empty] | DIL
20 | 952901411R0X | Vyčištění ostatních objektů, ploch a ZS po ukončení prací | m2 | 208.5 |  | 0 |  | 0 |  | 0 | 21 | 0 | 0 | 0 | 0 | 0 |  | Vlastní | Indiv | 0 | 0 |  | Práce | Běžná |  |  |  | POL1_
|  | 2.2 : | [25 empty] | VV | 0
|  | V : 39*1,5 |  | 58.5 | [23 empty] | VV | 0
|  | S : 44*1,5 |  | 66 | [23 empty] | VV | 0
|  | Z : 17*1,5 |  | 25.5 | [23 empty] | VV | 0
|  | J : 39*1,5 |  | 58.5 | [23 empty] | VV | 0
Díl: | 96 | Bourání konstrukcí |  |  |  | 0 |  | 0 |  | 0 |  | 0 |  | 0 |  | 0.33 |  |  |  |  | 2.22 | [6 empty] | DIL
21 | 966031314R00 | Bourání říms cihel, tl. do 30 cm, vyložení do 25 cm | m | 2.2 |  | 0 |  | 0 |  | 0 | 21 | 0 | 0 | 0 | 0.11 | 0.24 |  | RTS 24/ II | RTS 24/ II | 0.804 | 1.77 |  | Práce | Běžná |  |  |  | POL1_
|  | 2.3C : 0,7*2+0,8 |  | 2.2 | [23 empty] | VV | 0
22 | 978015291R00 | Otlučení omítek vnějších MVC v složit.1-4 do 100 % | m2 | 1.5 |  | 0 |  | 0 |  | 0 | 21 | 0 | 0 | 0 | 0.059 | 0.09 |  | RTS 24/ II | RTS 24/ II | 0.3 | 0.45 |  | Práce | Běžná |  |  |  | POL1_
|  | 2.3C : 0,6*2,5 |  | 1.5 | [23 empty] | VV | 0
Díl: | 99 | Staveništní přesun hmot |  |  |  | 0 |  | 0 |  | 0 |  | 0 |  | 0 |  | 0 |  |  |  |  | 3.05 | [6 empty] | DIL
23 | 999281105R00 | Přesun hmot pro opravy a údržbu do výšky 6 m | t | 3.247 |  | 0 |  | 0 |  | 0 | 21 | 0 | 0 | 0 | 0 | 0 |  | RTS 24/ II | RTS 24/ II | 0.9385 | 3.05 |  | Přesun hmot | Běžná |  |  |  | POL7_
Díl: | 764 | Konstrukce klempířské |  |  |  | 0 |  | 0 |  | 0 |  | 0 |  | 0.43 |  | 0 |  |  |  |  | 39.64 | [6 empty] | DIL
24 | 622474412R00 | Omítka vnější vápenná mlaých ploch | m2 | 10.56 |  | 0 |  | 0 |  | 0 | 21 | 0 | 0.02731 | 0.29 | 0 | 0 |  | RTS 24/ II | RTS 24/ II | 0.786 | 8.3 |  | Práce | Běžná |  |  |  | POL1_
|  | Odkaz na mn. položky pořadí 25 : 35,20000*0,3 |  | 10.56 | [23 empty] | VV | 5
25 | 764510960R00 | Oprava oplechování parapetů Cu,rš 400 mm | m | 35.2 |  | 0 |  | 0 |  | 0 | 21 | 0 | 0.00395 | 0.14 | 0 | 0 |  | RTS 24/ II | RTS 24/ II | 0.83295 | 29.32 |  | Práce | Běžná |  |  |  | POL1_
|  | OO : 2,2*4*4 |  | 35.2 | [23 empty] | VV | 0
26 | 998764101R00 | Přesun hmot pro klempířské konstr., výšky do 6 m | t | 0.42743 |  | 0 |  | 0 |  | 0 | 21 | 0 | 0 | 0 | 0 | 0 |  | RTS 24/ II | RTS 24/ II | 4.737 | 2.02 |  | Přesun hmot | Běžná |  |  |  | POL7_
Díl: | 783 | Nátěry |  |  |  | 0 |  | 0 |  | 0 |  | 0 |  | 0.2 |  | 0 |  |  |  |  | 48.4 | [6 empty] | DIL
27 | 899713111R00 | Bezpečnostní tabulky | kus | 7 |  | 0 |  | 0 |  | 0 | 21 | 0 | 0.00024 | 0 | 0 | 0 |  | RTS 24/ II | RTS 24/ II | 0.403 | 2.82 |  | Práce | Běžná |  |  |  | POL1_
|  | 2.3B : | [25 empty] | VV | 0
|  | V : 1 |  | 1 | [23 empty] | VV | 0
|  | S : 2 |  | 2 | [23 empty] | VV | 0
|  | Z : 2 |  | 2 | [23 empty] | VV | 0
|  | J : 1 |  | 1 | [23 empty] | VV | 0
|  | V-trafo : 1 |  | 1 | [23 empty] | VV | 0
28 | 783103811R00 | Odstranění nátěrů z ocel.konstrukcí oškrábáním | m2 | 39.94 |  | 0 |  | 0 |  | 0 | 21 | 0 | 1e-05 | 0 | 0 | 0 |  | RTS 24/ II | RTS 24/ I | 0.077 | 3.08 |  | Práce | Červená |  |  |  | POL1_
|  | 2.3A : | [25 empty] | VV | 0
|  | V : 4*1,6+1,1*5+2,9*1 |  | 14.8 | [23 empty] | VV | 0
|  | S : 1,1*1+0,8*6+0,4*6 |  | 8.3 | [23 empty] | VV | 0
|  | Z : 0,4*4 |  | 1.6 | [23 empty] | VV | 0
|  | J : 0,8*10 |  | 8 | [23 empty] | VV | 0
|  | 2.3B : | [25 empty] | VV | 0
|  | V : 0,7*1 |  | 0.7 | [23 empty] | VV | 0
|  | V-trafo : 1,2*2,2*1 |  | 2.64 | [23 empty] | VV | 0
|  | S : 0,5*2 |  | 1 | [23 empty] | VV | 0
|  | Z : 1,2*1+0,5*1 |  | 1.7 | [23 empty] | VV | 0
|  | J : 1,2*1 |  | 1.2 | [23 empty] | VV | 0
29 | 783108812R00 | Chem. očištění ploch nátěru | m2 | 7.24 |  | 0 |  | 0 |  | 0 | 21 | 0 | 0.00279 | 0.02 | 0 | 0 |  | RTS 24/ II | RTS 24/ I | 0.2345 | 1.7 |  | Práce | Běžná |  |  |  | POL1_
|  | 2.3B : | [25 empty] | VV | 0
|  | V : 0,7*1 |  | 0.7 | [23 empty] | VV | 0
|  | V-trafo : 1,2*2,2*1 |  | 2.64 | [23 empty] | VV | 0
|  | S : 0,5*2 |  | 1 | [23 empty] | VV | 0
|  | Z : 1,2*1+0,5*1 |  | 1.7 | [23 empty] | VV | 0
|  | J : 1,2*1 |  | 1.2 | [23 empty] | VV | 0
30 | 783201811R00 | Odstranění nátěrů z kovových konstrukcí oškrábáním dočištění | m2 | 39.94 |  | 0 |  | 0 |  | 0 | 21 | 0 | 1e-05 | 0 | 0 | 0 |  | RTS 24/ II | RTS 24/ I | 0.072 | 2.88 |  | Práce | Běžná |  |  |  | POL1_
|  | Odkaz na mn. položky pořadí 28 : 39,94000 |  | 39.94 | [23 empty] | VV | 5
31 | 783251017R00 | Nátěr epoxidový kovových konstrukcí 1 vrstva dle spec. | m2 | 119.82 |  | 0 |  | 0 |  | 0 | 21 | 0 | 0.00022 | 0.03 | 0 | 0 |  | RTS 24/ II | RTS 24/ I | 0.175 | 20.97 |  | Práce | Běžná |  |  |  | POL1_
|  | základní : | [25 empty] | VV | 0
|  | Odkaz na mn. položky pořadí 28 : 39,94000 |  | 39.94 | [23 empty] | VV | 5
|  | Koeficient podkladní+krycí: 2 |  | 79.88 | [23 empty] | VV | 4
32 | 783903812R00 | Odmaštění saponáty | m2 | 39.94 |  | 0 |  | 0 |  | 0 | 21 | 0 | 5e-05 | 0 | 0 | 0 |  | RTS 24/ II | RTS 24/ I | 0.063 | 2.52 |  | Práce | Běžná |  |  |  | POL1_
|  | Odkaz na mn. položky pořadí 28 : 39,94000 |  | 39.94 | [23 empty] | VV | 5
33 | 783108814RT2x | Odstranění nátěrů - příplatek za členitost povrchu (lamely) | m2 | 39.94 |  | 0 |  | 0 |  | 0 | 21 | 0 | 0.00377 | 0.15 | 0 | 0 |  | Vlastní | Indiv | 0.3162 | 12.63 |  | Práce | Běžná |  |  |  | POL1_
|  | Odkaz na mn. položky pořadí 28 : 39,94000 |  | 39.94 | [23 empty] | VV | 5
34 | 783904811R0X | Tmelení kovových konstrukcí | m2 | 39.94 |  | 0 |  | 0 |  | 0 | 21 | 0 | 1e-05 | 0 | 0 | 0 |  | Vlastní | Indiv | 0.045 | 1.8 |  | Práce | Běžná |  |  |  | POL1_
|  | OO: : | [25 empty] | VV | 0
|  | Odkaz na mn. položky pořadí 28 : 39,94000 |  | 39.94 | [23 empty] | VV | 5
Díl: | M21 | Elektromontáže |  |  |  | 0 |  | 0 |  | 0 |  | 0 |  | 0 |  | 0 |  |  |  |  | 4.05 | [6 empty] | DIL
35 | 210000000R0X | Práce elektromontážní zaslepení a konzervace vedení instc nik dle spec. | kus | 6 |  | 0 |  | 0 |  | 0 | 21 | 0 | 0 | 0 | 0 | 0 |  | Vlastní | Indiv | 0.675 | 4.05 |  | Práce | Běžná |  |  |  | POL1_
Díl: | D96 | Přesuny suti a vybouraných hmot |  |  |  | 0 |  | 0 |  | 0 |  | 0 |  | 0 |  | 0 |  |  |  |  | 5.65 | [6 empty] | DIL
36 | 979087113R00 | Nakládání vybour.hmot na doprav.prostředky | t | 3.2734 |  | 0 |  | 0 |  | 0 | 21 | 0 | 0 | 0 | 0 | 0 |  | RTS 24/ II | RTS 24/ II | 0.638 | 2.09 |  | Přesun suti | Běžná |  |  |  | POL8_
37 | 979082111R00 | Vnitrostaveništní doprava suti do 10 m | t | 3.2734 |  | 0 |  | 0 |  | 0 | 21 | 0 | 0 | 0 | 0 | 0 |  | RTS 24/ II | RTS 24/ II | 0.942 | 3.08 |  | Přesun suti | Běžná |  |  |  | POL8_
38 | 979082121R00 | Příplatek k vnitrost. dopravě suti za dalších 5 m | t | 3.2734 |  | 0 |  | 0 |  | 0 | 21 | 0 | 0 | 0 | 0 | 0 |  | RTS 24/ II | RTS 24/ II | 0.105 | 0.34 |  | Přesun suti | Běžná |  |  |  | POL8_
39 | 979083117R00 | Vodorovné přemístění suti na skládku do 6000 m | t | 3.2734 |  | 0 |  | 0 |  | 0 | 21 | 0 | 0 | 0 | 0 | 0 |  | RTS 24/ II | RTS 24/ II | 0.042 | 0.14 |  | Přesun suti | Běžná |  |  |  | POL8_
40 | 979083191R00 | Příplatek za dalších započatých 1000 m nad 6000 m | t | 19.6402 |  | 0 |  | 0 |  | 0 | 21 | 0 | 0 | 0 | 0 | 0 |  | RTS 24/ II | RTS 24/ II | 0 | 0 |  | Přesun suti | Běžná |  |  |  | POL8_
41 | 979999997R00 | Poplatek za recyklaci směsi suti betonu, cihel, tašek a keram.výrobků, kusovost do 1600 cm2 (170107) | t | 3.2734 |  | 0 |  | 0 |  | 0 | 21 | 0 | 0 | 0 | 0 | 0 |  | RTS 24/ II | RTS 24/ II | 0 | 0 |  | Přesun suti | Běžná |  |  |  | POL8_
Díl: | VN | Vedlejší náklady |  |  |  | 0 |  | 0 |  | 0 |  | 0 |  | 8.15 |  | 0 |  |  |  |  | 0 | [6 empty] | DIL
42 | 79900002010X | Zábor veřejného prostranství vč. poplatku, vyřízení, zajištění a související IČ po dobu prací | m2 | 139 |  | 0 |  | 0 |  | 0 | 21 | 0 | 0 | 0 | 0 | 0 |  | Vlastní | Indiv | 0 | 0 |  | Práce | Běžná |  |  |  | POL1_
|  | V : 39*1,0 |  | 39 | [23 empty] | VV | 0
|  | S : 44*1,0 |  | 44 | [23 empty] | VV | 0
|  | Z : 17*1,0 |  | 17 | [23 empty] | VV | 0
|  | J : 39*1,0 |  | 39 | [23 empty] | VV | 0
43 | 900100001RAX | Provizorní ohraničení záboru a pracovních ploch ochranné oplocení po dobu výstavby (ZS) | 100 m | 1.55 |  | 0 |  | 0 |  | 0 | 21 | 0 | 5.2591 | 8.15 | 0 | 0 |  | Vlastní | Indiv | 0 | 0 |  | Práce | Běžná |  |  |  | POL1_
|  | 2.2 : | [25 empty] | VV | 0
|  | V : (39+4)/100 |  | 0.43 | [23 empty] | VV | 0
|  | S : (44+4)/100 |  | 0.48 | [23 empty] | VV | 0
|  | Z : (17+4)/100 |  | 0.21 | [23 empty] | VV | 0
|  | J : (39+4)/100 |  | 0.43 | [23 empty] | VV | 0
44 | 005121 R | Zařízení staveniště | Soubor | 1 |  | 0 |  | 0 |  | 0 | 21 | 0 | 0 | 0 | 0 | 0 |  | RTS 24/ II | Indiv | 0 | 0 |  | VRN | Běžná |  |  |  | POL99_2
Díl: | ON | Ostatní náklady |  |  |  | 0 |  | 0 |  | 0 |  | 0 |  | 0 |  | 0 |  |  |  |  | 0 | [6 empty] | DIL
45 | 005211010R | Předání a převzetí staveniště | Soubor | 1 |  | 0 |  | 0 |  | 0 | 21 | 0 | 0 | 0 | 0 | 0 |  | RTS 24/ II | Indiv | 0 | 0 |  | VRN | Běžná |  |  |  | POL99_8
46 | 00524 R | Předání a převzetí díla | Soubor | 1 |  | 0 |  | 0 |  | 0 | 21 | 0 | 0 | 0 | 0 | 0 |  | RTS 24/ II | Indiv | 0 | 0 |  | VRN | Běžná |  |  |  | POL99_8
47 | 005241010R | Dokumentace skutečného provedení a výrobní dokumentace | Soubor | 1 |  | 0 |  | 0 |  | 0 | 21 | 0 | 0 | 0 | 0 | 0 |  | RTS 24/ II | Indiv | 0 | 0 |  | VRN | Běžná |  |  |  | POL99_8
[26 empty] | 12 | 21 | DPH
| Celkem |  |  |  |  | 0 | [19 empty] | 0 | 0 | SUM
Poznámky uchazeče k zadání
POPUZIV
END
Note on S6: Jedná se o informaci, zda se jedná o položku, která je do rozpočtu zadána z cenové soustavy RTS, nebo vlastní.
Note on T6: Jedná se o název CÚ, která je zadána u položky rozpočtu

## 502-DPS 2 Pol
Položkový rozpočet | [27 empty] | #TypZaznamu#
S: | 2024 | PD | [25 empty] | STA
O: | 502-DPS | REKTORÁT MU – OPRAVA SOKLU BUDOVY | [22 empty] | STA |  |  | OBJ
R: | 2 | FASÁDA BUDOVY – NÁROŽÍ | [25 empty] | ROZ
P.č. | Číslo položky | Název položky | MJ | Množství | Cena / MJ | Celkem | Dodávka | Dodávka celk. | Montáž | Montáž celk. | DPH | Cena s DPH | Hmotnost / MJ | Hmotnost celk.(t) | Dem. hmotnost / MJ | Dem. hmotnost celk.(t) | Ceník | Cen. soustava / platnost | Cenová úroveň | Nhod / MJ | Nhod celk. | Dodavatel | Typ položky | Stav položky
Díl: | 6 | Úpravy povrchu |  |  |  | 0 |  | 0 |  | 0 |  | 0 |  | 0 |  | 0 |  |  |  |  | 12.96 | [6 empty] | DIL
1 | 216904112R00 | Očištění tlakovou vodou zdiva stěn dle spec. | m2 | 40.5 |  | 0 |  | 0 |  | 0 | 21 | 0 | 2e-05 | 0 | 1e-05 | 0 |  | RTS 24/ II | Indiv | 0.32 | 12.96 |  | Práce | Červená |  |  |  | POL1_1
|  | 2.2 : | [25 empty] | VV | 0
|  | S : 19,8 |  | 19.8 | [23 empty] | VV | 0
|  | Z : 20,7 |  | 20.7 | [23 empty] | VV | 0
Díl: | 62 | Úpravy povrchů vnější |  |  |  | 0 |  | 0 |  | 0 |  | 0 |  | 1.18 |  | 0 |  |  |  |  | 166.5 | [6 empty] | DIL
2 | 622421748R00 | Oprava vnější štukové omítky stěn, do 80 % plochy, stupeň složitosti IV, ze suchých vápenných směsí | m2 | 40.5 |  | 0 |  | 0 |  | 0 | 21 | 0 | 0.0272 | 1.1 | 0 | 0 |  | RTS 24/ II | RTS 24/ II | 3.3351 | 135.07 |  | Práce | Červená |  |  |  | POL1_1
|  | Odkaz na mn. položky pořadí 1 : 40,50000 |  | 40.5 | [23 empty] | VV | 5
3 | 622471317RS4 | Nátěr nebo nástřik stěn vnějších, penetrace | m2 | 40.5 |  | 0 |  | 0 |  | 0 | 21 | 0 | 0.00063 | 0.03 | 0 | 0 |  | RTS 24/ II | RTS 24/ II | 0.23 | 9.32 |  | Práce | Běžná |  |  |  | POL1_
|  | Odkaz na mn. položky pořadí 2 : 40,50000 |  | 40.5 | [23 empty] | VV | 5
4 | 622471318RS8 | Nátěr nebo nástřik stěn vnějších, složitost 3 - 4 hmota silikátová | m2 | 40.5 |  | 0 |  | 0 |  | 0 | 21 | 0 | 0.00072 | 0.03 | 0 | 0 |  | RTS 24/ II | RTS 24/ II | 0.265 | 10.73 |  | Práce | Běžná |  |  |  | POL1_
|  | Odkaz na mn. položky pořadí 2 : 40,50000 |  | 40.5 | [23 empty] | VV | 5
5 | 622471329RT3 | Nátěr stěn vnějších Antigraffiti, slož. 3 - 4 | m2 | 40.5 |  | 0 |  | 0 |  | 0 | 21 | 0 | 0.00035 | 0.01 | 0 | 0 |  | RTS 24/ II | RTS 24/ II | 0.185 | 7.49 |  | Práce | Běžná |  |  |  | POL1_
|  | Odkaz na mn. položky pořadí 1 : 40,50000 |  | 40.5 | [23 empty] | VV | 5
6 | 602032101R0X | Konsolidace povrchu | m2 | 40.5 |  | 0 |  | 0 |  | 0 | 21 | 0 | 0.00032 | 0.01 | 0 | 0 |  | Vlastní | Indiv | 0.096 | 3.89 |  | Práce | Běžná |  |  |  | POL1_1
|  | Odkaz na mn. položky pořadí 2 : 40,50000 |  | 40.5 | [23 empty] | VV | 5
Díl: | 94 | Lešení a stavební výtahy |  |  |  | 0 |  | 0 |  | 0 |  | 0 |  | 0.36 |  | 0 |  |  |  |  | 14.56 | [6 empty] | DIL
7 | 941955004R00 | Lešení lehké pomocné, výška podlahy do 3,5 m | m2 | 56 |  | 0 |  | 0 |  | 0 | 21 | 0 | 0.00634 | 0.36 | 0 | 0 |  | RTS 24/ II | RTS 24/ II | 0.26 | 14.56 |  | Práce | Běžná |  |  |  | POL1_1
|  | 2.2 : | [25 empty] | VV | 0
|  | S : 8*3,5 |  | 28 | [23 empty] | VV | 0
|  | Z : 8*3,5 |  | 28 | [23 empty] | VV | 0
Díl: | 95 | Dokončovací konstrukce na pozemních stavbách |  |  |  | 0 |  | 0 |  | 0 |  | 0 |  | 0 |  | 0 |  |  |  |  | 0.84 | [6 empty] | DIL
8 | 952901110R00 | Čištění mytím vnějších ploch oken a dveří | m2 | 6.44 |  | 0 |  | 0 |  | 0 | 21 | 0 | 1e-05 | 0 | 0 | 0 |  | RTS 24/ II | RTS 24/ II | 0.13 | 0.84 |  | Práce | Běžná |  |  |  | POL1_
|  | 2*1,4*2,3 |  | 6.44 | [23 empty] | VV | 0
9 | 952901411R0X | Vyčištění ostatních objektů, ploch a ZS po ukončení prací | m2 | 56 |  | 0 |  | 0 |  | 0 | 21 | 0 | 0 | 0 | 0 | 0 |  | Vlastní | Indiv | 0 | 0 |  | Práce | Běžná |  |  |  | POL1_
|  | 2.2 : | [25 empty] | VV | 0
|  | S : 8*3,5 |  | 28 | [23 empty] | VV | 0
|  | Z : 8*3,5 |  | 28 | [23 empty] | VV | 0
Díl: | 99 | Staveništní přesun hmot |  |  |  | 0 |  | 0 |  | 0 |  | 0 |  | 0 |  | 0 |  |  |  |  | 1.44 | [6 empty] | DIL
10 | 999281105R00 | Přesun hmot pro opravy a údržbu do výšky 6 m | t | 1.5393 |  | 0 |  | 0 |  | 0 | 21 | 0 | 0 | 0 | 0 | 0 |  | RTS 24/ II | RTS 24/ II | 0.9385 | 1.44 |  | Přesun hmot | Běžná |  |  |  | POL7_
Díl: | D96 | Přesuny suti a vybouraných hmot |  |  |  | 0 |  | 0 |  | 0 |  | 0 |  | 0 |  | 0 |  |  |  |  | 0 | [6 empty] | DIL
11 | 979087113R00 | Nakládání vybour.hmot na doprav.prostředky | t | 0.00041 |  | 0 |  | 0 |  | 0 | 21 | 0 | 0 | 0 | 0 | 0 |  | RTS 24/ II | RTS 24/ II | 0.638 | 0 |  | Přesun suti | Běžná |  |  |  | POL8_
12 | 979082111R00 | Vnitrostaveništní doprava suti do 10 m | t | 0.00041 |  | 0 |  | 0 |  | 0 | 21 | 0 | 0 | 0 | 0 | 0 |  | RTS 24/ II | RTS 24/ II | 0.942 | 0 |  | Přesun suti | Běžná |  |  |  | POL8_
13 | 979082121R00 | Příplatek k vnitrost. dopravě suti za dalších 5 m | t | 0.00041 |  | 0 |  | 0 |  | 0 | 21 | 0 | 0 | 0 | 0 | 0 |  | RTS 24/ II | RTS 24/ II | 0.105 | 0 |  | Přesun suti | Běžná |  |  |  | POL8_
14 | 979083117R00 | Vodorovné přemístění suti na skládku do 6000 m | t | 0.00041 |  | 0 |  | 0 |  | 0 | 21 | 0 | 0 | 0 | 0 | 0 |  | RTS 24/ II | RTS 24/ II | 0.042 | 0 |  | Přesun suti | Běžná |  |  |  | POL8_
15 | 979083191R00 | Příplatek za dalších započatých 1000 m nad 6000 m | t | 0.00243 |  | 0 |  | 0 |  | 0 | 21 | 0 | 0 | 0 | 0 | 0 |  | RTS 24/ II | RTS 24/ II | 0 | 0 |  | Přesun suti | Běžná |  |  |  | POL8_
16 | 979999997R00 | Poplatek za recyklaci směsi suti betonu, cihel, tašek a keram.výrobků, kusovost do 1600 cm2 (170107) | t | 0.00041 |  | 0 |  | 0 |  | 0 | 21 | 0 | 0 | 0 | 0 | 0 |  | RTS 24/ II | RTS 24/ II | 0 | 0 |  | Přesun suti | Běžná |  |  |  | POL8_
Díl: | VN | Vedlejší náklady |  |  |  | 0 |  | 0 |  | 0 |  | 0 |  | 1.26 |  | 0 |  |  |  |  | 0 | [6 empty] | DIL
17 | 79900002010X | Zábor veřejného prostranství vč. poplatku, vyřízení, zajištění a související IČ po dobu prací | m2 | 56 |  | 0 |  | 0 |  | 0 | 21 | 0 | 0 | 0 | 0 | 0 |  | Vlastní | Indiv | 0 | 0 |  | Práce | Běžná |  |  |  | POL1_
|  | S : 8*3,5 |  | 28 | [23 empty] | VV | 0
|  | Z : 8*3,5 |  | 28 | [23 empty] | VV | 0
18 | 900100001RAX | Provizorní ohraničení záboru a pracovních ploch ochranné oplocení po dobu výstavby (ZS) | 100 m | 0.24 |  | 0 |  | 0 |  | 0 | 21 | 0 | 5.2591 | 1.26 | 0 | 0 |  | Vlastní | Indiv | 0 | 0 |  | Práce | Běžná |  |  |  | POL1_
|  | 2.2 : | [25 empty] | VV | 0
|  | S : (8+4)/100 |  | 0.12 | [23 empty] | VV | 0
|  | Z : (8+4)/100 |  | 0.12 | [23 empty] | VV | 0
19 | 005121 R | Zařízení staveniště | Soubor | 1 |  | 0 |  | 0 |  | 0 | 21 | 0 | 0 | 0 | 0 | 0 |  | RTS 24/ II | Indiv | 0 | 0 |  | VRN | Běžná |  |  |  | POL99_2
[26 empty] | 12 | 21 | DPH
| Celkem |  |  |  |  | 0 | [19 empty] | 0 | 0 | SUM
Poznámky uchazeče k zadání
POPUZIV
END
Note on S6: Jedná se o informaci, zda se jedná o položku, která je do rozpočtu zadána z cenové soustavy RTS, nebo vlastní.
Note on T6: Jedná se o název CÚ, která je zadána u položky rozpočtu

## 502-DPS 3 Pol
Položkový rozpočet | [27 empty] | #TypZaznamu#
S: | 2024 | PD | [25 empty] | STA
O: | 502-DPS | REKTORÁT MU – OPRAVA SOKLU BUDOVY | [22 empty] | STA |  |  | OBJ
R: | 3 | FASÁDA BUDOVY – PŘEDZAHRÁDKA | [25 empty] | ROZ
P.č. | Číslo položky | Název položky | MJ | Množství | Cena / MJ | Celkem | Dodávka | Dodávka celk. | Montáž | Montáž celk. | DPH | Cena s DPH | Hmotnost / MJ | Hmotnost celk.(t) | Dem. hmotnost / MJ | Dem. hmotnost celk.(t) | Ceník | Cen. soustava / platnost | Cenová úroveň | Nhod / MJ | Nhod celk. | Dodavatel | Typ položky | Stav položky
Díl: | 1 | Zemní práce |  |  |  | 0 |  | 0 |  | 0 |  | 0 |  | 0 |  | 0 |  |  |  |  | 203.16 | [6 empty] | DIL
1 | 139601103R00 | Ruční výkop jam, rýh a šachet v hornině tř. 4 | m3 | 32.832 |  | 0 |  | 0 |  | 0 | 21 | 0 | 0 | 0 | 0 | 0 |  | RTS 24/ II | RTS 24/ II | 4.655 | 152.83 |  | Práce | Červená |  |  |  | POL1_
|  | 2.4 : | [25 empty] | VV | 0
|  | V : 11,9*1,2*0,8 |  | 11.424 | [23 empty] | VV | 0
|  | JV : (3,2*2+6,1)*1,2*0,8 |  | 12 | [23 empty] | VV | 0
|  | J : 9,8*1,2*0,8 |  | 9.408 | [23 empty] | VV | 0
2 | 161101101R00 | Svislé přemístění výkopku z hor.1-4 do 2,5 m | m3 | 12.312 |  | 0 |  | 0 |  | 0 | 21 | 0 | 0 | 0 | 0 | 0 |  | RTS 24/ II | RTS 24/ II | 0.345 | 4.25 |  | Práce | Běžná |  |  |  | POL1_
|  | 2.4 : | [25 empty] | VV | 0
|  | V : 11,9*1,2*0,3 |  | 4.284 | [23 empty] | VV | 0
|  | JV : (3,2*2+6,1)*1,2*0,3 |  | 4.5 | [23 empty] | VV | 0
|  | J : 9,8*1,2*0,3 |  | 3.528 | [23 empty] | VV | 0
3 | 162201101R00 | Vodorovné přemístění výkopku z hor.1-4 do 20 m | m3 | 20.52 |  | 0 |  | 0 |  | 0 | 21 | 0 | 0 | 0 | 0 | 0 |  | RTS 24/ II | RTS 24/ II | 0.087 | 1.79 |  | Práce | Běžná |  |  |  | POL1_
|  | Odkaz na mn. položky pořadí 1 : 32,83200 |  | 32.832 | [23 empty] | VV | 5
|  | Odkaz na mn. položky pořadí 2 : 12,31200*-1 |  | -12.312 | [23 empty] | VV | 5
4 | 162701101R00 | Vodorovné přemístění výkopku z hor.1-4 do 6000 m | m3 | 12.312 |  | 0 |  | 0 |  | 0 | 21 | 0 | 0 | 0 | 0 | 0 |  | RTS 24/ II | RTS 24/ II | 0.011 | 0.14 |  | Práce | Běžná |  |  |  | POL1_
|  | Odkaz na mn. položky pořadí 2 : 12,31200 |  | 12.312 | [23 empty] | VV | 5
5 | 162701105R00 | Vodorovné přemístění výkopku z hor.1-4 do 10000 m mezideponie | m3 | 20.52 |  | 0 |  | 0 |  | 0 | 21 | 0 | 0 | 0 | 0 | 0 |  | RTS 24/ II | RTS 24/ II | 0.011 | 0.23 |  | Práce | Běžná |  |  |  | POL1_
|  | Odkaz na mn. položky pořadí 3 : 20,52000*0,5 |  | 10.26 | [23 empty] | VV | 5
|  | Koeficient zpět z mezideponie: 1 |  | 10.26 | [23 empty] | VV | 4
6 | 162701109R00 | Příplatek k vod. přemístění hor.1-4 za další 1 km | m3 | 73.872 |  | 0 |  | 0 |  | 0 | 21 | 0 | 0 | 0 | 0 | 0 |  | RTS 24/ II | RTS 24/ II | 0 | 0 |  | Práce | Běžná |  |  |  | POL1_
|  | Odkaz na mn. položky pořadí 4 : 12,31200*6 |  | 73.872 | [23 empty] | VV | 5
7 | 174101101R00 | Zásyp jam, rýh, šachet se zhutněním | m3 | 20.52 |  | 0 |  | 0 |  | 0 | 21 | 0 | 0 | 0 | 0 | 0 |  | RTS 24/ II | RTS 24/ II | 0.202 | 4.15 |  | Práce | Běžná |  |  |  | POL1_
|  | Odkaz na mn. položky pořadí 3 : 20,52000 |  | 20.52 | [23 empty] | VV | 5
8 | 175101201R00 | Obsyp objektu bez prohození sypaniny | m3 | 12.312 |  | 0 |  | 0 |  | 0 | 21 | 0 | 0 | 0 | 0 | 0 |  | RTS 24/ II | RTS 24/ II | 2.195 | 27.02 |  | Práce | Běžná |  |  |  | POL1_
|  | Odkaz na mn. položky pořadí 2 : 12,31200 |  | 12.312 | [23 empty] | VV | 5
9 | 175101209R00 | Příplatek za prohození sypaniny pro obsyp objektu | m3 | 12.312 |  | 0 |  | 0 |  | 0 | 21 | 0 | 0 | 0 | 0 | 0 |  | RTS 24/ II | RTS 24/ II | 0.997 | 12.28 |  | Práce | Běžná |  |  |  | POL1_
|  | Odkaz na mn. položky pořadí 2 : 12,31200 |  | 12.312 | [23 empty] | VV | 5
10 | 121103111R00x | Skrývka kačírku ručně včetně podkladní folie | m3 | 1.71 |  | 0 |  | 0 |  | 0 | 21 | 0 | 0 | 0 | 0 | 0 |  | Vlastní | Indiv | 0.116 | 0.2 |  | Práce | Běžná |  |  |  | POL1_
|  | 2.4 : | [25 empty] | VV | 0
|  | V : 11,9*1,0*0,05 |  | 0.595 | [23 empty] | VV | 0
|  | JV : (3,2*2+6,1)*1,0*0,05 |  | 0.625 | [23 empty] | VV | 0
|  | J : 9,8*1,0*0,05 |  | 0.49 | [23 empty] | VV | 0
11 | 181006113R00x | Rozprostření kačírku včetně podkladní folie | m2 | 34.2 |  | 0 |  | 0 |  | 0 | 21 | 0 | 0 | 0 | 0 | 0 |  | Vlastní | Indiv | 0.008 | 0.27 |  | Práce | Běžná |  |  |  | POL1_
|  | Odkaz na mn. položky pořadí 10 : 1,71000*20 |  | 34.2 | [23 empty] | VV | 5
Díl: | 11 | Přípravné a přidružené práce |  |  |  | 0 |  | 0 |  | 0 |  | 0 |  | 0.68 |  | 0 |  |  |  |  | 35.58 | [6 empty] | DIL
12 | 212755114R00 | Trativody z drenážních trubek DN 10 cm bez lože vč. spojek, záslepek a pomocných prvků | m | 41.76 |  | 0 |  | 0 |  | 0 | 21 | 0 | 0.0105 | 0.44 | 0 | 0 |  | RTS 24/ II | RTS 24/ II | 0.05 | 2.09 |  | Práce | Běžná |  |  |  | POL1_
|  | 2.4 : | [25 empty] | VV | 0
|  | V : 11,9+1,4 |  | 13.3 | [23 empty] | VV | 0
|  | JV : (3,2*2+6,1)+1,4*2 |  | 15.3 | [23 empty] | VV | 0
|  | J : 9,8*1,2+1,4 |  | 13.16 | [23 empty] | VV | 0
13 | 289970111R00 | Vrstva geotextilie 300g/m2 | m2 | 78.66 |  | 0 |  | 0 |  | 0 | 21 | 0 | 0.0005 | 0.04 | 0 | 0 |  | RTS 24/ II | RTS 24/ II | 0.094 | 7.39 |  | Práce | Běžná |  |  |  | POL1_
|  | 2.4 : | [25 empty] | VV | 0
|  | V : 11,9*2,3 |  | 27.37 | [23 empty] | VV | 0
|  | JV : (3,2*2+6,1)*2,3 |  | 28.75 | [23 empty] | VV | 0
|  | J : 9,8*2,3 |  | 22.54 | [23 empty] | VV | 0
14 | 451971112R00 | Položení vrstvy z geotextilie, vč. uchycení | m2 | 78.66 |  | 0 |  | 0 |  | 0 | 21 | 0 | 0.00225 | 0.18 | 0 | 0 |  | RTS 24/ II | RTS 24/ II | 0.123 | 9.68 |  | Práce | Běžná |  |  |  | POL1_
|  | Odkaz na mn. položky pořadí 13 : 78,66000 |  | 78.66 | [23 empty] | VV | 5
15 | 711823121RT1 | Montáž nopové fólie svisle bez dodávky fólie, vč. ukončovací lišty | m2 | 102.6 |  | 0 |  | 0 |  | 0 | 21 | 0 | 0 | 0 | 0 | 0 |  | RTS 24/ II | RTS 24/ II | 0.16 | 16.42 |  | Práce | Běžná |  |  |  | POL1_
|  | Odkaz na mn. položky pořadí 16 : 68,40000 |  | 68.4 | [23 empty] | VV | 5
|  | Odkaz na mn. položky pořadí 17 : 34,20000 |  | 34.2 | [23 empty] | VV | 5
16 | 28323130R | Fólie nopová PE-HD, s PP geotextilií | m2 | 68.4 |  | 0 |  | 0 |  | 0 | 21 | 0 | 0.00011 | 0.01 | 0 | 0 | SPCM | RTS 24/ II | RTS 24/ II | 0 | 0 |  | Specifikace | Běžná |  |  |  | POL3_
|  | Odkaz na mn. položky pořadí 17 : 34,20000*2 |  | 68.4 | [23 empty] | VV | 5
17 | 28323132R | Fólie nopová PE-HD | m2 | 34.2 |  | 0 |  | 0 |  | 0 | 21 | 0 | 0.00015 | 0.01 | 0 | 0 | SPCM | RTS 24/ II | RTS 24/ II | 0 | 0 |  | Specifikace | Běžná |  |  |  | POL3_
|  | 2.4 : | [25 empty] | VV | 0
|  | V : 11,9 |  | 11.9 | [23 empty] | VV | 0
|  | JV : (3,2*2+6,1) |  | 12.5 | [23 empty] | VV | 0
|  | J : 9,8 |  | 9.8 | [23 empty] | VV | 0
Díl: | 16 | Přemístění výkopku |  |  |  | 0 |  | 0 |  | 0 |  | 0 |  | 0.01 |  | 0 |  |  |  |  | 1.47 | [6 empty] | DIL
18 | 289971232R00 | Zřízení vrstvy z geotextilie místní mezideponie | m2 | 30 |  | 0 |  | 0 |  | 0 | 21 | 0 | 3e-05 | 0 | 0 | 0 |  | RTS 24/ II | RTS 24/ II | 0.049 | 1.47 |  | Práce | Běžná |  |  |  | POL1_
|  | 15*2 |  | 30 | [23 empty] | VV | 0
19 | 288131T10 | Zakrytí konstrukcí fólie+páska, kotvení a upevnění | m2 | 30 |  | 0 |  | 0 |  | 0 | 21 | 0 | 0 | 0 | 0 | 0 |  | Vlastní | Vlastní CÚ | 0 | 0 |  | Práce | Běžná |  |  |  | POL1_
|  | Odkaz na mn. položky pořadí 18 : 30,00000 |  | 30 | [23 empty] | VV | 5
20 | 67352005R | Geotextilie netkaná 400 g/m2 | m2 | 36 |  | 0 |  | 0 |  | 0 | 21 | 0 | 0.0004 | 0.01 | 0 | 0 | SPCM | RTS 24/ II | RTS 24/ II | 0 | 0 |  | Specifikace | Běžná |  |  |  | POL3_
|  | Odkaz na mn. položky pořadí 18 : 30,00000*1,2 |  | 36 | [23 empty] | VV | 5
Díl: | 18 | Povrchové úpravy terénu |  |  |  | 0 |  | 0 |  | 0 |  | 0 |  | 0.07 |  | 0 |  |  |  |  | 28.21 | [6 empty] | DIL
21 | 111201101R00 | Odstranění křovin i s kořeny na ploše do 1000 m2 | m2 | 78 |  | 0 |  | 0 |  | 0 | 21 | 0 | 0 | 0 | 0 | 0 |  | RTS 24/ II | RTS 24/ II | 0.172 | 13.42 |  | Práce | Běžná |  |  |  | POL1_
|  | 26*3 |  | 78 | [23 empty] | VV | 0
22 | 184102112R00 | Výsadba dřevin a keřů drobných s balem | kus | 25 |  | 0 |  | 0 |  | 0 | 21 | 0 | 0 | 0 | 0 | 0 |  | RTS 24/ II | RTS 24/ II | 0.274 | 6.85 |  | Práce | Běžná |  |  |  | POL1_
|  | Odkaz na mn. položky pořadí 26 : 6,00000 |  | 6 | [23 empty] | VV | 5
|  | Odkaz na mn. položky pořadí 27 : 7,00000 |  | 7 | [23 empty] | VV | 5
|  | Odkaz na mn. položky pořadí 28 : 8,00000 |  | 8 | [23 empty] | VV | 5
|  | Odkaz na mn. položky pořadí 29 : 4,00000 |  | 4 | [23 empty] | VV | 5
23 | 184807111R00 | Ochrana stromu bedněním - zřízení | m2 | 4.5 |  | 0 |  | 0 |  | 0 | 21 | 0 | 0.0094 | 0.04 | 0 | 0 |  | RTS 24/ II | RTS 24/ II | 0.864 | 3.89 |  | Práce | Běžná |  |  |  | POL1_
|  | 1,5*3*0,5*2 |  | 4.5 | [23 empty] | VV | 0
24 | 184807112R00 | Ochrana stromu bedněním - odstranění | m2 | 4.5 |  | 0 |  | 0 |  | 0 | 21 | 0 | 0 | 0 | 0 | 0 |  | RTS 24/ II | RTS 24/ II | 0.371 | 1.67 |  | Práce | Běžná |  |  |  | POL1_
|  | Odkaz na mn. položky pořadí 23 : 4,50000 |  | 4.5 | [23 empty] | VV | 5
25 | 713191100RT9 | Položení separační zahradní fólie včetně dodávky | m2 | 34 |  | 0 |  | 0 |  | 0 | 21 | 0 | 3e-05 | 0 | 0 | 0 |  | RTS 24/ II | RTS 24/ II | 0.07 | 2.38 |  | Práce | Běžná |  |  |  | POL1_
|  | 34*1 |  | 34 | [23 empty] | VV | 0
26 | 02610017Rx1 | Hortenzie velkolistá | kus | 6 |  | 0 |  | 0 |  | 0 | 21 | 0 | 0.001 | 0.01 | 0 | 0 |  | Vlastní | RTS 24/ II | 0 | 0 |  | Specifikace | Běžná |  |  |  | POL3_
|  | 6 |  | 6 | [23 empty] | VV | 0
27 | 02610017Rx2 | Buxus | kus | 7 |  | 0 |  | 0 |  | 0 | 21 | 0 | 0.001 | 0.01 | 0 | 0 |  | Vlastní | RTS 24/ II | 0 | 0 |  | Specifikace | Běžná |  |  |  | POL3_
|  | 7 |  | 7 | [23 empty] | VV | 0
28 | 02610017Rx3 | Tis | kus | 8 |  | 0 |  | 0 |  | 0 | 21 | 0 | 0.001 | 0.01 | 0 | 0 |  | Vlastní | RTS 24/ II | 0 | 0 |  | Specifikace | Běžná |  |  |  | POL3_
|  | 8 |  | 8 | [23 empty] | VV | 0
29 | 02610017Rx4 | Okrasná travina | kus | 4 |  | 0 |  | 0 |  | 0 | 21 | 0 | 0.001 | 0 | 0 | 0 |  | Vlastní | Indiv | 0 | 0 |  | Specifikace | Běžná |  |  |  | POL3_
|  | 4 |  | 4 | [23 empty] | VV | 0
Díl: | 31 | Zdi podpěrné a volné |  |  |  | 0 |  | 0 |  | 0 |  | 0 |  | 1 |  | 0 |  |  |  |  | 68.58 | [6 empty] | DIL
30 | 216904212R00 | Očištění stlačeným vzduchem zdiva | m2 | 57.84 |  | 0 |  | 0 |  | 0 | 21 | 0 | 0 | 0 | 0 | 0 |  | RTS 24/ II | RTS 24/ II | 0.349 | 20.19 |  | Práce | Běžná |  |  |  | POL1_1
|  | Odkaz na mn. položky pořadí 31 : 57,84000 |  | 57.84 | [23 empty] | VV | 5
31 | 622901110R00 | Očištění po opravách,spárovaných ploch | m2 | 57.84 |  | 0 |  | 0 |  | 0 | 21 | 0 | 0 | 0 | 0 | 0 |  | RTS 24/ II | RTS 24/ II | 0.20873 | 12.07 |  | Práce | Červená |  |  |  | POL1_
|  | 2.4 : | [25 empty] | VV | 0
|  | V : 17,1*1,2 |  | 20.52 | [23 empty] | VV | 0
|  | J : (6,5+9,8)*1,2 |  | 19.56 | [23 empty] | VV | 0
|  | JV : (8,4+2*3,2)*1,2 |  | 17.76 | [23 empty] | VV | 0
32 | 627452111RT1 | Spárování maltou MV zapuštěné rovné, zdí z cihel vápennou maltou | m2 | 57.84 |  | 0 |  | 0 |  | 0 | 21 | 0 | 0.01722 | 1 | 0 | 0 |  | RTS 24/ II | RTS 24/ II | 0.628 | 36.32 |  | Práce | Běžná |  |  |  | POL1_
|  | Odkaz na mn. položky pořadí 31 : 57,84000 |  | 57.84 | [23 empty] | VV | 5
Díl: | 6 | Úpravy povrchu, podlahy |  |  |  | 0 |  | 0 |  | 0 |  | 0 |  | 1.08 |  | 0 |  |  |  |  | 79.33 | [6 empty] | DIL
33 | 216904111R00 | Očištění tlakovou vodou kamené plochy | m2 | 62.66 |  | 0 |  | 0 |  | 0 | 21 | 0 | 0 | 0 | 0 | 0 |  | RTS 24/ II | RTS 24/ II | 0.38 | 23.81 |  | Práce | Červená |  |  |  | POL1_1
|  | 2.B : | [25 empty] | VV | 0
|  | V : 17,1*1,3 |  | 22.23 | [23 empty] | VV | 0
|  | J : (6,5+9,8)*1,3 |  | 21.19 | [23 empty] | VV | 0
|  | JV : (8,4+2*3,2)*1,3 |  | 19.24 | [23 empty] | VV | 0
34 | 622902110R00 | Očištění po opravách,kamenných říms | m2 | 62.66 |  | 0 |  | 0 |  | 0 | 21 | 0 | 0 | 0 | 0 | 0 |  | RTS 24/ II | RTS 24/ II | 0.25806 | 16.17 |  | Práce | Běžná |  |  |  | POL1_
|  | Odkaz na mn. položky pořadí 33 : 62,66000 |  | 62.66 | [23 empty] | VV | 5
35 | 627452111R00x | Spárování maltou kamenných bloků, úprava styčných ploch | m2 | 62.66 |  | 0 |  | 0 |  | 0 | 21 | 0 | 0.01722 | 1.08 | 0 | 0 |  | Vlastní | Indiv | 0.628 | 39.35 |  | Práce | Běžná |  |  |  | POL1_
|  | Odkaz na mn. položky pořadí 33 : 62,66000 |  | 62.66 | [23 empty] | VV | 5
Díl: | 62 | Úpravy povrchů vnější |  |  |  | 0 |  | 0 |  | 0 |  | 0 |  | 3.15 |  | 2.19 |  |  |  |  | 120.61 | [6 empty] | DIL
36 | 216904112R00 | Očištění tlakovou vodou zdiva stěn dle spec. | m2 | 36.5 |  | 0 |  | 0 |  | 0 | 21 | 0 | 2e-05 | 0 | 1e-05 | 0 |  | RTS 24/ II | Indiv | 0.32 | 11.68 |  | Práce | Červená |  |  |  | POL1_1
|  | 2.2 : | [25 empty] | VV | 0
|  | V : 11,9 |  | 11.9 | [23 empty] | VV | 0
|  | J : 3,2*2+6,1+0,4*2 |  | 13.3 | [23 empty] | VV | 0
|  | JV : 11,3 |  | 11.3 | [23 empty] | VV | 0
37 | 622421121RT2 | Omítka vnější stěn, MV, hrubá zatřená s použitím suché maltové směsi | m2 | 57.84 |  | 0 |  | 0 |  | 0 | 21 | 0 | 0.03615 | 2.09 | 0 | 0 |  | RTS 24/ II | RTS 24/ II | 0.41402 | 23.95 |  | Práce | Běžná |  |  |  | POL1_
|  | OO : | [25 empty] | VV | 0
|  | V : 17,1*1,2 |  | 20.52 | [23 empty] | VV | 0
|  | J : (6,5+9,8)*1,2 |  | 19.56 | [23 empty] | VV | 0
|  | JV : (8,4+2*3,2)*1,2 |  | 17.76 | [23 empty] | VV | 0
38 | 622471317RS4 | Nátěr nebo nástřik stěn vnějších, penetrace | m2 | 36.5 |  | 0 |  | 0 |  | 0 | 21 | 0 | 0.00063 | 0.02 | 0 | 0 |  | RTS 24/ II | RTS 24/ II | 0.23 | 8.4 |  | Práce | Běžná |  |  |  | POL1_
|  | Odkaz na mn. položky pořadí 36 : 36,50000 |  | 36.5 | [23 empty] | VV | 5
39 | 622471317RS8 | Nátěr nebo nástřik stěn vnějších, složitost 1 - 2 hmota silikátová dle spec. | m2 | 36.5 |  | 0 |  | 0 |  | 0 | 21 | 0 | 0.00063 | 0.02 | 0 | 0 |  | RTS 24/ II | RTS 24/ II | 0.23 | 8.4 |  | Práce | Běžná |  |  |  | POL1_
|  | Odkaz na mn. položky pořadí 36 : 36,50000 |  | 36.5 | [23 empty] | VV | 5
40 | 622471328RT3 | Nátěr stěn vnějších Antigraffiti, slož. 1 - 2 | m2 | 36.5 |  | 0 |  | 0 |  | 0 | 21 | 0 | 0.0003 | 0.01 | 0 | 0 |  | RTS 24/ II | RTS 24/ II | 0.16 | 5.84 |  | Práce | Běžná |  |  |  | POL1_
|  | Odkaz na mn. položky pořadí 36 : 36,50000 |  | 36.5 | [23 empty] | VV | 5
41 | 622474412RT1 | Omítka vnější vápenná štuková, složitost 1 - 2 vápenný postřik, jádrová vápenná omítka, štuk | m2 | 36.5 |  | 0 |  | 0 |  | 0 | 21 | 0 | 0.02731 | 1 | 0 | 0 |  | RTS 24/ II | RTS 24/ II | 0.786 | 28.69 |  | Práce | Běžná |  |  |  | POL1_
|  | Odkaz na mn. položky pořadí 36 : 36,50000 |  | 36.5 | [23 empty] | VV | 5
42 | 978015291R00 | Otlučení omítek vnějších MVC v složit.1-4 do 100 % | m2 | 36.5 |  | 0 |  | 0 |  | 0 | 21 | 0 | 0 | 0 | 0.059 | 2.15 |  | RTS 24/ II | RTS 24/ II | 0.3 | 10.95 |  | Práce | Běžná |  |  |  | POL1_
|  | Odkaz na mn. položky pořadí 36 : 36,50000 |  | 36.5 | [23 empty] | VV | 5
43 | 216904391R00x | Příplatek za ruční dočištění ocelovými kartáči a proškrábání spár | m2 | 36.5 |  | 0 |  | 0 |  | 0 | 21 | 0 | 0 | 0 | 0.001 | 0.04 |  | Vlastní | Indiv | 0.526 | 19.2 |  | Práce | Běžná |  |  |  | POL1_
|  | Odkaz na mn. položky pořadí 36 : 36,50000 |  | 36.5 | [23 empty] | VV | 5
44 | 602032101R0X | Konsolidace povrchu | m2 | 36.5 |  | 0 |  | 0 |  | 0 | 21 | 0 | 0.00032 | 0.01 | 0 | 0 |  | Vlastní | Indiv | 0.096 | 3.5 |  | Práce | Běžná |  |  |  | POL1_1
|  | Odkaz na mn. položky pořadí 36 : 36,50000 |  | 36.5 | [23 empty] | VV | 5
Díl: | 65 | Úpravy povrchů budov |  |  |  | 0 |  | 0 |  | 0 |  | 0 |  | 0.15 |  | 0.51 |  |  |  |  | 20.82 | [6 empty] | DIL
45 | 288119T10 | Proškrábání a pročištění spar | m | 49.1 |  | 0 |  | 0 |  | 0 | 21 | 0 | 0 | 0 | 0.01 | 0.49 |  | Vlastní | Vlastní CÚ | 0 | 0 |  | Práce | Běžná |  |  |  | POL1_
|  | Odkaz na mn. položky pořadí 48 : 49,10000 |  | 49.1 | [23 empty] | VV | 5
46 | 319211332RT1X | Fabion z malty v koutu, izolační stěrkovou hmotou dle spec. r.š. do 0,25m | m | 49.1 |  | 0 |  | 0 |  | 0 | 21 | 0 | 0.00145 | 0.07 | 0 | 0 |  | Vlastní | Indiv | 0.212 | 10.41 |  | Práce | Běžná |  |  |  | POL1_
|  | Odkaz na mn. položky pořadí 48 : 49,10000 |  | 49.1 | [23 empty] | VV | 5
47 | 319211332RT4X | Těsnící stěrka fabionu/spáry v koutu vč.mat. dle spec, r.š. do 0,25m | m | 49.1 |  | 0 |  | 0 |  | 0 | 21 | 0 | 0.0016 | 0.08 | 0 | 0 |  | Vlastní | Indiv | 0.212 | 10.41 |  | Práce | Běžná |  |  |  | POL1_
|  | Odkaz na mn. položky pořadí 48 : 49,10000 |  | 49.1 | [23 empty] | VV | 5
48 | 974051212R00X | Tvarování a provedení drážky | m | 49.1 |  | 0 |  | 0 |  | 0 | 21 | 0 | 0 | 0 | 0.00046 | 0.02 |  | Vlastní | Indiv | 0 | 0 |  | Práce | Červená |  |  |  | POL1_
|  | 2.1 : | [25 empty] | VV | 0
|  | V : 17,1 |  | 17.1 | [23 empty] | VV | 0
|  | J : 6,5+9,8+2*0,45 |  | 17.2 | [23 empty] | VV | 0
|  | JV : 8,4+2*3,2 |  | 14.8 | [23 empty] | VV | 0
Díl: | 95 | Dokončovací konstrukce na pozemních stavbách |  |  |  | 0 |  | 0 |  | 0 |  | 0 |  | 0 |  | 0 |  |  |  |  | 0 | [6 empty] | DIL
49 | 952901411R0X | Vyčištění ostatních objektů, ploch a ZS po ukončení prací | m2 | 69.3 |  | 0 |  | 0 |  | 0 | 21 | 0 | 0 | 0 | 0 | 0 |  | Vlastní | Indiv | 0 | 0 |  | Práce | Běžná |  |  |  | POL1_
|  | 2.2 : | [25 empty] | VV | 0
|  | V : 11,9*1,5 |  | 17.85 | [23 empty] | VV | 0
|  | J : 23*1,5 |  | 34.5 | [23 empty] | VV | 0
|  | JV : 11,3*1,5 |  | 16.95 | [23 empty] | VV | 0
Díl: | 99 | Staveništní přesun hmot |  |  |  | 0 |  | 0 |  | 0 |  | 0 |  | 0 |  | 0 |  |  |  |  | 5.76 | [6 empty] | DIL
50 | 999281105R00 | Přesun hmot pro opravy a údržbu do výšky 6 m | t | 6.1329 |  | 0 |  | 0 |  | 0 | 21 | 0 | 0 | 0 | 0 | 0 |  | RTS 24/ II | RTS 24/ II | 0.9385 | 5.76 |  | Přesun hmot | Běžná |  |  |  | POL7_
Díl: | 767 | Konstrukce zámečnické |  |  |  | 0 |  | 0 |  | 0 |  | 0 |  | 0.68 |  | 0 |  |  |  |  | 3.12 | [6 empty] | DIL
51 | 338171123R00x | Osazení plotového prvků s napojením a úpravou výplně atyp. hrot oplocení | kus | 6 |  | 0 |  | 0 |  | 0 | 21 | 0 | 0.02939 | 0.18 | 0 | 0 |  | Vlastní | Indiv | 0.52 | 3.12 |  | Práce | Běžná |  |  |  | POL1_
|  | 2.5D : 6 |  | 6 | [23 empty] | VV | 0
52 | 592315011Rx | Hrot plotový ocelový - atyp/replika | kus | 6 |  | 0 |  | 0 |  | 0 | 21 | 0 | 0.083 | 0.5 | 0 | 0 |  | Vlastní | Indiv | 0 | 0 |  | Specifikace | Běžná |  |  |  | POL3_
|  | Odkaz na mn. položky pořadí 51 : 6,00000 |  | 6 | [23 empty] | VV | 5
Díl: | 783 | Nátěry |  |  |  | 0 |  | 0 |  | 0 |  | 0 |  | 0.61 |  | 0 |  |  |  |  | 121.83 | [6 empty] | DIL
53 | 783103811R00 | Odstranění nátěrů z ocel.konstrukcí oškrábáním | m2 | 96.52 |  | 0 |  | 0 |  | 0 | 21 | 0 | 1e-05 | 0 | 0 | 0 |  | RTS 24/ II | RTS 24/ I | 0.077 | 7.43 |  | Práce | Červená |  |  |  | POL1_
|  | 2.3B : | [25 empty] | VV | 0
|  | V : 1,5*2+0,7 |  | 3.7 | [23 empty] | VV | 0
|  | J : 3,5 |  | 3.5 | [23 empty] | VV | 0
|  | 2.5 : | [25 empty] | VV | 0
|  | V : 11,9*2 |  | 23.8 | [23 empty] | VV | 0
|  | J : 23*2 |  | 46 | [23 empty] | VV | 0
|  | JV : 3,2*2*2+8,4*0,8 |  | 19.52 | [23 empty] | VV | 0
54 | 783108812R00 | Chem. očištění ploch nátěru | m2 | 67.564 |  | 0 |  | 0 |  | 0 | 21 | 0 | 0.00279 | 0.19 | 0 | 0 |  | RTS 24/ II | RTS 24/ I | 0.2345 | 15.84 |  | Práce | Běžná |  |  |  | POL1_
|  | Odkaz na mn. položky pořadí 53 : 96,52000*0,7 |  | 67.564 | [23 empty] | VV | 5
55 | 783201811R00 | Odstranění nátěrů z kovových konstrukcí oškrábáním dočištění | m2 | 96.52 |  | 0 |  | 0 |  | 0 | 21 | 0 | 1e-05 | 0 | 0 | 0 |  | RTS 24/ II | RTS 24/ I | 0.072 | 6.95 |  | Práce | Běžná |  |  |  | POL1_
|  | Odkaz na mn. položky pořadí 53 : 96,52000 |  | 96.52 | [23 empty] | VV | 5
56 | 783251017R00 | Nátěr epoxidový kovových konstrukcí 1 vrstva dle spec. | m2 | 289.56 |  | 0 |  | 0 |  | 0 | 21 | 0 | 0.00022 | 0.06 | 0 | 0 |  | RTS 24/ II | RTS 24/ I | 0.175 | 50.67 |  | Práce | Běžná |  |  |  | POL1_
|  | základní : | [25 empty] | VV | 0
|  | Odkaz na mn. položky pořadí 53 : 96,52000 |  | 96.52 | [23 empty] | VV | 5
|  | Koeficient podkladní+krycí: 2 |  | 193.04 | [23 empty] | VV | 4
57 | 783903812R00 | Odmaštění saponáty | m2 | 96.52 |  | 0 |  | 0 |  | 0 | 21 | 0 | 5e-05 | 0 | 0 | 0 |  | RTS 24/ II | RTS 24/ I | 0.063 | 6.08 |  | Práce | Běžná |  |  |  | POL1_
|  | Odkaz na mn. položky pořadí 53 : 96,52000 |  | 96.52 | [23 empty] | VV | 5
58 | 783108814RT2x | Odstranění nátěrů - příplatek za členitost povrchu (tyčovina) | m2 | 96.52 |  | 0 |  | 0 |  | 0 | 21 | 0 | 0.00377 | 0.36 | 0 | 0 |  | Vlastní | Indiv | 0.3162 | 30.52 |  | Práce | Běžná |  |  |  | POL1_
|  | Odkaz na mn. položky pořadí 53 : 96,52000 |  | 96.52 | [23 empty] | VV | 5
59 | 783904811R0X | Tmelení kovových konstrukcí | m2 | 96.52 |  | 0 |  | 0 |  | 0 | 21 | 0 | 1e-05 | 0 | 0 | 0 |  | Vlastní | Indiv | 0.045 | 4.34 |  | Práce | Běžná |  |  |  | POL1_
|  | OO: : | [25 empty] | VV | 0
|  | Odkaz na mn. položky pořadí 53 : 96,52000 |  | 96.52 | [23 empty] | VV | 5
Díl: | M21 | Elektromontáže |  |  |  | 0 |  | 0 |  | 0 |  | 0 |  | 0 |  | 0 |  |  |  |  | 0.68 | [6 empty] | DIL
60 | 210000000R0X | Práce elektromontážní zaslepení a konzervace vedení instc nik dle spec. | kus | 1 |  | 0 |  | 0 |  | 0 | 21 | 0 | 0 | 0 | 0 | 0 |  | Vlastní | Indiv | 0.675 | 0.68 |  | Práce | Běžná |  |  |  | POL1_
|  | 1 |  | 1 | [23 empty] | VV | 0
Díl: | D96 | Přesuny suti a vybouraných hmot |  |  |  | 0 |  | 0 |  | 0 |  | 0 |  | 0 |  | 0 |  |  |  |  | 4.67 | [6 empty] | DIL
61 | 979087113R00 | Nakládání vybour.hmot na doprav.prostředky | t | 2.7039 |  | 0 |  | 0 |  | 0 | 21 | 0 | 0 | 0 | 0 | 0 |  | RTS 24/ II | RTS 24/ II | 0.638 | 1.73 |  | Přesun suti | Běžná |  |  |  | POL8_
62 | 979082111R00 | Vnitrostaveništní doprava suti do 10 m | t | 2.7039 |  | 0 |  | 0 |  | 0 | 21 | 0 | 0 | 0 | 0 | 0 |  | RTS 24/ II | RTS 24/ II | 0.942 | 2.55 |  | Přesun suti | Běžná |  |  |  | POL8_
63 | 979082121R00 | Příplatek k vnitrost. dopravě suti za dalších 5 m | t | 2.7039 |  | 0 |  | 0 |  | 0 | 21 | 0 | 0 | 0 | 0 | 0 |  | RTS 24/ II | RTS 24/ II | 0.105 | 0.28 |  | Přesun suti | Běžná |  |  |  | POL8_
64 | 979083117R00 | Vodorovné přemístění suti na skládku do 6000 m | t | 2.7039 |  | 0 |  | 0 |  | 0 | 21 | 0 | 0 | 0 | 0 | 0 |  | RTS 24/ II | RTS 24/ II | 0.042 | 0.11 |  | Přesun suti | Běžná |  |  |  | POL8_
65 | 979083191R00 | Příplatek za dalších započatých 1000 m nad 6000 m | t | 16.2237 |  | 0 |  | 0 |  | 0 | 21 | 0 | 0 | 0 | 0 | 0 |  | RTS 24/ II | RTS 24/ II | 0 | 0 |  | Přesun suti | Běžná |  |  |  | POL8_
66 | 979999997R00 | Poplatek za recyklaci směsi suti betonu, cihel, tašek a keram.výrobků, kusovost do 1600 cm2 (170107) | t | 2.7039 |  | 0 |  | 0 |  | 0 | 21 | 0 | 0 | 0 | 0 | 0 |  | RTS 24/ II | RTS 24/ II | 0 | 0 |  | Přesun suti | Běžná |  |  |  | POL8_
Díl: | VN | Vedlejší náklady |  |  |  | 0 |  | 0 |  | 0 |  | 0 |  | 5.23 |  | 0 |  |  |  |  | 0 | [6 empty] | DIL
67 | 79900002010X | Zábor veřejného prostranství vč. poplatku, vyřízení, zajištění a související IČ po dobu prací | m2 | 74.55 |  | 0 |  | 0 |  | 0 | 21 | 0 | 0 | 0 | 0 | 0 |  | Vlastní | Indiv | 0 | 0 |  | Práce | Běžná |  |  |  | POL1_
|  | V : 11,9*1,5 |  | 17.85 | [23 empty] | VV | 0
|  | J : 23*1,5 |  | 34.5 | [23 empty] | VV | 0
|  | JV : (3,2*2+8,4)*1,5 |  | 22.2 | [23 empty] | VV | 0
68 | 900100001RAX | Provizorní ohraničení záboru a pracovních ploch ochranné oplocení po dobu výstavby (ZS) | 100 m | 0.994 |  | 0 |  | 0 |  | 0 | 21 | 0 | 5.2591 | 5.23 | 0 | 0 |  | Vlastní | Indiv | 0 | 0 |  | Práce | Běžná |  |  |  | POL1_
|  | V : 11,9*2/100 |  | 0.238 | [23 empty] | VV | 0
|  | J : 23*2/100 |  | 0.46 | [23 empty] | VV | 0
|  | JV : (3,2*2*2+8,4*2)/100 |  | 0.296 | [23 empty] | VV | 0
69 | 005121 R | Zařízení staveniště | Soubor | 1 |  | 0 |  | 0 |  | 0 | 21 | 0 | 0 | 0 | 0 | 0 |  | RTS 24/ II | Indiv | 0 | 0 |  | VRN | Běžná |  |  |  | POL99_2
70 | 005122 R | Provozní vlivy - stížené podmínky a zajištění prací s prostorovým omezením především výkopů lokální deponie zeminy | Soubor | 1 |  | 0 |  | 0 |  | 0 | 21 | 0 | 0 | 0 | 0 | 0 |  | RTS 24/ II | Indiv | 0 | 0 |  | VRN | Běžná |  |  |  | POL99_1
Díl: | ON | Ostatní náklady |  |  |  | 0 |  | 0 |  | 0 |  | 0 |  | 0 |  | 0 |  |  |  |  | 0 | [6 empty] | DIL
71 | 004111020Rx | Vypracování historického průzkumu nátěrů kovových konstrukcí | Soubor | 1 |  | 0 |  | 0 |  | 0 | 21 | 0 | 0 | 0 | 0 | 0 |  | Vlastní | Indiv | 0 | 0 |  | VRN | Běžná |  |  |  | POL99_8
|  | 2.5 : 1 |  | 1 | [23 empty] | VV | 0
[26 empty] | 12 | 21 | DPH
| Celkem |  |  |  |  | 0 | [19 empty] | 0 | 0 | SUM
Poznámky uchazeče k zadání
POPUZIV
END
Note on S6: Jedná se o informaci, zda se jedná o položku, která je do rozpočtu zadána z cenové soustavy RTS, nebo vlastní.
Note on T6: Jedná se o název CÚ, která je zadána u položky rozpočtu