## List1
SEZNAM TECHNICKÝCH ZAŘÍZENÍ OZNAČENÝCH KÓDY
Pavilon AVVA A8
RTP-UZAVŘENÉ OKRUHY CHLADÍCÍ VODY
KÓD TECHNICKÉHO ZAŘÍZENÍ | POPIS TECHNICKÉHO ZAŘÍZENÍ | ČÍSLO ZAŘÍZENÍ
08.STR.UOCH.0000/ZCH01 | CHLADÍCÍ JEDNOTKA AERMEC AN0807A, CHLADÍCÍ VÝKON 15,15kW, PŘÍKON 6,1kW | 1
08.STR.UOCH.0000/ZCH02 | CHLADÍCÍ JEDNOTKA AERMEC AN0807A CHLADÍCÍ VÝKON 15,15kW, PŘÍKON 6,1kW | 1
08.308.UOCH.0000/AKU01 | AKUMULAČNÍ NÁDRŽ OBJEM 500 LITRŮ VÝKON VLOŽKY CHLAZENÍ 32kW | 2
08.308.UOCH.0000/C01 | OBĚHOVÉ ČERPADLO GRUNDFOS TPE 40-90/2 239W, 230V | 4
08.308.UOCH.0000/UV01 | ÚPRAVA VODY UFZ | 7
08.308.UOCH.0000/V01 | UZAVÍRACÍ ARMATURA S ELEKTROPOHONEM | 8