## Informace pro uchazeče
Informace pro uchazeče
Tento sešit sestává z několika listů: tento infortmativní list a 3 listy specifikace zařízení
Předmětem dodávky jsou 3 typy serverů, celkem 3ks zařízení:
Výpočetní server s GPU | 1ks
Úložiskový server LEMMA | 1ks
Desktop PC pro střih videí LEMMA | 1ks
Upozorňujeme uchazeče, že je nutné vyplnit všechny listy specifikace nabízených zařízení v tomto sešitu
Tento informativní list není nutné do nabídky vložit
Do na nabídky doporučujeme vyplnit všechny listy specifikace zařízení, vytisknout je do pdf a sloučit do jednoho pdf dokumentu spolu s návrhem smlouvy

## Výpočetní server s GPU
Příloha č. 1 smlouvy: Specifikace nabízených zařízení
Poznámky:
1. Všechna pole s šedým pozadím musejí být vyplněna.
2. Ve sloupci "Hodnota parametru nabízeného modelu" uveďte skutečnou hodnotu příslušného parametru (např. počet jader procesoru, velikost paměti, kapacita uložiště atd.)
3. Hodnota každého pole technického parametru musí odpovídat požadované, minimální nebo maximální hodnotě uvedené ve sloupci "Požadovaná hodnota parametru".
4. Všechny technické parametry musí být specifikované výrobcem a ověřitelné v dokumentaci.
5. V řádcích s neměřitelnými parametry či požadavky uveďte skutečnost, že je parametr splněn, zápisem „ano" nebo doplňující informací, z níž plyne, že parametr či požadavek je splněn.
6. Nesplnění kteréhokoliv z požadovaných parametrů je důvodem k vyloučení nabídky.
7. Jednotková cena za jednotlivé položky musí být vyplněna do žlutého pole.
ČÍSLO POLOŽKY | NÁZEV PARAMETRU | POČET | POŽADOVANÁ HODNOTA PARAMETRU | HODNOTA PARAMETRU NABÍZENÉHO MODELU
KUSŮ
1 | VÝPOČETNÍ SERVER S GPU | 1 | Uveďte název výrobce a označení modelu serveru.
| 1.1 Procesor | 2 | Uveďte název výrobce a označení modelu procesoru (alespoň 2 identické procesory v každém serveru, architektura x86-64).
| 1.1.1 Počet paměťových kanálů každého procesoru |  | Uveďte počet paměťových kanálů procesoru (alespoň 12 paměťových kanálů v každém procesoru).
| 1.1.2 Počet fyzických jader procesoru |  | Uveďte počet fyzických jader procesoru (alespoň 96 fyzických jader v každém procesoru, celkem alespoň 192 jader).
| 1.1.3. Výkon procesoru dle SPEC CPU2017 Integer Rate Result |  | Uveďte hodnotu výkonu celé sestavy (Result) dle měření SPECint 2017 rate (alespoň 2050). Můžete zvolit výsledek pro libovolnou sestavu s odpovídajícím počtem odpovídajících procesorů.
| 1.2 Operační paměť |  | Uveďte název výrobce a označení modelu operační paměti.
| 1.2.1 Typ a rychlost paměti |  | Uveďte typ a rychlost pamětí (alespoň DDR5 2800 MHz ECC).
| 1.2.2 Počet paměťových modulů |  | Uveďte počet osazených paměťových slotů osazených tak, aby server dosáhl maximální paměťové propustnosti (není nutné obsadit všechny sloty).
| 1.2.3 Celková kapacita paměti |  | Uveďte celkovou kapacitu paměti serveru (alespoň 2.2 TB).
| 1.3 Systémové disky | 2 | Uveďte název výrobce a označení modelu disku typu SSD.
| 1.3.1 Počet kusů SSD disků |  | Uveďte počet kusů disků typu SSD (právě 2 identické). | 2
| 1.3.2 Kapacita každého disku |  | Uveďte kapacitu každého disku typu SSD (alespoň 960 GB).
| 1.3.3 Určení pro nepřetržitý provoz |  | Uveďte „ano" pokud je disk určen pro provoz v serveru – datovém centru. | ano
| 1.3.4 Počet operací čtení za sekundu |  | Uveďte počet operací čtení za sekundu (alespoň 400 000 IOPS při čtení bloku velikosti 4 KB).
| 1.3.5 Počet operací zápisu za sekundu |  | Uveďte počet operací zápisu za sekundu (alespoň 50 000 IOPS při zápisu bloku velikosti 4 KB).
| 1.3.6 Rychlost sekvenčního čtení |  | Uveďte rychlost sekvenčního čtení (alespoň 4000 MB/s při čtení bloku velikosti 128 KB).
| 1.3.7 Rychlost sekvenčního zápisu |  | Uveďte rychlost sekvenčního zápisu (alespoň 1000 MB/s při zápisu bloku velikosti 128 KB).
| 1.3.8 Odolnost SSD disku |  | Uveďte odolnost disku v počtu plných přepsání disku (alespoň 1 DWPD po dobu 5 let).
| 1.3.9 Připojení SSD disku |  | Uveďte „ano" pokud každý SSD disk je přímo viditelný operačnímu systému (JBOD bez hardware RAID) a je možné z disku zavést operační systém (boot). | ano
| 1.3.10 Ochrana proti výpadku energie (PLP) |  | Uveďte „ano" pokud je disk vybaven ochranou proti výpadku energie (PLP). | ano
| 1.4 NVMe disky | 8 | Uveďte název výrobce a označení modelu disku typu NVMe.
| 1.4.1 Počet kusů NVMe disků |  | Uveďte počet kusů disků typu NVMe (alespoň 8 identických). | 8
| 1.4.2 Kapacita každého disku |  | Uveďte kapacitu každého disku typu NVMe (alespoň 15 TB).
| 1.4.3 Určení pro nepřetržitý provoz |  | Uveďte „ano" pokud je disk určen pro provoz v serveru – datovém centru. | ano
| 1.4.4 Počet operací čtení za sekundu |  | Uveďte počet operací čtení za sekundu (alespoň 1 000 000 IOPS při čtení bloku velikosti 4 KB).
| 1.4.5 Počet operací zápisu za sekundu |  | Uveďte počet operací zápisu za sekundu (alespoň 150 000 IOPS při zápisu bloku velikosti 4 KB).
| 1.4.6 Rychlost sekvenčního čtení |  | Uveďte rychlost sekvenčního čtení (alespoň 6000 MB/s při čtení bloku velikosti 128 KB).
| 1.4.7 Rychlost sekvenčního zápisu |  | Uveďte rychlost sekvenčního zápisu (alespoň 3000 MB/s při zápisu bloku velikosti 128 KB).
| 1.4.8 Odolnost NVMe disku |  | Uveďte odolnost disku v počtu plných přepsání disku (alespoň 1 DWPD po dobu 5 let).
| 1.4.9 Připojení NVMe disku |  | Uveďte „ano" pokud každý NVMe disk je připojen pomocí za běhu vyměnitelné (hot-swap) pozice a je přímo viditelný operačnímu systému (JBOD bez hardware RAID). | ano
| 1.4.10 Ochrana proti výpadku energie (PLP) |  | Uveďte „ano" pokud je disk vybaven ochranou proti výpadku energie (PLP). | ano
| 1.5 GPU karty | 4 | Uveďte název výrobce a označení modelu GPU karty.
| 1.5.1 Počet kusů GPU karet |  | Uveďte počet kusů (právě 4 identické). | 4
| 1.5.2 Počet jader CUDA |  | Uveďte počet CUDA jader karty (alespoň 14 000).
| 1.5.3 Generace rozhraní PCIe |  | Uveďte generaci rozhraní PCIe (alespoň PCIe gen 5.0)
| 1.5.4 Kapacita paměti karty |  | Uveďte kapacitu VRAM karty (alespoň 140 GB).
| 1.5.5 Rychlost komunikace mezi GPU |  | Uveďte rychlost komunikace mezi GPU (GPU-to-GPU, alespoň 900 GB/s).
| 1.6 Kompatibilita operačního systém Linux |  | Uveďte „ano" pokud server a všechny jeho komponenty podporují běh OS Red Hat Enterprise Linux verze 9 nebo vyšší a to bez dodatečně instalovaných binárních ovladačů nebo dalších softwarových komponent třetích stran s výjimkou ovladače pro GPU kartu. | ano
| 1.7 Zavedení operačního systému |  | Uveďte „ano" pokud server podporuje zavedení (boot) OS z USB flash disku a také z ISO obrazu zpřístupněného přes systém vzdálené správy. | ano
| 1.8 Vzdálená správa |  | Uveďte „ano" pokud server podporuje vzdálenou správu pomocí samostatného IPMI, HTTPs nebo SSH rozhraní typu Ethernet (minimální požadovaná funkcionalita je vypnutí, zapnutí a resetování systému, přístup k sériové konzoli BIOSu a OS, vzdálená aktualizace BIOSu a firmware, přístup ke KVM bez časového omezení kvůli licenci), a také vzdálenou správu pomocí RedFish. | ano
| 1.9 Automatické zapnutí počítače |  | Uveďte „ano" pokud server umožňuje automatické zapnutí (start) operačního systému po výpadku napájení. | ano
| 1.10 Port pro připojení monitoru |  | Uveďte „ano" pokud server disponuje alespoň jedním portem pro připojení monitoru (VGA, DP nebo mDP). | ano
| 1.11 Port pro připojení klávesnice a myši |  | Uveďte „ano" pokud server disponuje alespoň dvěma porty pro připojení klávesnice a myši (USB). | ano
| 1.12 Síťový port |  | Uveďte „ano" pokud server disponuje alespoň dvěma síťovými porty dedikovaným pro OS (typ metalický Ethernet alespoň 10 Gbps). | ano
| 1.13 Skříň |  | Uveďte název výrobce a označení modelu skříně nebo serveru.
| 1.13.1 Dedikovaná skříň pro server |  | Uveďte „ano" pokud je server umístěn v dedikované skříni, která umožní jeho provoz plně samostatně bez návaznosti na druhý server nebo jeho komponenty. | ano
| 1.13.2 Skříň do standardního racku |  | Uveďte „ano" pokud je server možné umístit do standardního racku šířky 19" a hloubky maximálně 1200 mm. | ano
| 1.13.3 Výška serveru |  | Uveďte výšku serveru v rack units (nejvíce 5 U), přičemž server nevyžaduje vertikální mezeru mezi sousedními servery pro chlazení.
| 1.13.4 Kolejnice |  | Uveďte „ano" pokud jsou součástí dodávky serveru kolejnice pro možné vysunutí serveru z racku. | ano
| 1.13.5 Počet pozic na disky |  | Uveďte počet pozic pro zapojení disků typu „hot-swap“ (alespoň 8). Všechny pozice musí být osazeny rámečky a dodané disky již namontované.
| 1.13.6 Počet volných pozic na PCIe karty |  | Uveďte počet volných pozic pro připojení PCIe karty plné délky, sběrnice šířky x8 (alespoň 1). Tyto pozice musí být nezávislé na volných pozicích pro GPU karty.
| 1.14 Zdroje napájení |  | Uveďte název výrobce a označení modelu zdroje napájení nebo serveru.
| 1.14.1 Výkon zdrojů napájení |  | Uveďte „ano" pokud je server osazen zdroji o dostatečném výkonu dimenzovaném pro konkrétní konfiguraci serveru. | ano
| 1.14.2 Účinnost zdrojů napájení |  | Uveďte označení třídy certifikované účinnosti zdrojů napájení (alespoň 80+ Platinum).
| 1.14.3 Redundance zdrojů |  | Uveďte „ano" pokud je server osazen více redundantními zdroji tak, aby bylo možné zachovat plný provoz serveru při výpadku libovolného z nich, a zároveň aby bylo možné vadný zdroj vyměnit za běhu (redundance N+1, hot-swap). | ano
| 1.15 Prostředí |  | Uveďte „ano" pokud je zaručená funkčnost celého serveru i v prostředí s čelním nasáváním vzduchu o teplotě 30° C. | ano
CENA CELKEM ZA 1 KUS (v Kč bez DPH)
NABÍDKOVÁ CENA CELKEM (v Kč bez DPH) |  |  |  | 0

## Úložiskový server LEMMA
Příloha č. 1 smlouvy: Specifikace nabízených zařízení
Poznámky:
1. Všechna pole s šedým pozadím musejí být vyplněna.
2. Ve sloupci "Hodnota parametru nabízeného modelu" uveďte skutečnou hodnotu příslušného parametru (např. počet jader procesoru, velikost paměti, kapacita uložiště atd.)
3. Hodnota každého pole technického parametru musí odpovídat požadované, minimální nebo maximální hodnotě uvedené ve sloupci "Požadovaná hodnota parametru".
4. Všechny technické parametry musí být specifikované výrobcem a ověřitelné v dokumentaci.
5. V řádcích s neměřitelnými parametry či požadavky uveďte skutečnost, že je parametr splněn, zápisem „ano" nebo doplňující informací, z níž plyne, že parametr či požadavek je splněn.
6. Nesplnění kteréhokoliv z požadovaných parametrů je důvodem k vyloučení nabídky.
7. Jednotková cena za jednotlivé položky musí být vyplněna do žlutého pole.
ČÍSLO POLOŽKY | NÁZEV PARAMETRU | POČET | POŽADOVANÁ HODNOTA PARAMETRU | HODNOTA PARAMETRU NABÍZENÉHO MODELU
KUSŮ
2 | ÚLOŽISKOVÝ SERVER LEMMA | 1 | Uveďte název výrobce a označení modelu serveru.
| 2.1 Procesor | 1 | Uveďte název výrobce, počet a označení modelu procesoru (architektura x86-64).
| 2.1.1 Počet paměťových kanálů procesoru |  | Uveďte počet paměťových kanálů procesoru (alespoň 12 paměťových kanálů).
| 2.1.2 Počet fyzických jader všech procesoru |  | Uveďte počet fyzických jader procesoru (alespoň 48).
| 2.1.3. Výkon procesoru dle SPEC CPU2017 Integer Rate Result |  | Uveďte hodnotu výkonu celé sestavy měření SPEC CPU2017 Integer Rate Result (alespoň 540). Můžete zvolit výsledek pro libovolnou sestavu s odpovídajícím počtem odpovídajících procesorů.
| 2.2 Operační paměť |  | Uveďte název výrobce a označení modelu operační paměti.
| 2.2.1 Typ a rychlost paměti |  | Uveďte typ a rychlost pamětí (alespoň DDR5 2250 MHz ECC).
| 2.2.2 Počet paměťových modulů |  | Uveďte počet osazených paměťových slotů osazených tak, aby server dosáhl maximální paměťové propustnosti (ne všechny sloty musí být osazeny, předpokládá se že v budoucnu budou dokoupeny další moduly).
| 2.2.3 Celková kapacita paměti |  | Uveďte celkovou kapacitu paměti serveru (alespoň 192 GB).
| 2.3 HDD disky |  | Uveďte název výrobce a označení modelu disku typu HDD.
| 2.3.1 Počet kusů HDD disků |  | Uveďte sudý počet kusů identických disků typu HDD (maximálně 12 identických).
| 2.3.2 Kapacita všech HDD disků |  | Uveďte souhrnnou kapacitu disků typu HDD (alespoň 192 TB).
| 2.3.3 Určení pro nepřetržitý provoz |  | Uveďte „ano" pokud je disk určen pro provoz v serveru – datovém centru. | ano
| 2.3.4 Střední doba mezi poruchami |  | Uveďte deklarovanou střední dobu mezi poruchami (MTBF) disku (alespoň 2 500 000 hodin)
| 2.3.5 Pracovní zatížení |  | Uveďte deklarované pracovní zatížení (workload rating) disku (alespoň 550 TB za rok po dobu trvání záruky 60 měsíců).
| 2.3.6 Absence technologie SMR |  | Uveďte „ano" pokud žádný HDD disk nedisponuje technologií SMR | ano
| 2.3.7 Rozhraní HDD disku |  | Uveďte název rozhraní pro připojení disku (alespoň SAS3 – 12 Gb/s).
| 2.3.8 Připojení HDD disku |  | Uveďte „ano" pokud každý HDD disk je připojen pomocí za běhu vyměnitelné (hot-swap) pozice umožňující plné využití jeho rychlosti a je přímo viditelný operačnímu systému (JBOD bez hardware RAID). | ano
| 2.4 NVMe disky | 2 | Uveďte název výrobce a označení modelu disku typu NVMe.
| 2.4.1 Počet kusů NVMe disků |  | Uveďte počet kusů disků typu NVMe (právě 2 identické). | 2
| 2.4.2 Kapacita každého disku |  | Uveďte kapacitu každého disku (alespoň 800 GB).
| 2.4.3 Určení pro nepřetržitý provoz |  | Uveďte „ano" pokud je disk určen pro provoz v serveru – datovém centru. | ano
| 2.4.4 Počet operací čtení za sekundu |  | Uveďte počet operací čtení za sekundu (alespoň 400 000 IOPS při čtení bloku velikosti 4 KB).
| 2.4.5 Počet operací zápisu za sekundu |  | Uveďte počet operací zápisu za sekundu (alespoň 50 000 IOPS při zápisu bloku velikosti 4 KB).
| 2.4.6 Rychlost sekvenčního čtení |  | Uveďte rychlost sekvenčního čtení (alespoň 4000 MB/s při čtení bloku velikosti 128 KB).
| 2.4.7 Rychlost sekvenčního zápisu |  | Uveďte rychlost sekvenčního zápisu (alespoň 1000 MB/s při zápisu bloku velikosti 128 KB).
| 2.4.8 Odolnost NVMe disku |  | Uveďte odolnost disku v počtu plných přepsání disku (alespoň 1 DWPD po dobu 60 měsíců).
| 2.4.9 Připojení NVMe disku |  | Uveďte „ano" pokud každý NVMe disk je připojen pomocí za běhu vyměnitelné (hot-swap) pozice a je přímo viditelný operačnímu systému (JBOD bez hardware RAID). | ano
| 2.5 Kompatibilita operačního systém Linux |  | Uveďte „ano" pokud server a všechny jeho komponenty podporují běh OS Red Hat Enterprise Linux verze 9 nebo vyšší a to bez dodatečně instalovaných binárních ovladačů nebo dalších softwarových komponent třetích stran. | ano
| 2.6 Zavední operačního systému |  | Uveďte „ano" pokud server podporuje zavedení (boot) OS z USB flash disku a také z ISO obrazu zpřístupněného přes systém vzdálené správy. | ano
| 2.7 Vzdálená správa |  | Uveďte „ano" pokud server podporuje vzdálenou správu pomocí samostatného IPMI, HTTPs nebo SSH rozhraní typu Ethernet (minimální požadovaná funkcionalita je vypnutí, zapnutí a resetování systému, přístup k sériové konzoli BIOSu a OS, vzdálená aktualizace BIOSu a firmvéru, přístup ke KVM bez časového omezení kvůli licenci), a také vzdálenou správu pomocí RedFish. | ano
| 2.8 Automatické zapnutí počítače |  | Uveďte „ano" pokud server umožňuje automatické zapnutí (start) operačního systému po výpadku napájení. | ano
| 2.9 Port pro připojení monitoru |  | Uveďte „ano" pokud server disponuje alespoň jedním portem pro připojení monitoru typu (VGA, DP nebo mDP). | ano
| 2.10 Port pro připojení klávesnice a myši |  | Uveďte „ano" pokud server disponuje alespoň dvěma porty pro připojení klávesnice a myši (USB). | ano
| 2.11 Síťový port |  | Uveďte „ano" pokud server disponuje alespoň dvěma síťovými porty dedikovaným pro OS (typ metalický Ethernet alespoň 10 Gbps) | ano
| 2.12 Skříň |  | Uveďte název výrobce a označení modelu skříně nebo serveru.
| 2.12.1 Dedikovaná skříň pro server |  | Uveďte „ano" pokud je server umístěn v jedné nebo dvou dedikovaných skřínich, které umožní jeho provoz plně samostatně. | ano
| 2.12.2 Skříň do standardního racku |  | Uveďte „ano" pokud je server možné umístit do standardního racku šířky 19" a hloubky maximálně 1200 mm. | ano
| 2.12.3 Výška serveru |  | Uveďte výšku celého serveru v rack units (nejvíce 4 U), přičemž server nevyžaduje vertikální mezeru mezi sousedními servery pro chlazení.
| 2.12.4 Kolejnice |  | Uveďte „ano" pokud jsou součástí dodávky serveru kolejnice pro možné vysunutí serveru z racku. | ano
| 2.12.5 Počet pozic na disky |  | Uveďte počet pozic pro zapojení 3.5” disků typu „hot-swap“, osazených rámečky a připojených přes SAS3 (minimálně dvojnásobný počet, než je počet instalovaných HDD disků).
| 2.13 Zdroje napájení |  | Uveďte název výrobce a označení modelu zdroje napájení nebo serveru.
| 2.13.1 Výkon zdrojů napájení |  | Uveďte „ano" pokud je server osazen zdroji o dostatečném výkonu dimenzovaném pro konkrétní konfiguraci serveru a případné rozšíření o GPU kartu se spotřebou do 300 W a až dvojnásobný počet HDD, než je počet instalovaných. | ano
| 2.13.2 Účinnost zdrojů napájení |  | Uveďte označení třídy certifikované účinnosti zdrojů napájení (alespoň 80+ Platinum).
| 2.13.3 Redundance zdrojů |  | Uveďte „ano" pokud je server osazen více redundantními zdroji tak, aby bylo možné zachovat plný provoz serveru při výpadku libovolného z nich, a zároveň aby bylo možné vadný zdroj vyměnit za běhu (redundance N+1, hot-swap). | ano
| 2.14 Rozšířitelnost o grafickou kartu |  | Uveďte „ano" pokud je server rozšířitelný o jednu grafickou kartu typu double width full length s rozhraním PCIe Gen 4, bez nutnosti měnit či přidávat komponenty stávajícího serveru. | ano
| 2.15 Prostředí |  | Uveďte „ano" pokud je zaručená funkčnost celého serveru i v prostředí s čelním nasáváním vzduchu o teplotě 30° C. | ano
CENA CELKEM ZA 1 KUS (v Kč bez DPH)
NABÍDKOVÁ CENA CELKEM (v Kč bez DPH) |  |  |  | 0

## Desktop PC střižna LEMMA
Příloha č. 1 smlouvy: Specifikace nabízených zařízení
Poznámky:
1. Všechna pole s šedým pozadím musejí být vyplněna.
2. Ve sloupci "Hodnota parametru nabízeného modelu" uveďte skutečnou hodnotu příslušného parametru (např. počet jader procesoru, velikost paměti, kapacita uložiště atd.)
3. Hodnota každého pole technického parametru musí odpovídat požadované, minimální nebo maximální hodnotě uvedené ve sloupci "Požadovaná hodnota parametru".
4. Všechny technické parametry musí být specifikované výrobcem a ověřitelné v dokumentaci.
5. V řádcích s neměřitelnými parametry či požadavky uveďte skutečnost, že je parametr splněn, zápisem „ano" nebo doplňující informací, z níž plyne, že parametr či požadavek je splněn.
6. Nesplnění kteréhokoliv z požadovaných parametrů je důvodem k vyloučení nabídky.
7. Jednotková cena za jednotlivé položky musí být vyplněna do žlutého pole.
ČÍSLO POLOŽKY | NÁZEV PARAMETRU | POČET | POŽADOVANÁ HODNOTA PARAMETRU | HODNOTA PARAMETRU NABÍZENÉHO MODELU
KUSŮ
3 | DESKTOP PC PRO STŘIH VIDEÍ LEMMA | 1 | Uveďte název výrobce a označení modelu výrobku.
| 3.1 Operační systém |  | Uveďte „ano" pokud je k systému dodána licence operačního systému Windows 11 Pro 64-bit. | ano
| 3.2 Procesor | 1 | Uveďte název výrobce a označení modelu procesoru (architektura x86-64).
| 3.2.1 Počet fyzických jader procesoru |  | Uveďte počet fyzických jader procesoru (alespoň 8 fyzických jader).
| 3.2.2 Výkon procesoru dle Passmark CPU Mark |  | Uveďte hodnotu výkonu dle měření Passmark CPU Mark (alespoň 34000). Můžete zvolit výsledek pro procesor, jehož hodnota je zveřejněna.
| 3.3 Operační paměť |  | Uveďte název výrobce a označení modelu operační paměti.
| 3.3.1 Typ a rychlost paměti |  | Uveďte typ a rychlost paměti (alespoň DDR5 3000MHz CL30).
| 3.3.2 Počet paměťových modulů |  | Uveďte počet osazených paměťových slotů osazených tak, aby server dosáhl maximální paměťové propustnosti (není nutné obsadit všechny sloty, pokud výrobce explicitně deklaruje nejvyšší propustnost bez nutnosti obsazení všech).
| 3.3.3 Celková kapacita paměti |  | Uveďte celkovou kapacitu paměti systému (alespoň 32 GB).
| 3.4 Základní deska | 1 | Uveďte název výrobce a označení modelu základní desky.
| 3.4.1 Počet slotů PCIe 5.0 |  | Uveďte počet slotů PCIe 5.0 x16 (alespoň 1).
| 3.4.2 Počet slotů USB-C |  | Uveďte počet slotů USB-C (alespoň 1).
| 3.4.3 Počet předních slotů USB-A 3.2 |  | Uveďte počet slotů USB-A 3.2 na předním panelu (alespoň 1).
| 3.4.4 Počet slotů pro periferie |  | Uveďte počet slotů USB pro klávesnicu a myš (2). | 2
| 3.4.5 Počet slotů SATA3 |  | Uveďte počet slotů SATA3 (alespoň 1).
| 3.5 Grafická karta | 1 | Uveďte název výrobce a označení modelu grafické karty.
| 3.5.1 Typ grafické paměti |  | Uveďte „ano" pokud grafická karta disponuje pamětí typu GDDR6. | ano
| 3.5.2 Kapacita grafické paměti |  | Uveďte kapacitu paměti systému (alespoň 24 GB).
| 3.5.3 Počet grafických jader |  | Uveďte počet grafických jader (alespoň 6000).
| 3.5.4 Hardwarový decode/encode video formátu H264 |  | Uveďte „ano" pokud grafická karta podporuje hardwarové kódování a dekódování videa ve formátu H264 | ano
| 3.5.5 Hardwarový decode/encode video formátu H265/HEVC |  | Uveďte „ano" pokud grafická karta podporuje hardwarové kódování a dekódování videa ve formátu H265/HEVC | ano
| 3.5.6 Počet výstupů HDMI 2.1 |  | Uveďte počet výstupů HDMI 2.1 (alespoň 1).
| 3.6 NVMe disk | 1 | Uveďte název výrobce a označení modelu NVMe disku.
| 3.6.1 Typ NVMe rozhraní |  | Uveďte typ NVMe rozhranní (alespoň PCIe 4.0 x4).
| 3.6.2 Kapacita disku |  | Uveďte kapacitu disku (alespoň 2 TB).
| 3.6.3 Rychlost náhodného čtení |  | Uveďte rychlost náhodného čtení (alespoň 1 000 000 IOPS).
| 3.6.4 Rychlost náhodného zápisu |  | Uveďte rychlost náhodného zápisu (alespoň 1 000 000 IOPS).
| 3.6.5 Rychlost sekvenčního čtení |  | Uveďte rychlost sekvenčního čtení (alespoň 7 000 MB/s).
| 3.6.6 Rychlost sekvenčního zápisu |  | Uveďte rychlost sekvenčního zápisu (alespoň 7 000 MB/s).
| 3.6.7 Životnost disku |  | Uveďte životnost disku (alespoň 1 600 TBW).
| 3.6.8 Podpora SMART |  | Uveďte „ano" pokud disk podporuje technologii SMART | ano
| 3.7 Skříň | 1 | Uveďte název výrobce a označení modelu výrobku.
| 3.7.1 Audio vstup/výstup na předním panelu |  | Uveďte „ano" pokud je možnost připojit sluchátka a mikrofon na předním panelu. | ano
| 3.7.2 Čtečka SD karet |  | Uveďte „ano" pokud je na přední straně skříně čtečka SD karet (plné velikosti). | ano
| 3.7.3 Aktivní chlazení |  | Uveďte „ano" pokud je skříň osazena alespoň 120 mm ventilátory na přední i zadní pozici. | ano
| 3.8 Zdroj napětí | 1 | Uveďte název výrobce a označení modelu zdroje napětí.
| 3.8.1 Adekvátnost zbytku sestavy |  | Uveďte „ano" pokud je zdroj napětí ostatečně dimenzovaný pro danou sestavu. | ano
| 3.8.2 Výkon |  | Uveďte výkon dodávaný zdrojem napětí (alespoň 850W).
| 3.8.3 Účinnost |  | Uveďte typ certifikace 80 Plus (alespoň 80 Plus Gold).
| 3.9 Klávesnice | 1 | Uveďte název výrobce a označení modelu klávesnice.
| 3.9.1 Lokalizace rozložení |  | Uveďte „ano" pokud je rozložení kláves v lokalizaci CZ/EN. | ano
| 3.9.2 Standardní rozložení |  | Uveďte „ano" pokud má klávesnice standardní rozložení kláves, t.j.: klávesy Insert, Delete, Home, End, Page Up, Page Down a směrové šipky ve dvou blocích, bez dalších funkčních kláves mezi těmito bloky; neredukovaná velikost kláves pravý Shift a Backspace, bez přidané funkční klávesy vedle klávesy pravý Shift. | ano
| 3.9.3 Délka kabelu |  | Uveďte délku kabelu (alespoň 150 cm).
| 3.10 Myš | 1 | Uveďte název výrobce a označení modelu výrobku.
| 3.10.1 Technologie senzoru |  | Uveďte „ano" pokud má myš optický senzor. | ano
| 3.10.2 Citlivost senzoru |  | Uveďte citlivost senzoru (alespoň 3200 DPI)
| 3.10.3 Délka kabelu |  | Uveďte délku kabelu (alespoň 150 cm).
CENA CELKEM ZA 1 KUS (v Kč bez DPH)
NABÍDKOVÁ CENA CELKEM (v Kč bez DPH) |  |  |  | 0