## List1
D.1.1.9.3 POSUVNÝ REGÁLOVÝ SYSTÉM - Depozitář Těšetice
Pozice | Popis | počet | jednotka | cena za jednotku | cena celkem
Dodávka a montáž kolejnic pro posuvné regály vč.dopravného (místn.č.JZT01N01001)
1 | Kolejiště délky 20100mm vč. kotvících přípravků do podlahy, kolejnice budou zality přímo do podlahy místnosti | 2 | kompl |  | 0
2 | Doprava a montáž kolejiště před finální betonáží podlahy | 1 | kompl |  | 0
| Součet |  |  |  | 0
Posuvný regálový systém
1 | Posuvný regál d.4444mm ( 3x modul 1160 + 1x 880mm) hloubky 830mm (2x400mm), 6 úložných polic + krycí police | 26 | ks |  | 0
2 | Posuvný regál d.4444mm ( 3x modul 1160 + 1x 880mm) hloubky 830mm (2x400mm), 7 úložných polic + krycí police | 20 | ks |  | 0
3 | Posuvné uzamykatelné plechové dveře na celou boční stěnu posuvného regálu d.4444mm | 2 | ks |  | 0
4 | Uzamykání posuvu regálového vozu - umístění ve volantu | 2 | ks |  | 0
5 | Výztuha polic s možností dodatečného vložení do libovolné police (pro zvýšení nosnosti o 50kg) | 200 | ks |  | 0
6 | Doprava a montáž posuvných regálů, dveří a uzamykán | 1 | kompl |  | 0
| Součet |  |  |  | 0