## Příloha č. 1 Smlouvy
Technické podmínky a Technická specifikace nabízeného plnění |  |  | Příloha č. 1 Kupní smlouvy
Porodní simulátory pro výuku studentů on site
TECHNICKÉ PODMÍNKY technická specifikace stanovená zadavatelem |  |  | TECHNICKÁ SPECIFIKACE NABÍZENÉHO PLNĚNÍ technická specifikace nabízená účastníkem
Popis parametru (Nabídka účastníka musí splňovat všechny níže uvedené požadavky a parametry specifikace. U parametrů vymezených minimální nebo maximální úrovní nebo rozmezím hodnot, musí nabídka účastníka vyhovět alespoň stanovené požadované úrovni.) |  | Zadavatelem požadovaná hodnota | Pokud je zadavatelem po účastníkovi vyžadováno pouze uvedení, zda je příslušný požadovaný parametr splněn, pak účastník uvede ANO, že parametr splňuje) Pokud je zadavatelem u technického parametru požadován bližší popis nebo určení specifikace, pak je účastník povinen uvést bližší popis, výčet vlastností, konkrétní údaj nebo rozmezí hodnot jím nabízeného zboží
Z údajů uvedených účastníkem musí být zřejmé, že účastníkem nabízené zboží splňuje minimální technické požadavky stanovené zadavatelem - účastník uvede splnění požadovaného parametru ověřitelným způsobem, např. uvedením konkrétních hodnot, případně konkrétním odkazem na technické listy, výkresy apod.)
1) Porodní simulátor |  |  | Model - typové/výrobní označení | Výrobce
|  |  | vyplní dodavatel | vyplní dodavatel
Počet kusů: 2 ks |  |  | Účastníkem nabízená hodnota
Porodní simulátor musí věrně napodobit anatomické přesnosti ženské pánve, zejména děložní čípek a porodní kanál |  | ANO | vyplní dodavatel
Flexibilnost systému |  | možnost využití na pracovním stole nebo integrace do hybridní simulace | vyplní dodavatel - uvede bližší popis, konkrétní údaje/ hodnoty
Systém umožnuje použití se „simulovaným/standardizovaným“ pacientem |  | ANO | vyplní dodavatel
Možnost přidání modulů |  | ANO, rozšiřují možnosti simulace pro nácvik provádění císařského řezu a řešení poporodního krvácení včetně zavedení močového katétru | vyplní dodavatel - uvede bližší popis, konkrétní údaje/ hodnoty
Nácvik pro všechny následující situace |  | normální porod porod koncem pánevním dystokie ramének operační porod pomocí kleští a vakuumextraktoru porod placenty a výhřez pupeční šňůry při porodu | vyplní dodavatel - uvede bližší popis, konkrétní údaje/ hodnoty
Monitorování síly při dystokii ramen |  | ANO | vyplní dodavatel
Maximálně realistické pánevní dno |  | ANO | vyplní dodavatel
Stehna s klouby simulátoru musí umožnovat McRobertův manévr |  | ANO | vyplní dodavatel
Roztažitelná hráz |  | ANO | vyplní dodavatel
Měkký a ohebný porodní kanál |  | ANO | vyplní dodavatel
Dolní končetiny |  | volitelné/odnímatelné - možnost nácviku všech porodních pozic | vyplní dodavatel - uvede bližší popis, konkrétní údaje/ hodnoty
Kůže je omyvatelná mýdlem a vodou |  | ANO | vyplní dodavatel
Neobsahuje latex |  | ANO | vyplní dodavatel
2) Software (2 ks) |  |  | Model - typové/výrobní označení | Výrobce
|  |  | vyplní dodavatel | vyplní dodavatel
Možnost zobrazení anatomie a správného průběhu simulace zákroku, a to v augmentované realitě (AR) za současného použití samostatného softwaru pro telefon či tablet bez omezení počtu uživatelů |  | ANO | vyplní dodavatel
SW vč. aktualizací je součástí pořizovací ceny po dobu životnosti přístroje uvedenou v čl. 7.2 Smlouvy Rozsahem neomezená licence - SW musí být pro Zadavatele/Kupujícího volně dostupný (např. ke stažení nebo dostupný jiným vhodným způsobem) po dobu životnosti přístroje uvedenou v čl. 7.2 Smlouvy a musí ho být možné volně nainstalovat na další zobrazovací zařízení Zadavatele/Kupujícího |  | ANO | vyplní dodavatel
takto označené buňky vyplní účastník v rámci zpracování své nabídky