## ROZPO
Lipová, ESF MU, slaboproud
Hybridní zasedací místnost 3009
| 1 | Strukturovaná kabeláž
No. |  | Popis položky | Počet | mj. | J.c. | Celkem
101 |  | UTP kabel cat5e dodávka (stejný kabel jako je kabel stávající) | 850 | m | 0 | 0
102 |  | UTP kabel cat5e montáž | 850 | m | 0 | 0
103 |  | Dvojzásuvka 2xRJ45 dodávka + montáž | 16 | ks | 0 | 0
104 |  | Meření portu před předáním, vyhotovení protokolu | 32 | m | 0 | 0
105 |  | Ukončení UTP | 64 | m | 0 | 0
106 |  | Patch panel 24xRJ45, cat5e, dodávka | 1 | ks | 0 | 0
107 |  | Patch panel 24xRJ45, cat5e, montáž | 1 | ks | 0 | 0
108 |  | Panel 8x230C pro rack, přepěťová ochrana, do racku dodávka | 1 | ks | 0 | 0
109 |  | Panel 8x230C pro rack, přepěťová ochrana, do racku montáž | 1 | ks | 0 | 0
110 |  | Žlab instalační drátěný, D+M i na stěnu | 20 | m | 0 | 0
111 |  | Práce v datovém rozvaděči včetně spotřebního materiálu | 8 | hod | 0 | 0
112 |  | Trubka instalační pod omítkou, v podlaze, na stopě, d=23-50mm, bez vysekání drážky v podlaze | 130 | m | 0 | 0
113 |  | Podlahová krabice pod řečnický pult | 1 | ks | 0 | 0
114 |  | Vybudování prostupu 100x100, doplnění požární ucpávky | 2 | ks | 0 | 0
115 |  | Dokumentace skutečného provedení – komplet všechna patra 1.NP a výše – zkreslit data, páteřní optiku | 8 | hod | 0 | 0
| 2 | EPS
No. |  | Popis položky | Počet | mj. | J.c. | Celkem
201 |  | Demontáž stávajícího hlásiče včetně patice, repase k dalšímu použití | 1 | ks | 0 | 0
202 |  | Montáž nového hlásiče včetně patice na strop | 2 | ks | 0 | 0
203 |  | Dodávka nového hlásiče EPS včetně patice, popis štítkem | 2 | ks | 0 | 0
204 |  | Kabel (2x0,8 P30-R) - dodávka, montáž (propojení hlásičů) | 25 | m | 0 | 0
206 |  | SW - odebrání starých čidel, načtení nových čidel, doprogramování | 1 | kpl | 0 | 0
207 |  | Zajištění funkce EPS během stavebních prací náhradním způsobem | 1 | případ | 0 | 0
| 3 | Příprava pro instalaci audiovizuální techniky
No. |  | Popis položky | Počet | mj. | J.c. | Celkem
301 |  | Rozvaděč rack, dodávka + montáž, hl=600, nástěnný 20U | 1 | ks | 0 | 0
302 |  | HDMI kabel, značkový, 15m, zlacené kontakty, pasivní | 8 | ks | 0 | 0
303 |  | HDMI kabel, značkový, 20m, zlacené kontakty, pasivní | 8 | ks | 0 | 0
304 |  | HdbaseT CAT6A stíněný kabel | 40 | m | 0 | 0
305 |  | Montáž kabelů do trubek | 18 | hod | 0 | 0
306 |  | Přípojné místo aktivní s převodníkem HDMI/HDbaseT pro řečnický pult, připojeno šňůrami do podlahové krabice, například AT-HDVS-150-TX-WP Atlona | 1 | ks | 0 | 0
307 |  | Zásuvka HdbaseT (KAT6A) jednoduchá D+M | 4 | ks | 0 | 0
308 |  | Zakončení HDMI kabelů (male nebo female) | 32 | ks | 0 | 0
309 |  | Reproduktorový kabel (D+M do podhledu) | 902 | m | 0 | 0
310 |  | Montáž reproduktoru do podhledu (bez dodávky) | 6 | hod | 0 | 0
311 |  | Montáž konzoly projektoru na strop | 4 | hod | 0 | 0
| 4 | EZS, čtečky karet
No. |  | Popis položky | Počet |  | Jedn. cena | Celkem
401 |  | Řadič pro dvoje dveře (c-system) HONEYWELL NORTHERN PW6K1R2 | 1 | ks | 0 | 0
402 |  | Dodávka elektromechanického zámku pro dveře | 1 | ks | 0 | 0
403 |  | Montáž čtečky včetně elektrozámku, prostup zadlabávací | 1 | ks | 0 | 0
|  | CELKEM |  |  |  | 0