## Krycí list
KRYCÍ LIST ROZPOČTU
Objekt : |  | Název objektu : | 083/24 - ESF PhD meeting room, MU Brno
Stavba : |  | Název stavby : | D.1.4.1 Zařízení pro vytápění staveb
Projektant : |  | Ing. Eduard Sznapka |  | Počet měrných jednotek : |  | 1.4
Objednatel : |  |  |  | Náklady na MJ : |  | 0
Počet listů : |  |  |  | Zakázkové číslo :
Zpracovatel projektu : |  |  |  | Zhotovitel :
ROZPOČTOVÉ NÁKLADY
Rozpočtové náklady II. a III. hlavy |  |  | Vedlejší rozpočtové náklady
| Dodávka celkem | 0 | Vedlejší rozpočtové náklady |  |  | 0
Z | Montáž celkem | 0 | Ostatní náklady |  |  | 0
R | HSV celkem | 0
N | PSV celkem | 0
ZRN celkem |  | 0
HZS |  | 0
RN II.a III.hlavy |  | 0
ZRN+VRN+HZS |  | 0 | VRN celkem |  |  | 0
Vypracoval |  | Za zhotovitele |  | Za objednatele
|  | Jméno : | Ing. Marek Jára | Jméno :
Datum : |  | Datum : | 2024-10-11 | Datum :
|  | Podpis: |  | Podpis :
Základ pro DPH |  | 12 | % činí : |  | 0
DPH |  | 12 | % činí : |  | 0
Základ pro DPH |  | 21 | % činí : |  | 0
DPH |  | 21 | % činí : |  | 0
CENA ZA OBJEKT CELKEM |  |  |  |  | 0
Poznámka :
ROZPOČET JE POUZE ORIENTAČNÍ A V ŽÁDNÉM PŘÍPADĚ SAMOSTATNĚ (BEZ VÝKRESOVÉ DOKUMENTACE) NESLOUŽÍ JAKO PODKLAD PRO VÝBĚROVÉ ŘÍZENÍ. KONKRÉTNÍ MATERIÁLY A VÝROBKY UVEDENÉ V PROJEKTOVÉ DOKUMENTACI URČUJÍ SPECFIKACI POŽADOVANÝCH FYZIKÁLNÍCH, TECHNICKÝCH, ESTETICKÝCH A KVALITATIVNÍCH VLASTNOSTÍ ( VIZ. TECHNICKÉ LISTY VÝROBKŮ ), JEŽ MUSÍ SPLŇOVAT PŘÍPADNÉ ALTERNATIVY. ZMĚNY V PROJEKTOVÉM ŘEŠENÍ JSOU AKCEPTOVATELNÉ ZA PŘEDPOKLADU, ŽE BUDOU TYTO VLASTNOSTI DODRŽENY BEZ VYVOLÁNÍ ZÁSADNÍ ZMĚNY V PROJEKTOVÉM ŘEŠENÍ ( BOD 6§ 48 ZÁKONA Č.40 2004 SB.). ZÁMĚNY JE NUTNO KONZULTOVAT S PROJEKTANTEM, AUTOREM ARCHITEKTONICKÉHO NÁVRHU A INVESTOREM.
0
470
470
683
683
14
3
3
0
43
43
43
7
5
43
8
18

## Rekapitulace
Stavba : |  | 083/24 - ESF PhD meeting room, MU Brno
Objekt : |  | D.1.4.1 Zařízení pro vytápění staveb
REKAPITULACE STAVEBNÍCH DÍLŮ
| Stavební díl |  | HSV | PSV | Dodávka | Montáž | HZS
713 | Izolace tepelné |  |  | 0
733 | Rozvod potrubí |  |  | 0
734 | Armatury |  |  | 0
735 | Otopná tělesa |  |  | 0
767 | Konstrukce zámečnické |  |  | 0
783 | Nátěry |  |  | 0
| CELKEM OBJEKT |  | 0 | 0 | 0 | 0 | 0
REKAPITULACE VEDELEJŠÍCH ROZPOČTOVÝCH NÁKLADŮ
| Vedeljší náklad |  | HSV | PSV | Dodávka | Montáž | HZS
0 | 0 |  |  | 0
OST | Ostatní náklady |  |  | 0
| CELKEM OBJEKT |  | 0 | 0 | 0 | 0 | 0
14
3
3
0
43
43
43
7
5
43
8
18

## Položky
Položkový rozpočet
Stavba : |  | 083/24 - ESF PhD meeting room, MU Brno
Objekt : |  | D.1.4.1 Zařízení pro vytápění staveb
P.č. | Číslo položky | Název položky | MJ | množství | cena / MJ | celkem (Kč)
Díl: | 713 | Izolace tepelné
1 | 713463313 | Montáž izolace tepelné potrubí potrubními pouzdry s Al fólií s přesahem Al páskou 1x D do 150 mm | m | 3.2 | 0 | 0
2 | 713463317 | Montáž izolace tepelné ohybů potrubními pouzdry s Al fólií s přesahem Al páskou 1x D do 150 mm | m | 0.8 | 0 | 0
3 | vlastní cena | Kašírovaná potrubní izolační pouzdra z minerální vlny a hliníkovou fólií na povrchu, λ10 = 0,033 W/m.K, tl. 22 x 40 mm | m | 4 | 0 | 0
4 | vlastní cena | Tvarovky a ohyby izolace z minerální vlny a hliníkovou fólií na povrchu | % | 30 | 0 | 0
5 | 998713102 | Přesun hmot tonážní pro izolace tepelné v objektech v do 12 m | t | 0.01 | 0 | 0
| Celkem za | 713 Izolace tepelné |  |  |  | 0
Díl: | 733 | Rozvod potrubí
6 | 733111103 | Potrubí ocelové závitové bezešvé běžné nízkotlaké DN 15 | m | 4 | 0 | 0
7 | 733190107 | Zkouška těsnosti potrubí ocelové závitové DN do 40 | m | 4 | 0 | 0
8 | 998733102 | Přesun hmot tonážní pro rozvody potrubí v objektech v do 12 m | t | 0.02 | 0 | 0
| Celkem za | 733 Rozvod potrubí |  |  |  | 0
Díl: | 734 | Armatury
9 | 734200821 | Demontáž armatury závitové se dvěma závity přes G 1/2 do G 1/2 | kus | 2 | 0 | 0
10 | 734209113 | Montáž armatury závitové s dvěma závity G 1/2 | kus | 2 | 0 | 0 | 2 | 0 | 0 | 0 | 0 | 0 | 3e-05
11 | vlastní cena | Montáž elektrotermické hlavice M30x1,5 (dodávka a připojení hlavic dodávka MaR) | kus | 1 | 0 | 0 | 2 | 0 | 0 | 0 | 0 | 0 | 0.00026
12 | vlastní cena | Radiátorové šroubení pro otopná tělesa typ RLV s přednastavením, DN15, rohové s možností uzavření a vypuštění | kus | 2 | 0 | 0 | 2 | 0 | 0 | 0 | 0 | 0 | 0.0005
13 | vlastní cena | Svěrné spojky pro přesná ocelová potrubí, pochromované DN15 | kus | 2 | 0 | 0
14 | vlastní cena | Jednoduchá rozeta krycí | kus | 2 | 0 | 0
15 | vlastní cena | Plnící a výpustná armatura | kus | 1 | 0 | 0
16 | 998734102 | Přesun hmot tonážní pro armatury v objektech v do 12 m | t | 0.01 | 0 | 0
| Celkem za | 734 Armatury |  |  |  | 0
Díl: | 735 | Otopná tělesa
17 | vlastní cena | Vypuštění vody z otopných těles | kus | 1 | 0 | 0
18 | vlastní cena | Demontáž otopného tělesa litinového článkového | kus | 1 | 0 | 0
19 | 735131313 | Montáž otopných těles článkových hliníkových rozteč připojení 350-600 mm o počtu článků 12 až 14 | soubor | 1 | 0 | 0
20 | vlastní cena | Otopné článkové těleso hliníkové s vestavěným ventilem ze slitiny siluminia 500/12 čl. - PPR pravý rohový - výkon 1356 W (75/65/20 °C), rozteč článků 500 mm, výška článků 576 mm, hloubka článků 80 mm, šířka článku 80 mm, délka 971 mm (12 článků) vč. 2x šroubení, 1x termost. vložka, 1x zátka 1/2") | kus | 1 | 0 | 0
21 | vlastní cena | Montážní balíček pro článkové těleso | kus | 1 | 0 | 0
22 | vlastní cena | Bezpečnostní fixace držáku NLR protinadzvednutí radiátoru | kus | 2 | 0 | 0
23 | 998735102 | Přesun hmot tonážní pro otopná tělesa v objektech v do 12 m | t | 0.09042 | 0 | 0
| Celkem za | 735 Otopná tělesa |  |  |  | 0 | 0 | 0 | 0 | 0 | 0
Díl: | 767 | Konstrukce zámečnické
24 | 767995111 | Montáž atypických zámečnických konstrukcí hmotnosti do 5 kg | kg | 5 | 0 | 0
25 | vlastní cena | Konstrukční ocel | kg | 5 | 0 | 0
26 | 998767102 | Přesun hmot tonážní pro zámečnické konstrukce v objektech v do 12 m | t | 0.01 | 0 | 0
| Celkem za | 767 Konstrukce zámečnické |  |  |  | 0
Díl: | 783 | Nátěry
27 | 783601711 | Bezoplachové odrezivění potrubí DN do 50 mm | m | 4 | 0 | 0 | 2 | 0 | 0 | 0 | 0 | 0
28 | 783601713 | Odmaštění vodou ředitelným odmašťovačem potrubí do DN 50 mm | m | 4 | 0 | 0 | 2 | 0 | 0 | 0 | 0 | 0
29 | 783324101 | Základní jednonásobný akrylátový nátěr zámečnických konstrukcí | m2 | 0.5 | 0 | 0
30 | 783327101 | Krycí jednonásobný akrylátový nátěr zámečnických konstrukcí | m2 | 0.25 | 0 | 0
31 | 783604550 | Provedení základního jednonásobného nátěru potrubí DN do 50 mm | m | 8 | 0 | 0
| Celkem za | 783 Nátěry |  |  |  | 0
Díl:
32 | [5 empty] | 0
| Celkem za |  |  |  | 0 | 0
Díl: | OST | Ostatní náklady
33 | [5 empty] | 0
34 | vlastní cena | Vypuštění vody z otopného systému před demontáži těles | soubor | 1 | 0 | 0
35 | vlastní cena | Proplach potrubí 2x | soubor | 1 | 0 | 0
36 | vlastní cena | Napuštění topného systému upravenou vodou, včetně odvzdušnění | soubor | 1 | 0 | 0
37 | vlastní cena | Provozní zkoušky - dilatační a topná (72 hod) | soubor | 1 | 0 | 0
38 | vlastní cena | Demontáž a ekologická likvidace stávajícího systému vytápění | hod | 8 | 0 | 0
39 | vlastní cena | Výpomocné práce (vysekání drážek, prostupů, podlah pro rozvody a stoupačky a dále jejich hrubé zapravení) | hod | 16 | 0 | 0
40 | vlastní cena | Zaregulování a zprovoznění systému | hod | 8 | 0 | 0
| Celkem za | OST Ostatní náklady |  |  |  | 0