## SEKVENÁTOR
VYPLŇUJE UŽIVATEL |  |  |  | VYPLŇUJE DODAVATEL
| ID | SEKVENÁTOR | GxP kritické | Splňuje | Komentář dodavatele
Požadavek | požadavku | T.3.070; LF MU, Pavion C03; místnost č. 325 | ANO / Ne | ANO / Ne | OK / vyjádření
Specifikační parametry | P01 | Plně automatizovaný postup sekvenování.
| P02 | Sekvenace DNA úseků o délce > 10 kbp.
| P03 | Délka jednoho běhu do 30 hodin.
| P04 | Možnost sekvenace minimálně 2 lidských genomů s pokrytím 30x za 30 hodin.
| P05 | Minimálně 3 nezávislé sekvenační buňky (tzv. flow cells).
| P06 | Výstup alespoň 300 Gb hrubých dat během jedné sekvenace.
| P07 | Technologie umožňuje sekvenaci bez nutnosti amplifikace molekuly.
| P08 | Možnost vkládat spotřební materiál a zároveň sekvenovat, aby se maximalizovalo využití přístroje mimo pracovní dobu.
| P09 | Kvalita sekvenačních dat minimálně Q30 pro ≥ 90%.
| P10 | Detekce variant s minimální přesností: - jednonukleotidové variaty (tzv. SNV) s přesností minimálně >99% F1 - inzerce a delece s přesností >99% F1 - strukturní varianty s přesností >95% F1.
| P11 | Automatické propojení sekvenačních destiček s nastavením sekvenačních běhů prostřednictvím čipu/čárového kódu, což umožňuje rychlé nastavení běhu na přístroji.
| P12 | Příprava sekvenační knihovny pomocí reagencií dodávaných výrobcem sekvenátoru.
| P13 | Možnost detekce metylace DNA v rámci sekvenace DNA bez nutnosti další laboratorní přípravy vzorku.
| P14 | Základní bioinformatická analýza sekvenačních výstupů přímo na přístroji, tzn. minimálně primární analýza včetně volání bazí, volání metylace a demultiplexing barkodů.
| P15 | Výstupem jsou BAM soubory.
Datová analýza mimo sekvenátor | P16 | Součástí dodávky je výpočetní hardware (server).
| P17 | Server umožňuje uložení dat - minimálně 20Tb.
| P18 | Server umožňuje následnou analýzu sekvenačních dat (sekundární analýza dat).
Přístroj na přípravu vzorku pro sekvenaci | P19 | Součástí dodávky je přístroj na štěpení DNA pro přípravu knihoven pro sekvenaci.
| P20 | Přístroj štěpí DNA a RNA na fragmenty o velikosti 5 kb - 100 kb.
| P21 | Na přístroji lze štěpit až 8 vzorků najednou.
| P22 | Volitelný objem vzorku až 500 μl.
Přístroj na kontrolu kvality vzorků | P23 | Součástí dodávky je automatizovaný systém pro pulsní kapilární elektroforézu pro kontrolu kvality vstupního vzorku.
| P24 | Separace vysokomolekulární DNA - až 150kb.
| P25 | Vysoká citlivost - až 50 fg pro DNA fragment a 2,5 pg pro RNA.
| P26 | Nízký potřebný objem vvzorku - maximálně 2 µL.
Požadovaná dokumentace (Předloží vybraný dodavatel po podpisu smlouvy, nevyžádá-li si je v konkrétním případě zadavatel pro posouzení nabídky dříve.) | D01 | Návod k obsluze a předpisy v českém jazyce (případně zjednodušený návod v ČJ a kompletní návod v AJ).
| D02 | Bezpečnostní předpisy.
| D03 | Pokyny na preventivní údržbu.
| D04 | Návod na čištění.
| D05 | Seznam náhradních dílů.
Služby (Součástí předmětu VŘ a nabídkové ceny, není-li v konkrétním případě uvedeno jinak). | Q01 | Doprava a nastěhování na místo, instalace ve stanoveném prostoru.
| Q02 | Autorizovaný certifikovaný záruční servis (min. po dobu 1 roku) dále možnost servisního kontraktu.
| Q03 | Povinnost zajistit autorizovaný certifikovaný pozáruční servis za ceny v místě a čase obvyklé (tzn. cena pozáručního servisu není součástí nabídkové ceny) v rozsahu: - 1x ročně autorizovaný servis - 1x ročně kalibrace.
| Q04 | Uživatelská instruktáž v místě uživatele vedená dodavatelem v rozsahu min. 6 hodin.
| Q05 | Kalibrace.
| Q08 | Funkční testování v místě uživatele.