## Pokyny pro vyplnění
Pokyny pro vyplnění
Ve všech listech tohoto souboru můžete měnit pouze buňky s modrým pozadím. Jedná se o tyto údaje : - údaje o firmě - jednotkové ceny položek zadané na maximálně dvě desetinná místa

## Stavba
#RTSROZP# | Položkový rozpočet stavby
| Stavba: |  | 25-041 | FAKULTA SPORTOVNÍCH STUDIÍ MU – STAVEBNÍ ÚPRAVY SOCIÁLNÍHO ZÁZEMÍ 2.NP, OBJ. D33
| Objednatel: |  | Masarykova univerzita |  |  |  | IČO: | 00216224
|  |  | Žerotínovo náměstí 617/9 |  |  |  | DIČ: | CZ00216224
|  |  | 60200 | Brno
| Projektant: |  | POParch s.r.o. |  |  |  | IČO: | 04593103
|  |  | Volfova 2131/8 |  |  |  | DIČ: | CZ04593103
|  |  | 61200 | Brno - Královo Pole
| Zhotovitel: | [5 empty] | IČO:
DIČ:
Vypracoval:
| Rozpis ceny | [6 empty] | Celkem
HSV | HSV | [6 empty] | 0
PSV | PSV | [6 empty] | 0
MON | MON | [6 empty] | 0
VN | Vedlejší náklady | [6 empty] | 0
ON | Ostatní náklady | [6 empty] | 0
| Celkem | [6 empty] | 0
Rekapitulace daní
0 | Základ pro sníženou DPH |  |  | 12 | % | 0 |  |  | CZK
0 | Snížená DPH |  |  | 12 | % | 0 |  |  | CZK
0 | Základ pro základní DPH |  |  | 21 | % | 0 |  |  | CZK
0 | Základní DPH |  |  | 21 | % | 0 |  |  | CZK
0 | Zaokrouhlení |  |  |  |  | 0 |  |  | CZK
| Cena celkem bez DPH |  |  |  |  | 0 |  |  | CZK
0 | Cena celkem s DPH |  |  |  |  | 0 |  |  | CZK
|  | v |  |  | dne
|  |  | Za zhotovitele |  |  |  | Za objednatele
Rekapitulace dílčích částí
#CASTI>> | Číslo | Název |  |  | Základ pro sníženou DPH | Základ pro základní DPH | DPH celkem | Cena celkem | %
1 | Stavba |  |  |  | 0 | 0 | 0 | 0
2 | SO.01 | WC |  |  | 0 | 0 | 0 | 0
3 | 1.01 | Bourací práce |  |  | 0 | 0 | 0 | 0
3 | 1.02 | Nový stav |  |  | 0 | 0 | 0 | 0
3 | 1.03 | Výrobky |  |  | 0 | 0 | 0 | 0
3 | 1.04 | Silnoproud |  |  | 0 | 0 | 0 | 0
3 | 1.05 | Slaboproud |  |  | 0 | 0 | 0 | 0
3 | 1.06 | Zdravotechnika |  |  | 0 | 0 | 0 | 0
3 | 1.07 | Vzduchotechnika |  |  | 0 | 0 | 0 | 0
2 | VON | Ostatní a vedleší náklady |  |  | 0 | 0 | 0 | 0
3 | VON | Vedlejší a ostatní náklady |  |  | 0 | 0 | 0 | 0
| Celkem za stavbu |  |  |  | 0 | 0 | 0 | 0 | 0
#POPS | Popis stavby: 25-041 - FAKULTA SPORTOVNÍCH STUDIÍ MU – STAVEBNÍ ÚPRAVY SOCIÁLNÍHO ZÁZEMÍ 2.NP, OBJ. D33
| Účelem tohoto soupisu je zabezpečit obsahovou shodu všech nabídkových cen a usnadnit následné posouzení předložených cenových nabídek. Předpokládá se, že dodavatel před zpracováním cenové nabídky pečlivě prostuduje všechny pokyny a podmínky pro zpracování nabídkové ceny obsažené v zadávacích podmínkách a bude se jimi při zpracování nabídkové ceny řídit. | [8 empty] | Účelem tohoto soupisu je zabezpečit obsahovou shodu všech nabídkových cen a usnadnit následné posouzení předložených cenových nabídek. Předpokládá se, že dodavatel před zpracováním cenové nabídky pečlivě prostuduje všechny pokyny a podmínky pro zpracování nabídkové ceny obsažené v zadávacích podmínkách a bude se jimi při zpracování nabídkové ceny řídit.
| Množství v položkách je předpokládané a řídí se po vzoru vyhláškou č. 169/2016 Sb. Zhotovitel je povinen zkontrolovat rozpočet a doplnit chybějící položky. V opačném případě je zhotovitel povinen upozornit zadavatele na případné nedostatky. Ceny v nabídce musí vycházet nejen z předloženého soupisu výkonů, ale i ze znalosti celého projektu. Prostudování kompletní dokumentace je nedílnou podmínkou předložení nabídky. Veškeré konstrukce se dodávají jako plně funkční celek. Jakýkoliv rozpor mezi PD a soupisem prací, dodávek a služeb je nutné na základě důsledné kontroly zhotovitelem neprodleně oznámit. | [8 empty] | Množství v položkách je předpokládané a řídí se po vzoru vyhláškou č. 169/2016 Sb. Zhotovitel je povinen zkontrolovat rozpočet a doplnit chybějící položky. V opačném případě je zhotovitel povinen upozornit zadavatele na případné nedostatky. Ceny v nabídce musí vycházet nejen z předloženého soupisu výkonů, ale i ze znalosti celého projektu. Prostudování kompletní dokumentace je nedílnou podmínkou předložení nabídky. Veškeré konstrukce se dodávají jako plně funkční celek. Jakýkoliv rozpor mezi PD a soupisem prací, dodávek a služeb je nutné na základě důsledné kontroly zhotovitelem neprodleně oznámit.
| Položky označené D+M (dodávka + montáž) se oceňují včetně přesunu hmot. Ostatní vlastní položky jsou založeny na cenové soustavě RTS. Veškeré prvky a konstrukce (D+M) se oceňují jako kompletní, včetně detailů, pomocných prací (vysekání drážek, doklínkování, vysekání kapes, lože, obsyp, zásyp, výkop, seřízení, revize, doplňků, příslušenství, povrchové úpravy apod.). | [8 empty] | Položky označené D+M (dodávka + montáž) se oceňují včetně přesunu hmot. Ostatní vlastní položky jsou založeny na cenové soustavě RTS. Veškeré prvky a konstrukce (D+M) se oceňují jako kompletní, včetně detailů, pomocných prací (vysekání drážek, doklínkování, vysekání kapes, lože, obsyp, zásyp, výkop, seřízení, revize, doplňků, příslušenství, povrchové úpravy apod.).
| Zhotovitel doplní poskytnuté informace svými vlastními znalostmi a zkušenostmi tak, aby mohl připravit nabídku a je plnou Zhotovitelovou zodpovědností učinit potřebné dotazy, jak to pro tento účel považuje za nutné. | [8 empty] | Zhotovitel doplní poskytnuté informace svými vlastními znalostmi a zkušenostmi tak, aby mohl připravit nabídku a je plnou Zhotovitelovou zodpovědností učinit potřebné dotazy, jak to pro tento účel považuje za nutné.
| Práce probíhají v rámci uceleného komplexu budov tvořícího Campus Masarykovy univerzity. Veškeré výrobky a technická řešení musí být v souladu s metodikou SUKB (Správa univerzitního kampusu Brno). Dodavatel se zavazuje před prováděním staveb se seznámit s touto metodikou. | [8 empty] | Práce probíhají v rámci uceleného komplexu budov tvořícího Campus Masarykovy univerzity. Veškeré výrobky a technická řešení musí být v souladu s metodikou SUKB (Správa univerzitního kampusu Brno). Dodavatel se zavazuje před prováděním staveb se seznámit s touto metodikou.
#POPO | Popis objektu: SO.01 - WC
#POPR | Popis rozpočtu: 1.01 - Bourací práce
#POPR | Popis rozpočtu: 1.02 - Nový stav
#POPR | Popis rozpočtu: 1.03 - Výrobky
#POPR | Popis rozpočtu: 1.04 - Silnoproud
#POPR | Popis rozpočtu: 1.05 - Slaboproud
#POPR | Popis rozpočtu: 1.06 - Zdravotechnika
#POPR | Popis rozpočtu: 1.07 - Vzduchotechnika
#POPO | Popis objektu: VON - Ostatní a vedleší náklady
#POPR | Popis rozpočtu: VON - Vedlejší a ostatní náklady
Rekapitulace dílů
| Číslo | Název |  |  | Typ dílu |  |  | Celkem | %
| 342 | Stěny a příčky montované lehké |  |  | HSV |  |  | 0
| 416 | Podhledy a mezistropy montované lehké |  |  | HSV |  |  | 0
| 61 | Úpravy povrchů vnitřní |  |  | HSV |  |  | 0
| 63 | Podlahy a podlahové konstrukce |  |  | HSV |  |  | 0
| 90 | Hodinové zúčtovací sazby (HZS) |  |  | HSV |  |  | 0
| 900 | HZS |  |  | HSV |  |  | 0
| 94 | Lešení a stavební výtahy |  |  | HSV |  |  | 0
| 95 | Dokončovací konstrukce na pozemních stavbách |  |  | HSV |  |  | 0
| 96 | Bourání konstrukcí |  |  | HSV |  |  | 0
| 99 | Staveništní přesun hmot |  |  | HSV |  |  | 0
| 711 | Izolace proti vodě |  |  | PSV |  |  | 0
| 721 | Vnitřní kanalizace |  |  | PSV |  |  | 0
| 722 | Vnitřní vodovod |  |  | PSV |  |  | 0
| 725 | Zařizovací předměty |  |  | PSV |  |  | 0
| 728 | Vzduchotechnika |  |  | PSV |  |  | 0
| 735 | Otopná tělesa |  |  | PSV |  |  | 0
| 766 | Konstrukce truhlářské, okna a dveře |  |  | PSV |  |  | 0
| 767 | Konstrukce zámečnické |  |  | PSV |  |  | 0
| 771 | Podlahy z dlaždic a obklady |  |  | PSV |  |  | 0
| 776 | Podlahy a stěny povlakové |  |  | PSV |  |  | 0
| 781 | Obklady keramické |  |  | PSV |  |  | 0
| 783 | Nátěry |  |  | PSV |  |  | 0
| 784 | Malby |  |  | PSV |  |  | 0
| 799 | Ostatní |  |  | PSV |  |  | 0
| 799 | Ostatní prvky |  |  | PSV |  |  | 0
| M | Montážní přirážky |  |  | MON |  |  | 0
| M21 | Elektromontáže |  |  | MON |  |  | 0
| M22 | Montáže sdělovací a zabezpečovací techniky |  |  | MON |  |  | 0
| D96 | Přesuny suti a vybouraných hmot |  |  | PSU |  |  | 0
| VN | Vedlejší náklady |  |  | VN |  |  | 0
| ON | Ostatní náklady |  |  | ON |  |  | 0
| Cena celkem | [6 empty] | 0 | 0
Note on D11: Název
Note on I11: IČO
Note on D12: Ulice
Note on I12: DIČ
Note on D13: PSČ
Note on E13: Místo

## VzorPolozky (hidden)
Položkový rozpočet
S:
O:
R:

## SO.01 1.01 Pol
Položkový rozpočet | [27 empty] | #TypZaznamu#
S: | 25-041 | FAKULTA SPORTOVNÍCH STUDIÍ MU – STAVEBNÍ ÚPRAVY SOCIÁLNÍHO ZÁZEMÍ 2.NP, OBJ. D33 | [25 empty] | STA
O: | SO.01 | WC | [22 empty] | STA |  |  | OBJ
R: | 1.01 | Bourací práce | [25 empty] | ROZ
P.č. | Číslo položky | Název položky | MJ | Množství | Cena / MJ | Celkem | Dodávka | Dodávka celk. | Montáž | Montáž celk. | DPH | Cena s DPH | Hmotnost / MJ | Hmotnost celk.(t) | Dem. hmotnost / MJ | Dem. hmotnost celk.(t) | Ceník | Cen. soustava / platnost | Cenová úroveň | Nhod / MJ | Nhod celk. | Dodavatel | Typ položky | Stav položky
Díl: | 900 | HZS |  |  |  | 0 |  | 0 |  | 0 |  | 0 |  | 0 |  | 0 |  |  |  |  | 5 | [6 empty] | DIL
1 | 900 RT1 | HZS Práce v tarifní třídě 4 | h | 5 |  | 0 |  | 0 |  | 0 | 21 | 0 | 0 | 0 | 0 | 0 |  | RTS 25/ I | RTS 25/ I | 1 | 5 |  | Práce | Běžná |  |  |  | POL1_
|  | pomocné práce, drobné demontáže a montáže | [25 empty] | POP
|  | položka bude čerpána pouze se svolením zástupce investora, a její čerpání zapsáno do stavebního deníku s výčtem hodin | [25 empty] | POP |  | položka bude čerpána pouze se svolením zástupce investora, a její čerpání zapsáno do stavebního deníku s výčtem hodin
|  | Odhad : | [25 empty] | VV | 0
|  | 5 |  | 5 | [23 empty] | VV | 0
|  | Mezisoučet |  | 5 | [23 empty] | VV | 1
Díl: | 94 | Lešení a stavební výtahy |  |  |  | 0 |  | 0 |  | 0 |  | 0 |  | 0.05 |  | 0 |  |  |  |  | 6.46 | [6 empty] | DIL
2 | 941955002R00 | Lešení lehké pomocné, výška podlahy do 1,9 m | m2 | 30.17 |  | 0 |  | 0 |  | 0 | 21 | 0 | 0.00158 | 0.05 | 0 | 0 |  | RTS 25/ I | RTS 25/ I | 0.214 | 6.46 |  | Práce | Běžná |  |  |  | POL1_
|  | D.1.1.B-01_D33 - WC_pudorys_stavajici-stav+bouraci-prace : | [25 empty] | VV | 0
|  | 217 - CHODBA : 6,39 |  | 6.39 | [23 empty] | VV | 0
|  | 218 - ÚKLID : 1,53 |  | 1.53 | [23 empty] | VV | 0
|  | 219 - WC ŽENY : 4,64 |  | 4.64 | [23 empty] | VV | 0
|  | 219a - PŘEDSÍŇ WC ŽENY : 5,87 |  | 5.87 | [23 empty] | VV | 0
|  | 220 - WC MUŽI : 8,96 |  | 8.96 | [23 empty] | VV | 0
|  | 220a - PŘEDSÍŇ WC MUŽI : 2,78 |  | 2.78 | [23 empty] | VV | 0
|  | Mezisoučet |  | 30.17 | [23 empty] | VV | 1
Díl: | 95 | Dokončovací konstrukce na pozemních stavbách |  |  |  | 0 |  | 0 |  | 0 |  | 0 |  | 0 |  | 0 |  |  |  |  | 0.45 | [6 empty] | DIL
3 | 952902110R00 | Zametání v místnostech, chodbách, na schodišti a na půdách | m2 | 30.17 |  | 0 |  | 0 |  | 0 | 21 | 0 | 0 | 0 | 0 | 0 |  | RTS 25/ I | RTS 25/ I | 0.015 | 0.45 |  | Práce | Běžná |  |  |  | POL1_
|  | D.1.1.B-01_D33 - WC_pudorys_stavajici-stav+bouraci-prace : | [25 empty] | VV | 0
|  | 217 - CHODBA : 6,39 |  | 6.39 | [23 empty] | VV | 0
|  | 218 - ÚKLID : 1,53 |  | 1.53 | [23 empty] | VV | 0
|  | 219 - WC ŽENY : 4,64 |  | 4.64 | [23 empty] | VV | 0
|  | 219a - PŘEDSÍŇ WC ŽENY : 5,87 |  | 5.87 | [23 empty] | VV | 0
|  | 220 - WC MUŽI : 8,96 |  | 8.96 | [23 empty] | VV | 0
|  | 220a - PŘEDSÍŇ WC MUŽI : 2,78 |  | 2.78 | [23 empty] | VV | 0
|  | Mezisoučet |  | 30.17 | [23 empty] | VV | 1
Díl: | 96 | Bourání konstrukcí |  |  |  | 0 |  | 0 |  | 0 |  | 0 |  | 0.03 |  | 8.03 |  |  |  |  | 93.8 | [6 empty] | DIL
4 | 962036124R00 | Demontáž SDK příčky, 1x kov.kce., 2x opláštěné 12,5 mm | m2 | 19.2816 |  | 0 |  | 0 |  | 0 | 21 | 0 | 0.00033 | 0.01 | 0.04734 | 0.91 |  | RTS 25/ I | RTS 25/ I | 0.4471 | 8.62 |  | Práce | Běžná |  |  |  | POL1_
|  | D.1.1.B-01_D33 - WC_pudorys_stavajici-stav+bouraci-prace : | [25 empty] | VV | 0
|  | A/01 : | [25 empty] | VV | 0
|  | VYBOURÁNÍ STÁVAJÍCÍ SÁDROKARTONOVÉ PŘÍČKY : | [25 empty] | VV | 0
|  | 217 / 218 : | [25 empty] | VV | 0
|  | 3,68*(1,50) |  | 5.52 | [23 empty] | VV | 0
|  | -1*0,70*2,00 |  | -1.4 | [23 empty] | VV | 0
|  | 218 / 217 / 219a : | [25 empty] | VV | 0
|  | 3,68*(2,74) |  | 10.0832 | [23 empty] | VV | 0
|  | -1*0,80*2,00 |  | -1.6 | [23 empty] | VV | 0
|  | 219a / 219 : | [25 empty] | VV | 0
|  | 3,68*(2,63) |  | 9.6784 | [23 empty] | VV | 0
|  | -1*0,80*2,00 |  | -1.6 | [23 empty] | VV | 0
|  | -1*0,70*2,00 |  | -1.4 | [23 empty] | VV | 0
|  | Mezisoučet |  | 19.2816 | [23 empty] | VV | 1
5 | 962036123R00x | Demontáž sanitární příčky | m2 | 7.476 |  | 0 |  | 0 |  | 0 | 21 | 0 | 0.00033 | 0 | 0.02231 | 0.17 |  | Vlastní | Indiv | 0.343 | 2.56 |  | Práce | Běžná |  |  |  | POL1_
|  | D.1.1.B-01_D33 - WC_pudorys_stavajici-stav+bouraci-prace : | [25 empty] | VV | 0
|  | A/02 : | [25 empty] | VV | 0
|  | DEMONTÁŽ STÁVAJÍCÍ SANITÁRNÍ PŘÍČKY MEZI WC KABINAMI : | [25 empty] | VV | 0
|  | 219 : | [25 empty] | VV | 0
|  | 2,10*(1,76) |  | 3.696 | [23 empty] | VV | 0
|  | 220 : | [25 empty] | VV | 0
|  | 2,10*(1,80) |  | 3.78 | [23 empty] | VV | 0
|  | Mezisoučet |  | 7.476 | [23 empty] | VV | 1
6 | 962036412R00 | Demontáž SDK předstěny, 1x kov.kce, 1x oplášť.12,5 mm | m2 | 16.6704 |  | 0 |  | 0 |  | 0 | 21 | 0 | 0.00033 | 0.01 | 0.01223 | 0.2 |  | RTS 25/ I | RTS 25/ I | 0.268 | 4.47 |  | Práce | Běžná |  |  |  | POL1_
|  | D.1.1.B-01_D33 - WC_pudorys_stavajici-stav+bouraci-prace : | [25 empty] | VV | 0
|  | A/03 : | [25 empty] | VV | 0
|  | VYBOURÁNÍ STÁVAJÍCÍ SÁDROKARTONOVÉ PŘEDSTĚNY (VČ. ROZVODŮ ZTI APOD.) : | [25 empty] | VV | 0
|  | 218 : | [25 empty] | VV | 0
|  | 3,68*(1,07) |  | 3.9376 | [23 empty] | VV | 0
|  | 219 : | [25 empty] | VV | 0
|  | 3,68*(2,54) |  | 9.3472 | [23 empty] | VV | 0
|  | 220 : | [25 empty] | VV | 0
|  | 3,68*(0,92) |  | 3.3856 | [23 empty] | VV | 0
|  | Mezisoučet |  | 16.6704 | [23 empty] | VV | 1
7 | 96000x01 | D+M: vyvěšení dveřních křídel, včetně vybourání zárubně, prahu a příslušenství včetně pomocných prací, zapravení a dalších prací (dle PD) | m2 | 6 |  | 0 |  | 0 |  | 0 | 21 | 0 | 0 | 0 | 0.01 | 0.06 |  | Vlastní | Indiv | 0 | 0 |  | Práce | Běžná |  |  |  | POL1_
|  | D.1.1.B-01_D33 - WC_pudorys_stavajici-stav+bouraci-prace : | [25 empty] | VV | 0
|  | B/01 : | [25 empty] | VV | 0
|  | DEMONTÁŽ STÁVAJÍCÍCH DVEŘÍ VČ. ZÁRUBNÍ : | [25 empty] | VV | 0
|  | 2*0,70*2,00 |  | 2.8 | [23 empty] | VV | 0
|  | 2*0,80*2,00 |  | 3.2 | [23 empty] | VV | 0
|  | Mezisoučet |  | 6 | [23 empty] | VV | 1
8 | 965081713R00 | Bourání dlažeb keramických tl.10 mm, nad 1 m2 | m2 | 23.78 |  | 0 |  | 0 |  | 0 | 21 | 0 | 0 | 0 | 0.02 | 0.48 |  | RTS 25/ I | RTS 25/ I | 0.147 | 3.5 |  | Práce | Běžná |  |  |  | POL1_
|  | D.1.1.B-01_D33 - WC_pudorys_stavajici-stav+bouraci-prace : | [25 empty] | VV | 0
|  | C/01 : | [25 empty] | VV | 0
|  | ODSTRANĚNÍ STÁVAJÍCÍ NÁŠLAPNÉ VRSTVY PODLAHY (KERAMICKÉ DLAŽBY) NA LITÝ SAMONIVELAČNÍ POTĚR : | [25 empty] | VV | 0
|  | 218 - ÚKLID : 1,53 |  | 1.53 | [23 empty] | VV | 0
|  | 219 - WC ŽENY : 4,64 |  | 4.64 | [23 empty] | VV | 0
|  | 219a - PŘEDSÍŇ WC ŽENY : 5,87 |  | 5.87 | [23 empty] | VV | 0
|  | 220 - WC MUŽI : 8,96 |  | 8.96 | [23 empty] | VV | 0
|  | 220a - PŘEDSÍŇ WC MUŽI : 2,78 |  | 2.78 | [23 empty] | VV | 0
|  | Mezisoučet |  | 23.78 | [23 empty] | VV | 1
9 | 776511820R00 | Odstranění PVC a koberců lepených s podložkou | m2 | 6.39 |  | 0 |  | 0 |  | 0 | 21 | 0 | 0 | 0 | 0.0035 | 0.02 |  | RTS 25/ I | RTS 25/ I | 0.255 | 1.63 |  | Práce | Běžná |  |  |  | POL1_
|  | D.1.1.B-01_D33 - WC_pudorys_stavajici-stav+bouraci-prace : | [25 empty] | VV | 0
|  | C/02 : | [25 empty] | VV | 0
|  | ODSTRANĚNÍ STÁVAJÍCÍ NÁŠLAPNÉ VRSTVY PODLAHY (LINOLEUM) NA LITÝ SAMONIVELAČNÍ POTĚR : | [25 empty] | VV | 0
|  | 217 - CHODBA : 6,39 |  | 6.39 | [23 empty] | VV | 0
|  | Mezisoučet |  | 6.39 | [23 empty] | VV | 1
10 | 776401800R00 | Demontáž soklíků nebo lišt, pryžových nebo z PVC | m | 11.52 |  | 0 |  | 0 |  | 0 | 21 | 0 | 0 | 0 | 8e-05 | 0 |  | RTS 25/ I | RTS 25/ I | 0.035 | 0.4 |  | Práce | Běžná |  |  |  | POL1_
|  | D.1.1.B-01_D33 - WC_pudorys_stavajici-stav+bouraci-prace : | [25 empty] | VV | 0
|  | C/02 : | [25 empty] | VV | 0
|  | ODSTRANĚNÍ STÁVAJÍCÍ NÁŠLAPNÉ VRSTVY PODLAHY (LINOLEUM) NA LITÝ SAMONIVELAČNÍ POTĚR : | [25 empty] | VV | 0
|  | 217 - CHODBA : 11,52 |  | 11.52 | [23 empty] | VV | 0
|  | Mezisoučet |  | 11.52 | [23 empty] | VV | 1
11 | 965048515R00 | Broušení betonových povrchů do tl. 5 mm | m2 | 32.55 |  | 0 |  | 0 |  | 0 | 21 | 0 | 0 | 0 | 0.0126 | 0.41 |  | RTS 25/ I | RTS 25/ I | 0.33 | 10.74 |  | Práce | Běžná |  |  |  | POL1_
|  | D.1.1.B-01_D33 - WC_pudorys_stavajici-stav+bouraci-prace : | [25 empty] | VV | 0
|  | C/01 : | [25 empty] | VV | 0
|  | ODSTRANĚNÍ STÁVAJÍCÍ NÁŠLAPNÉ VRSTVY PODLAHY (KERAMICKÉ DLAŽBY) NA LITÝ SAMONIVELAČNÍ POTĚR : | [25 empty] | VV | 0
|  | 218 - ÚKLID : 1,53 |  | 1.53 | [23 empty] | VV | 0
|  | 219 - WC ŽENY : 4,64 |  | 4.64 | [23 empty] | VV | 0
|  | 219a - PŘEDSÍŇ WC ŽENY : 5,87 |  | 5.87 | [23 empty] | VV | 0
|  | 220 - WC MUŽI : 8,96 |  | 8.96 | [23 empty] | VV | 0
|  | 220a - PŘEDSÍŇ WC MUŽI : 2,78 |  | 2.78 | [23 empty] | VV | 0
|  | Mezisoučet |  | 23.78 | [23 empty] | VV | 1
|  | D.1.1.B-01_D33 - WC_pudorys_stavajici-stav+bouraci-prace : | [25 empty] | VV | 0
|  | C/02 : | [25 empty] | VV | 0
|  | ODSTRANĚNÍ STÁVAJÍCÍ NÁŠLAPNÉ VRSTVY PODLAHY (LINOLEUM) NA LITÝ SAMONIVELAČNÍ POTĚR : | [25 empty] | VV | 0
|  | 217 - CHODBA : 6,39 |  | 6.39 | [23 empty] | VV | 0
|  | Mezisoučet |  | 6.39 | [23 empty] | VV | 1
|  | C/06 : | [25 empty] | VV | 0
|  | ZBROUŠENÍ A SNÍŽENÍ ANHYDRITOVÉHO SAMONIVELAČNÍHO POTĚRU V SOUVRSTVÍ PODLAHY O 10 mm : | [25 empty] | VV | 0
|  | 217 - CHODBA : 2,38 |  | 2.38 | [23 empty] | VV | 0
|  | Mezisoučet |  | 2.38 | [23 empty] | VV | 1
12 | 963016211R00 | Demontáž podhledu SDK z kazet 600x600 mm, kov.rošt | m2 | 24 |  | 0 |  | 0 |  | 0 | 21 | 0 | 0.00033 | 0.01 | 0.01068 | 0.26 |  | RTS 25/ I | RTS 25/ I | 0.211 | 5.06 |  | Práce | Běžná |  |  |  | POL1_
|  | D.1.1.B-01_D33 - WC_pudorys_stavajici-stav+bouraci-prace : | [25 empty] | VV | 0
|  | C/03 : | [25 empty] | VV | 0
|  | ODSTRANĚNÍ STÁVAJÍCÍHO PODHLEDU (KAZETOVÝ SDK PODHLED) VČ. NOSNÉHO ROŠTU, SVĚTEL A DALŠÍCH PRVKŮ : | [25 empty] | VV | 0
|  | 217 - CHODBA : 6,39 |  | 6.39 | [23 empty] | VV | 0
|  | 219a - PŘEDSÍŇ WC ŽENY : 5,87 |  | 5.87 | [23 empty] | VV | 0
|  | 220 - WC MUŽI : 8,96 |  | 8.96 | [23 empty] | VV | 0
|  | 220a - PŘEDSÍŇ WC MUŽI : 2,78 |  | 2.78 | [23 empty] | VV | 0
|  | Mezisoučet |  | 24 | [23 empty] | VV | 1
13 | 963016111R00 | Demontáž podhledu SDK, kovová kce., 1xoplášť.12,5 mm | m2 | 6.17 |  | 0 |  | 0 |  | 0 | 21 | 0 | 0.00033 | 0 | 0.01183 | 0.07 |  | RTS 25/ I | RTS 25/ I | 0.346 | 2.13 |  | Práce | Běžná |  |  |  | POL1_
|  | D.1.1.B-01_D33 - WC_pudorys_stavajici-stav+bouraci-prace : | [25 empty] | VV | 0
|  | C/04 : | [25 empty] | VV | 0
|  | ODSTRANĚNÍ STÁVAJÍCÍHO PODHLEDU (PEVNÝ SDK PODHLED) VČ. NOSNÉHO ROŠTU, SVĚTEL A DALŠÍCH PRVKŮ : | [25 empty] | VV | 0
|  | 218 - ÚKLID : 1,53 |  | 1.53 | [23 empty] | VV | 0
|  | 219 - WC ŽENY : 4,64 |  | 4.64 | [23 empty] | VV | 0
|  | Mezisoučet |  | 6.17 | [23 empty] | VV | 1
14 | 978059511R00x | Šetrné odstranění vnitřních obkladů stěn (dle PD) | m2 | 75.72 |  | 0 |  | 0 |  | 0 | 21 | 0 | 0 | 0 | 0.068 | 5.15 |  | Vlastní | Indiv | 0.69 | 52.25 |  | Práce | Běžná |  |  |  | POL1_
|  | D.1.1.B-01_D33 - WC_pudorys_stavajici-stav+bouraci-prace : | [25 empty] | VV | 0
|  | C/05 : | [25 empty] | VV | 0
|  | ŠETRNÉ ODSTRANĚNÍ STÁVAJÍCÍHO KERAMICKÉHO OBKLADU STĚN (DBÁT NA OCHRANU PODKLADU – SDK) : | [25 empty] | VV | 0
|  | 218 - ÚKLID : (4,30)*2,00 |  | 8.6 | [23 empty] | VV | 0
|  | 219 - WC ŽENY : (7,26)*2,00 |  | 14.52 | [23 empty] | VV | 0
|  | 219a - PŘEDSÍŇ WC ŽENY : (7,45)*2,00 |  | 14.9 | [23 empty] | VV | 0
|  | 220 - WC MUŽI : (13,20)*2,00 |  | 26.4 | [23 empty] | VV | 0
|  | 220a - PŘEDSÍŇ WC MUŽI : (5,65)*2,00 |  | 11.3 | [23 empty] | VV | 0
|  | Mezisoučet |  | 75.72 | [23 empty] | VV | 1
15 | 978013141R00 | Otlučení omítek vnitřních stěn v rozsahu do 30 % | m2 | 30.4688 |  | 0 |  | 0 |  | 0 | 21 | 0 | 0 | 0 | 0.01 | 0.3 |  | RTS 25/ I | RTS 25/ I | 0.08 | 2.44 |  | Práce | Běžná |  |  |  | POL1_
|  | D.1.1.B-02_D33 - WC_pudorys_novy-stav : | [25 empty] | VV | 0
|  | oprava omítek mimo nové obklady : | [25 empty] | VV | 0
|  | 217 - PŘEDSÍŇ : (3,68)*4,03 |  | 14.8304 | [23 empty] | VV | 0
|  | -1*0,90*2,00 |  | -1.8 | [23 empty] | VV | 0
|  | 218 - PŘEDSÍŇ WC ŽENY : (3,68-2,00)*1,60 |  | 2.688 | [23 empty] | VV | 0
|  | 218a - WC ŽENY : (3,68-2,00)*2,62 |  | 4.4016 | [23 empty] | VV | 0
|  | 218b - WC ŽENY : (3,68-2,00)*1,61 |  | 2.7048 | [23 empty] | VV | 0
|  | 219 - PŘEDSÍŇ WC MUŽI : (3,68-2,00)*1,10 |  | 1.848 | [23 empty] | VV | 0
|  | 220 - WC MUŽI : (3,68-2,00)*1,65 |  | 2.772 | [23 empty] | VV | 0
|  | 220b - WC MUŽI ZTP : (3,68-2,00)*1,80 |  | 3.024 | [23 empty] | VV | 0
|  | Mezisoučet |  | 30.4688 | [23 empty] | VV | 1
Díl: | 725 | Zařizovací předměty |  |  |  | 0 |  | 0 |  | 0 |  | 0 |  | 0 |  | 0.3 |  |  |  |  | 30.43 | [6 empty] | DIL
16 | 725330820R00 | Demontáž výlevky | soubor | 1 |  | 0 |  | 0 |  | 0 | 21 | 0 | 0 | 0 | 0.0347 | 0.03 |  | RTS 25/ I | RTS 25/ I | 0.569 | 0.57 |  | Práce | Běžná |  |  |  | POL1_
|  | D.1.1.B-01_D33 - WC_pudorys_stavajici-stav+bouraci-prace : | [25 empty] | VV | 0
|  | D/01 : | [25 empty] | VV | 0
|  | 218 - ÚKLID : 1 |  | 1 | [23 empty] | VV | 0
|  | Mezisoučet |  | 1 | [23 empty] | VV | 1
17 | 725110811R00 | Demontáž klozetů splachovacích | soubor | 2 |  | 0 |  | 0 |  | 0 | 21 | 0 | 0 | 0 | 0.01933 | 0.04 |  | RTS 25/ I | RTS 25/ I | 0.59 | 1.18 |  | Práce | Běžná |  |  |  | POL1_
|  | D.1.1.B-01_D33 - WC_pudorys_stavajici-stav+bouraci-prace : | [25 empty] | VV | 0
|  | D/01 : | [25 empty] | VV | 0
|  | 219 - WC ŽENY : 1 |  | 1 | [23 empty] | VV | 0
|  | 219a - PŘEDSÍŇ WC ŽENY : 1 |  | 1 | [23 empty] | VV | 0
|  | Mezisoučet |  | 2 | [23 empty] | VV | 1
18 | 725110814R00 | Demontáž klozetů kombinovaných | soubor | 2 |  | 0 |  | 0 |  | 0 | 21 | 0 | 0 | 0 | 0.0342 | 0.07 |  | RTS 25/ I | RTS 25/ I | 0.465 | 0.93 |  | Práce | Běžná |  |  |  | POL1_
|  | D.1.1.B-01_D33 - WC_pudorys_stavajici-stav+bouraci-prace : | [25 empty] | VV | 0
|  | D/01 : | [25 empty] | VV | 0
|  | 219 - WC ŽENY : 1 |  | 1 | [23 empty] | VV | 0
|  | 219a - PŘEDSÍŇ WC ŽENY : 1 |  | 1 | [23 empty] | VV | 0
|  | Mezisoučet |  | 2 | [23 empty] | VV | 1
19 | 725210821R00 | Demontáž umyvadel bez výtokových armatur | soubor | 6 |  | 0 |  | 0 |  | 0 | 21 | 0 | 0 | 0 | 0.01946 | 0.12 |  | RTS 25/ I | RTS 25/ I | 0.382 | 2.29 |  | Práce | Běžná |  |  |  | POL1_
|  | D.1.1.B-01_D33 - WC_pudorys_stavajici-stav+bouraci-prace : | [25 empty] | VV | 0
|  | D/01 : | [25 empty] | VV | 0
|  | 219 - WC ŽENY : 1 |  | 1 | [23 empty] | VV | 0
|  | 219a - PŘEDSÍŇ WC ŽENY : 2 |  | 2 | [23 empty] | VV | 0
|  | 220 - WC MUŽI : 1 |  | 1 | [23 empty] | VV | 0
|  | 220a - PŘEDSÍŇ WC MUŽI : 2 |  | 2 | [23 empty] | VV | 0
|  | Mezisoučet |  | 6 | [23 empty] | VV | 1
20 | 725820801R00 | Demontáž baterie | soubor | 6 |  | 0 |  | 0 |  | 0 | 21 | 0 | 0 | 0 | 0.00156 | 0.01 |  | RTS 25/ I | RTS 25/ I | 0.217 | 1.3 |  | Práce | Běžná |  |  |  | POL1_
|  | D.1.1.B-01_D33 - WC_pudorys_stavajici-stav+bouraci-prace : | [25 empty] | VV | 0
|  | D/01 : | [25 empty] | VV | 0
|  | 219 - WC ŽENY : 1 |  | 1 | [23 empty] | VV | 0
|  | 219a - PŘEDSÍŇ WC ŽENY : 2 |  | 2 | [23 empty] | VV | 0
|  | 220 - WC MUŽI : 1 |  | 1 | [23 empty] | VV | 0
|  | 220a - PŘEDSÍŇ WC MUŽI : 2 |  | 2 | [23 empty] | VV | 0
|  | Mezisoučet |  | 6 | [23 empty] | VV | 1
21 | 725122813R00 | Demontáž pisoáru a nádrže | soubor | 2 |  | 0 |  | 0 |  | 0 | 21 | 0 | 0 | 0 | 0.0172 | 0.03 |  | RTS 25/ I | RTS 25/ I | 0.403 | 0.81 |  | Práce | Běžná |  |  |  | POL1_
|  | D.1.1.B-01_D33 - WC_pudorys_stavajici-stav+bouraci-prace : | [25 empty] | VV | 0
|  | D/01 : | [25 empty] | VV | 0
|  | 220 - WC MUŽI : 2 |  | 2 | [23 empty] | VV | 0
|  | Mezisoučet |  | 2 | [23 empty] | VV | 1
22 | 7250000E/01 | D+M: E/01 - ŠETRNÁ DEMONTÁŽ STÁVAJÍCÍCH KONCOVÝCH PRVKŮ VZT, ZTI, EL., VIZ ZPRÁVY A ČÁST TZB (dle PD) | kpl | 1 |  | 0 |  | 0 |  | 0 | 21 | 0 | 0 | 0 | 0 | 0 |  | Vlastní | Indiv | 4.67 | 4.67 |  | Práce | Běžná |  |  |  | POL1_
|  | kompletní demontáž dle PD, včetně pomocných prací, zapravení, přesunu, uložení a poplatku za skládku | [25 empty] | POP
|  | D.1.1.B-01_D33 - WC_pudorys_stavajici-stav+bouraci-prace : | [25 empty] | VV | 0
|  | E/01 : 1 |  | 1 | [23 empty] | VV | 0
|  | Mezisoučet |  | 1 | [23 empty] | VV | 1
23 | 7250000E/02 | D+M: E/02 - ODSTRANĚNÍ STÁVAJÍCÍ ODTOKOVÉ VPUSTI KANALIZACE A ZASLEPENÍ NAVAZUJÍCÍHO POTRUBÍ (dle PD) | kpl | 1 |  | 0 |  | 0 |  | 0 | 21 | 0 | 0 | 0 | 0 | 0 |  | Vlastní | Indiv | 4.67 | 4.67 |  | Práce | Běžná |  |  |  | POL1_
|  | kompletní demontáž dle PD, včetně pomocných prací, zapravení, přesunu, uložení a poplatku za skládku | [25 empty] | POP
|  | D.1.1.B-01_D33 - WC_pudorys_stavajici-stav+bouraci-prace : | [25 empty] | VV | 0
|  | E/02 : | [25 empty] | VV | 0
|  | ODSTRANĚNÍ STÁVAJÍCÍ ODTOKOVÉ VPUSTI KANALIZACE A ZASLEPENÍ NAVAZUJÍCÍHO POTRUBÍ : | [25 empty] | VV | 0
|  | 219a - PŘEDSÍŇ WC ŽENY : 1 |  | 1 | [23 empty] | VV | 0
[28 empty] | VV | 0
|  | Mezisoučet |  | 1 | [23 empty] | VV | 1
24 | 7250000E/03 | D+M: E/03 - ŠETRNÁ DEMONTÁŽ STÁVAJÍCÍHO OTOPNÉHO TĚLESA A DOČESNÉ UTĚSNĚNÍ ROZVODU UT (dle PD) | kpl | 3 |  | 0 |  | 0 |  | 0 | 21 | 0 | 0 | 0 | 0 | 0 |  | Vlastní | Indiv | 4.67 | 14.01 |  | Práce | Běžná |  |  |  | POL1_
|  | kompletní demontáž dle PD, včetně pomocných prací, zapravení, přesunu, uložení a poplatku za skládku | [25 empty] | POP
|  | D.1.1.B-01_D33 - WC_pudorys_stavajici-stav+bouraci-prace : | [25 empty] | VV | 0
|  | E/03 : | [25 empty] | VV | 0
|  | ŠETRNÁ DEMONTÁŽ STÁVAJÍCÍHO OTOPNÉHO TĚLESA A DOČESNÉ UTĚSNĚNÍ ROZVODU UT. : | [25 empty] | VV | 0
|  | 217 - CHODBA : 1 |  | 1 | [23 empty] | VV | 0
|  | 219a - PŘEDSÍŇ WC ŽENY : 1 |  | 1 | [23 empty] | VV | 0
|  | 220 - WC MUŽI : 1 |  | 1 | [23 empty] | VV | 0
|  | Mezisoučet |  | 3 | [23 empty] | VV | 1
Díl: | D96 | Přesuny suti a vybouraných hmot |  |  |  | 0 |  | 0 |  | 0 |  | 0 |  | 0 |  | 0 |  |  |  |  | 33.58 | [6 empty] | DIL
25 | 979087311R00 | Vodorovné přemístění suti nošením do 10 m | t | 8.3377 |  | 0 |  | 0 |  | 0 | 21 | 0 | 0 | 0 | 0 | 0 |  | RTS 25/ I | RTS 25/ I | 0.752 | 6.27 |  | Přesun suti | Běžná |  |  |  | POL8_
|  | S naložením suti nebo vybouraných hmot do dopravního prostředku a na jejich vyložením, popřípadě přeložením na normální dopravní prostředek. | [25 empty] | POP |  | S naložením suti nebo vybouraných hmot do dopravního prostředku a na jejich vyložením, popřípadě přeložením na normální dopravní prostředek.
26 | 979087391R00 | Příplatek za nošení suti každých dalších 10 m | t | 58.364 |  | 0 |  | 0 |  | 0 | 21 | 0 | 0 | 0 | 0 | 0 |  | RTS 25/ I | RTS 25/ I | 0.36 | 21.01 |  | Přesun suti | Běžná |  |  |  | POL8_
27 | 979094211R00 | Nakládání nebo překládání vybourané suti | t | 8.3377 |  | 0 |  | 0 |  | 0 | 21 | 0 | 0 | 0 | 0 | 0 |  | RTS 25/ I | RTS 25/ I | 0.265 | 2.21 |  | Přesun suti | Běžná |  |  |  | POL8_
28 | 979081111R00 | Odvoz suti a vybour. hmot na skládku do 1 km | t | 8.3377 |  | 0 |  | 0 |  | 0 | 21 | 0 | 0 | 0 | 0 | 0 |  | RTS 25/ I | RTS 25/ I | 0.49 | 4.09 |  | Přesun suti | Běžná |  |  |  | POL8_
|  | Včetně naložení na dopravní prostředek a složení na skládku, bez poplatku za skládku. | [25 empty] | POP
29 | 979081121R00 | Příplatek k odvozu za každý další 1 km | t | 158.4166 |  | 0 |  | 0 |  | 0 | 21 | 0 | 0 | 0 | 0 | 0 |  | RTS 25/ I | RTS 25/ I | 0 | 0 |  | Přesun suti | Běžná |  |  |  | POL8_
30 | 979999999R00 | Poplatek za ukládku suť do 10 % příměsí (skup.170107) | t | 8.3377 |  | 0 |  | 0 |  | 0 | 21 | 0 | 0 | 0 | 0 | 0 |  | RTS 25/ I | RTS 25/ I | 0 | 0 |  | Přesun suti | Běžná |  |  |  | POL8_
[26 empty] | 12 | 21 | DPH
| Celkem |  |  |  |  | 0 | [19 empty] | 0 | 0 | SUM
Poznámky uchazeče k zadání
POPUZIV
END
Note on S6: Jedná se o informaci, zda se jedná o položku, která je do rozpočtu zadána z cenové soustavy RTS, nebo vlastní.
Note on T6: Jedná se o název CÚ, která je zadána u položky rozpočtu

## SO.01 1.02 Pol
Položkový rozpočet | [27 empty] | #TypZaznamu#
S: | 25-041 | FAKULTA SPORTOVNÍCH STUDIÍ MU – STAVEBNÍ ÚPRAVY SOCIÁLNÍHO ZÁZEMÍ 2.NP, OBJ. D33 | [25 empty] | STA
O: | SO.01 | WC | [22 empty] | STA |  |  | OBJ
R: | 1.02 | Nový stav | [25 empty] | ROZ
P.č. | Číslo položky | Název položky | MJ | Množství | Cena / MJ | Celkem | Dodávka | Dodávka celk. | Montáž | Montáž celk. | DPH | Cena s DPH | Hmotnost / MJ | Hmotnost celk.(t) | Dem. hmotnost / MJ | Dem. hmotnost celk.(t) | Ceník | Cen. soustava / platnost | Cenová úroveň | Nhod / MJ | Nhod celk. | Dodavatel | Typ položky | Stav položky
Díl: | 342 | Stěny a příčky montované lehké |  |  |  | 0 |  | 0 |  | 0 |  | 0 |  | 2.46 |  | 0 |  |  |  |  | 99.42 | [6 empty] | DIL
1 | 342012123R00 | Příčka sádrokartonová tl. 75 mm, 1x ocelová konstrukce CW 50, izolace, 1x opláštěná, RBI tl. 12,5 mm | m2 | 6.624 |  | 0 |  | 0 |  | 0 | 21 | 0 | 0.02313 | 0.15 | 0 | 0 |  | RTS 25/ I | RTS 25/ I | 0.99 | 6.56 |  | Práce | Běžná |  |  |  | POL1_
|  | Příčka sádrokartonová, jednoduchá ocelová konstrukce, 1x opláštěná, tl. 75 mm, s minerální izolací tl.50 mm, desky impregnované RBI (H2) tl. 12,5 mm. Požární odolnost EI 30. | [25 empty] | POP |  | Příčka sádrokartonová, jednoduchá ocelová konstrukce, 1x opláštěná, tl. 75 mm, s minerální izolací tl.50 mm, desky impregnované RBI (H2) tl. 12,5 mm. Požární odolnost EI 30.
|  | D.1.1.B-02_D33 - WC_pudorys_novy-stav : | [25 empty] | VV | 0
|  | Sdk1 : | [25 empty] | VV | 0
|  | 220a / 220b : 3,68*(1,80) |  | 6.624 | [23 empty] | VV | 0
|  | Mezisoučet |  | 6.624 | [23 empty] | VV | 1
2 | 342013123R00 | Příčka sádrokartonová tl. 100 mm, 1x ocelová konstrukce CW 50, izolace,2x opláštěná, RBI tl. 12,5 mm | m2 | 10.7424 |  | 0 |  | 0 |  | 0 | 21 | 0 | 0.04309 | 0.46 | 0 | 0 |  | RTS 25/ I | RTS 25/ I | 1.287 | 13.83 |  | Práce | Běžná |  |  |  | POL1_
|  | Příčka sádrokartonová, jednoduchá ocelová konstrukce, 2x opláštěná, tl. 100 mm, s minerální izolací tl. 50 mm, desky impregnované RBI (H2) tl. 12,5 mm. Požární odolnost EI 60. | [25 empty] | POP |  | Příčka sádrokartonová, jednoduchá ocelová konstrukce, 2x opláštěná, tl. 100 mm, s minerální izolací tl. 50 mm, desky impregnované RBI (H2) tl. 12,5 mm. Požární odolnost EI 60.
|  | D.1.1.B-02_D33 - WC_pudorys_novy-stav : | [25 empty] | VV | 0
|  | Sdk2 : | [25 empty] | VV | 0
|  | 218 / 218a, 218b : 3,68*(3,68) |  | 13.5424 | [23 empty] | VV | 0
|  | -1*0,70*2,00 |  | -1.4 | [23 empty] | VV | 0
|  | -1*0,70*2,00 |  | -1.4 | [23 empty] | VV | 0
|  | Mezisoučet |  | 10.7424 | [23 empty] | VV | 1
3 | 342090112R00 | Úprava sádrokartonové příčky pro zřízení jednokřídlých dveří do 25 kg, profily CW 50, 2x opláštěné | kus | 2 |  | 0 |  | 0 |  | 0 | 21 | 0 | 0.00495 | 0.01 | 0 | 0 |  | RTS 25/ I | RTS 25/ I | 0.957 | 1.91 |  | Práce | Běžná |  |  |  | POL1_
|  | D.1.1.B-02_D33 - WC_pudorys_novy-stav : | [25 empty] | VV | 0
|  | Sdk2 : | [25 empty] | VV | 0
|  | 218 / 218a, 218b : 2 |  | 2 | [23 empty] | VV | 0
|  | Mezisoučet |  | 2 | [23 empty] | VV | 1
4 | 342013323R00 | Příčka sádrokartonová tl. 150 mm, 1x ocelová konstrukce CW 100, izolace,2x opláštěná, RBI tl.12,5 mm | m2 | 11.9984 |  | 0 |  | 0 |  | 0 | 21 | 0 | 0.04414 | 0.53 | 0 | 0 |  | RTS 25/ I | RTS 25/ I | 1.287 | 15.44 |  | Práce | Běžná |  |  |  | POL1_
|  | Příčka sádrokartonová, jednoduchá ocelová konstrukce, 2x opláštěná, tl. 150 mm, s minerální izolací tl. 80 mm, desky impregnované RBI (H2) tl. 12,5 mm. Požární odolnost EI 60. | [25 empty] | POP |  | Příčka sádrokartonová, jednoduchá ocelová konstrukce, 2x opláštěná, tl. 150 mm, s minerální izolací tl. 80 mm, desky impregnované RBI (H2) tl. 12,5 mm. Požární odolnost EI 60.
|  | D.1.1.B-02_D33 - WC_pudorys_novy-stav : | [25 empty] | VV | 0
|  | Sdk3 : | [25 empty] | VV | 0
|  | 217 / 218 : 3,68*(1,50) |  | 5.52 | [23 empty] | VV | 0
|  | -1*0,80*2,00 |  | -1.6 | [23 empty] | VV | 0
|  | 218c / 218,218b : 3,68*(2,63) |  | 9.6784 | [23 empty] | VV | 0
|  | -1*0,80*2,00 |  | -1.6 | [23 empty] | VV | 0
|  | Mezisoučet |  | 11.9984 | [23 empty] | VV | 1
5 | 342090132R00 | Úprava sádrokartonové příčky pro zřízení jednokřídlých dveří do 25 kg, profily CW 100, 2x opláštěné | kus | 2 |  | 0 |  | 0 |  | 0 | 21 | 0 | 0.00632 | 0.01 | 0 | 0 |  | RTS 25/ I | RTS 25/ I | 0.957 | 1.91 |  | Práce | Běžná |  |  |  | POL1_
|  | D.1.1.B-02_D33 - WC_pudorys_novy-stav : | [25 empty] | VV | 0
|  | Sdk3 : | [25 empty] | VV | 0
|  | 217 / 218 : 1 |  | 1 | [23 empty] | VV | 0
|  | 218c / 218,218b : 1 |  | 1 | [23 empty] | VV | 0
|  | Mezisoučet |  | 2 | [23 empty] | VV | 1
6 | 347013113R00x | Předstěna sádrokartonová tl. 75 mm, 1x ocelová konstrukce CD, izolace, 2x opláštěná, RBI tl. 12,5 mm | m2 | 26.6248 |  | 0 |  | 0 |  | 0 | 21 | 0 | 0.0129 | 0.34 | 0 | 0 |  | Vlastní | Indiv | 0.85 | 22.63 |  | Práce | Běžná |  |  |  | POL1_
|  | Včetně: | [25 empty] | POP
|  | - nezbytné úpravy desek na příslušný rozměr | [25 empty] | POP
|  | - úpravy rohů, koutů a hran konstrukcí ze sádrokartonu | [25 empty] | POP
|  | - standardního tmelení Q2, to je: základní tmelení Q1+ dodatečné tmelení (tmelení najemno) a případné přebroušení. | [25 empty] | POP |  | - standardního tmelení Q2, to je: základní tmelení Q1+ dodatečné tmelení (tmelení najemno) a případné přebroušení.
|  | D.1.1.B-02_D33 - WC_pudorys_novy-stav : | [25 empty] | VV | 0
|  | Sdk4 : | [25 empty] | VV | 0
|  | 218a : 3,68*(0,98) |  | 3.6064 | [23 empty] | VV | 0
|  | 218b : 3,68*(0,98) |  | 3.6064 | [23 empty] | VV | 0
|  | 218c : 3,68*(4,35) |  | 16.008 | [23 empty] | VV | 0
|  | 220a : 3,68*(0,925) |  | 3.404 | [23 empty] | VV | 0
|  | Mezisoučet |  | 26.6248 | [23 empty] | VV | 1
7 | 347011003R00x | Předstěna sádrokartonová, bez nosné konstrukce, 2x opláštěná, RBI tl. 12,5 mm (dle PD) | m2 | 67.5288 |  | 0 |  | 0 |  | 0 | 21 | 0 | 0.01417 | 0.96 | 0 | 0 |  | Vlastní | Indiv | 0.55 | 37.14 |  | Práce | Běžná |  |  |  | POL1_
|  | Včetně: | [25 empty] | POP
|  | - nezbytné úpravy desek na příslušný rozměr | [25 empty] | POP
|  | - úpravy rohů, koutů a hran konstrukcí ze sádrokartonu | [25 empty] | POP
|  | - standardního tmelení Q2, to je: základní tmelení Q1+ dodatečné tmelení (tmelení najemno) a případné přebroušení. | [25 empty] | POP |  | - standardního tmelení Q2, to je: základní tmelení Q1+ dodatečné tmelení (tmelení najemno) a případné přebroušení.
|  | D.1.1.B-02_D33 - WC_pudorys_novy-stav : | [25 empty] | VV | 0
|  | P3 : | [25 empty] | VV | 0
|  | PŘÍPADNÉ POŠKOZENÉ OPLÁŠTĚNÍ SDK PŘÍČEK PO DEMONTÁŽI KERAMICKÝCH OBKLADŮ BUDE NAHRAZENO NOVÝMI_x000D_ DESKAMI GKB 2x 12,5 mm, PŘEDPOKLÁDANÝ ROZSAH 50 % : | [25 empty] | VV | 0
|  | nahrazení druhé vrstvy SDK desek / cca 50 % : | [25 empty] | VV | 0
|  | čerpární položky pouze po odsouhlasení investorem : | [25 empty] | VV | 0
|  | 217 - PŘEDSÍŇ : 3,68*(2,525) |  | 9.292 | [23 empty] | VV | 0
|  | -1*0,80*2,00 |  | -1.6 | [23 empty] | VV | 0
|  | 218 - PŘEDSÍŇ WC ŽENY : 3,68*(2,285) |  | 8.4088 | [23 empty] | VV | 0
|  | 218c - WC ŽENY ZTP : 3,68*(1,95) |  | 7.176 | [23 empty] | VV | 0
|  | 219 - PŘEDSÍŇ WC MUŽI : 3,68*(2,525+2,525+1,10) |  | 22.632 | [23 empty] | VV | 0
|  | -1*0,80*2,00 |  | -1.6 | [23 empty] | VV | 0
|  | -1*0,80*2,00 |  | -1.6 | [23 empty] | VV | 0
|  | 220 - WC MUŽI : 3,68*(2,525) |  | 9.292 | [23 empty] | VV | 0
|  | -1*0,80*2,00 |  | -1.6 | [23 empty] | VV | 0
|  | -1*0,70*2,00 |  | -1.4 | [23 empty] | VV | 0
|  | 220a - WC MUŽI : 3,68*(1,80+0,85) |  | 9.752 | [23 empty] | VV | 0
|  | -1*0,70*2,00 |  | -1.4 | [23 empty] | VV | 0
|  | 220b - WC MUŽI ZTP : 3,68*(1,60+1,60) |  | 11.776 | [23 empty] | VV | 0
|  | -1*0,80*2,00 |  | -1.6 | [23 empty] | VV | 0
|  | Mezisoučet |  | 67.5288 | [23 empty] | VV | 1
Díl: | 416 | Podhledy a mezistropy montované lehké |  |  |  | 0 |  | 0 |  | 0 |  | 0 |  | 0.4 |  | 0 |  |  |  |  | 58.71 | [6 empty] | DIL
8 | 416061131R00x | D+M: Podhled kazetový 600 x 600 mm, závěsný rošt, izolace (dle PD) | m2 | 16.98 |  | 0 |  | 0 |  | 0 | 21 | 0 | 0.01197 | 0.2 | 0 | 0 |  | Vlastní | Indiv | 0.76 | 12.9 |  | Práce | Běžná |  |  |  | POL1_
|  | včetně kotvících a spojovacích prvků, kotvení, závěsu, příslušenství, doplňků a povrchové úpravy | [25 empty] | POP
POP
|  | SDK KAZETY 600 x 600 mm | [25 empty] | POP
|  | DVOUÚROVŇOVÝ NOSNÝ RASTR PRO PODHLED | [25 empty] | POP
|  | MINERÁLNÍ IZOLACE | [25 empty] | POP
|  | (INSTALAČNÍ MEZERA) | [25 empty] | POP
|  | D.1.1.B-02_D33 - WC_pudorys_novy-stav : | [25 empty] | VV | 0
|  | D.1.1.B-03_D33 - WC_pudorys_podhledy : | [25 empty] | VV | 0
|  | SKLADBA PODHLEDU, RASTROVÝ PODHLED 600 x 600 : | [25 empty] | VV | 0
|  | Sdk5 : | [25 empty] | VV | 0
|  | 217 - PŘEDSÍŇ : 3,79 |  | 3.79 | [23 empty] | VV | 0
|  | 218 - PŘEDSÍŇ WC ŽENY : 6,24 |  | 6.24 | [23 empty] | VV | 0
|  | 219 - PŘEDSÍŇ WC MUŽI : 2,78 |  | 2.78 | [23 empty] | VV | 0
|  | 220 - WC MUŽI : 4,17 |  | 4.17 | [23 empty] | VV | 0
|  | Mezisoučet |  | 16.98 | [23 empty] | VV | 1
9 | 416022123R00 | Podhled sádrokartonový, ocel.dvouúrovňový křížový rošt CD, bez izolace,1x opláštěný, RBI tl. 12,5 mm | m2 | 11.91 |  | 0 |  | 0 |  | 0 | 21 | 0 | 0.01258 | 0.15 | 0 | 0 |  | RTS 25/ I | RTS 25/ I | 0.95 | 11.31 |  | Práce | Běžná |  |  |  | POL1_
|  | s úpravou rohů, koutů a hran konstrukcí, přebroušení a tmelení spár, | [25 empty] | POP
|  | D.1.1.B-02_D33 - WC_pudorys_novy-stav : | [25 empty] | VV | 0
|  | D.1.1.B-03_D33 - WC_pudorys_podhledy : | [25 empty] | VV | 0
|  | Sdk6 : | [25 empty] | VV | 0
|  | 218a - WC ŽENY : 1,82 |  | 1.82 | [23 empty] | VV | 0
|  | 218b - WC ŽENY : 1,48 |  | 1.48 | [23 empty] | VV | 0
|  | 218c - WC ŽENY ZTP : 4,20 |  | 4.2 | [23 empty] | VV | 0
|  | 220a - WC MUŽI : 1,53 |  | 1.53 | [23 empty] | VV | 0
|  | 220b - WC MUŽI ZTP : 2,88 |  | 2.88 | [23 empty] | VV | 0
|  | Mezisoučet |  | 11.91 | [23 empty] | VV | 1
10 | 416091081R00 | Příplatek k sádrokartonovému podhledu za plochu do 2 m2 | m2 | 4.83 |  | 0 |  | 0 |  | 0 | 21 | 0 | 0 | 0 | 0 | 0 |  | RTS 25/ I | RTS 25/ I | 0.58 | 2.8 |  | Práce | Běžná |  |  |  | POL1_
|  | D.1.1.B-02_D33 - WC_pudorys_novy-stav : | [25 empty] | VV | 0
|  | D.1.1.B-03_D33 - WC_pudorys_podhledy : | [25 empty] | VV | 0
|  | 218a - WC ŽENY : 1,82 |  | 1.82 | [23 empty] | VV | 0
|  | 218b - WC ŽENY : 1,48 |  | 1.48 | [23 empty] | VV | 0
|  | 220a - WC MUŽI : 1,53 |  | 1.53 | [23 empty] | VV | 0
|  | Mezisoučet |  | 4.83 | [23 empty] | VV | 1
11 | 416091082R00 | Příplatek k sádrokartonovému podhledu za plochu do 5 m2 | m2 | 17.82 |  | 0 |  | 0 |  | 0 | 21 | 0 | 0 | 0 | 0 | 0 |  | RTS 25/ I | RTS 25/ I | 0.43 | 7.66 |  | Práce | Běžná |  |  |  | POL1_
|  | D.1.1.B-02_D33 - WC_pudorys_novy-stav : | [25 empty] | VV | 0
|  | D.1.1.B-03_D33 - WC_pudorys_podhledy : | [25 empty] | VV | 0
|  | 217 - PŘEDSÍŇ : 3,79 |  | 3.79 | [23 empty] | VV | 0
|  | 218c - WC ŽENY ZTP : 4,20 |  | 4.2 | [23 empty] | VV | 0
|  | 220 - WC MUŽI : 4,17 |  | 4.17 | [23 empty] | VV | 0
|  | 220b - WC MUŽI ZTP : 2,88 |  | 2.88 | [23 empty] | VV | 0
|  | 219 - PŘEDSÍŇ WC MUŽI : 2,78 |  | 2.78 | [23 empty] | VV | 0
|  | Mezisoučet |  | 17.82 | [23 empty] | VV | 1
12 | 416091083R00 | Příplatek k sádrokartonovému podhledu za plochu do 10 m2 | m2 | 6.24 |  | 0 |  | 0 |  | 0 | 21 | 0 | 0 | 0 | 0 | 0 |  | RTS 25/ I | RTS 25/ I | 0.28 | 1.75 |  | Práce | Běžná |  |  |  | POL1_
|  | D.1.1.B-02_D33 - WC_pudorys_novy-stav : | [25 empty] | VV | 0
|  | D.1.1.B-03_D33 - WC_pudorys_podhledy : | [25 empty] | VV | 0
|  | 218 - PŘEDSÍŇ WC ŽENY : 6,24 |  | 6.24 | [23 empty] | VV | 0
|  | Mezisoučet |  | 6.24 | [23 empty] | VV | 1
13 | 416091213R00 | Úprava napojovací spáry SDK s jinou stavební konstrukcí akrylovým tmelem a páskou, šířka sp.do 10 mm | m | 65.55 |  | 0 |  | 0 |  | 0 | 21 | 0 | 0.00075 | 0.05 | 0 | 0 |  | RTS 25/ I | RTS 25/ I | 0.34 | 22.29 |  | Práce | Běžná |  |  |  | POL1_
|  | D.1.1.B-02_D33 - WC_pudorys_novy-stav : | [25 empty] | VV | 0
|  | D.1.1.B-03_D33 - WC_pudorys_podhledy : | [25 empty] | VV | 0
|  | 217 - PŘEDSÍŇ : 8,05 |  | 8.05 | [23 empty] | VV | 0
|  | 218 - PŘEDSÍŇ WC ŽENY : 10,83 |  | 10.83 | [23 empty] | VV | 0
|  | 218a - WC ŽENY : 5,60 |  | 5.6 | [23 empty] | VV | 0
|  | 218b - WC ŽENY : 5,07 |  | 5.07 | [23 empty] | VV | 0
|  | 218c - WC ŽENY ZTP : 8,30 |  | 8.3 | [23 empty] | VV | 0
|  | 219 - PŘEDSÍŇ WC MUŽI : 7,25 |  | 7.25 | [23 empty] | VV | 0
|  | 220 - WC MUŽI : 8,35 |  | 8.35 | [23 empty] | VV | 0
|  | 220a - WC MUŽI : 5,30 |  | 5.3 | [23 empty] | VV | 0
|  | 220b - WC MUŽI ZTP : 6,80 |  | 6.8 | [23 empty] | VV | 0
|  | Mezisoučet |  | 65.55 | [23 empty] | VV | 1
Díl: | 61 | Úpravy povrchů vnitřní |  |  |  | 0 |  | 0 |  | 0 |  | 0 |  | 0.48 |  | 0 |  |  |  |  | 13.86 | [6 empty] | DIL
14 | 602011199R00 | Penetrace na stěnách velmi savých minerálních podkladů (lehké betony a staré omítky) | m2 | 30.4688 |  | 0 |  | 0 |  | 0 | 21 | 0 | 0.00013 | 0 | 0 | 0 |  | RTS 25/ I | RTS 25/ I | 0.12 | 3.66 |  | Práce | Běžná |  |  |  | POL1_
|  | D.1.1.B-02_D33 - WC_pudorys_novy-stav : | [25 empty] | VV | 0
|  | oprava omítek mimo nové obklady : | [25 empty] | VV | 0
|  | 217 - PŘEDSÍŇ : (3,68)*4,03 |  | 14.8304 | [23 empty] | VV | 0
|  | -1*0,90*2,00 |  | -1.8 | [23 empty] | VV | 0
|  | 218 - PŘEDSÍŇ WC ŽENY : (3,68-2,00)*1,60 |  | 2.688 | [23 empty] | VV | 0
|  | 218a - WC ŽENY : (3,68-2,00)*2,62 |  | 4.4016 | [23 empty] | VV | 0
|  | 218b - WC ŽENY : (3,68-2,00)*1,61 |  | 2.7048 | [23 empty] | VV | 0
|  | 219 - PŘEDSÍŇ WC MUŽI : (3,68-2,00)*1,10 |  | 1.848 | [23 empty] | VV | 0
|  | 220 - WC MUŽI : (3,68-2,00)*1,65 |  | 2.772 | [23 empty] | VV | 0
|  | 220b - WC MUŽI ZTP : (3,68-2,00)*1,80 |  | 3.024 | [23 empty] | VV | 0
|  | Mezisoučet |  | 30.4688 | [23 empty] | VV | 1
15 | 612421331R00 | Oprava vápen.omítek stěn do 30 % pl. - štukových | m2 | 30.4688 |  | 0 |  | 0 |  | 0 | 21 | 0 | 0.01574 | 0.48 | 0 | 0 |  | RTS 25/ I | RTS 25/ I | 0.33481 | 10.2 |  | Práce | Běžná |  |  |  | POL1_
|  | Včetně pomocného pracovního lešení o výšce podlahy do 1900 mm a pro zatížení do 1,5 kPa. | [25 empty] | POP
|  | D.1.1.B-02_D33 - WC_pudorys_novy-stav : | [25 empty] | VV | 0
|  | oprava omítek mimo nové obklady : | [25 empty] | VV | 0
|  | 217 - PŘEDSÍŇ : (3,68)*4,03 |  | 14.8304 | [23 empty] | VV | 0
|  | -1*0,90*2,00 |  | -1.8 | [23 empty] | VV | 0
|  | 218 - PŘEDSÍŇ WC ŽENY : (3,68-2,00)*1,60 |  | 2.688 | [23 empty] | VV | 0
|  | 218a - WC ŽENY : (3,68-2,00)*2,62 |  | 4.4016 | [23 empty] | VV | 0
|  | 218b - WC ŽENY : (3,68-2,00)*1,61 |  | 2.7048 | [23 empty] | VV | 0
|  | 219 - PŘEDSÍŇ WC MUŽI : (3,68-2,00)*1,10 |  | 1.848 | [23 empty] | VV | 0
|  | 220 - WC MUŽI : (3,68-2,00)*1,65 |  | 2.772 | [23 empty] | VV | 0
|  | 220b - WC MUŽI ZTP : (3,68-2,00)*1,80 |  | 3.024 | [23 empty] | VV | 0
|  | Mezisoučet |  | 30.4688 | [23 empty] | VV | 1
Díl: | 63 | Podlahy a podlahové konstrukce |  |  |  | 0 |  | 0 |  | 0 |  | 0 |  | 0.21 |  | 0 |  |  |  |  | 9.94 | [6 empty] | DIL
16 | 632411904R00 | Penetrace savých podkladů | m2 | 28.89 |  | 0 |  | 0 |  | 0 | 21 | 0 | 0.00026 | 0.01 | 0 | 0 |  | RTS 25/ I | RTS 25/ I | 0.09 | 2.6 |  | Práce | Běžná |  |  |  | POL1_
|  | D.1.1.B-02_D33 - WC_pudorys_novy-stav : | [25 empty] | VV | 0
|  | S1 : | [25 empty] | VV | 0
|  | 217 - PŘEDSÍŇ : 3,79 |  | 3.79 | [23 empty] | VV | 0
|  | Mezisoučet |  | 3.79 | [23 empty] | VV | 1
|  | S2 : | [25 empty] | VV | 0
|  | 218 - PŘEDSÍŇ WC ŽENY : 6,24 |  | 6.24 | [23 empty] | VV | 0
|  | 218a - WC ŽENY : 1,82 |  | 1.82 | [23 empty] | VV | 0
|  | 218b - WC ŽENY : 1,48 |  | 1.48 | [23 empty] | VV | 0
|  | 218c - WC ŽENY ZTP : 4,20 |  | 4.2 | [23 empty] | VV | 0
|  | 219 - PŘEDSÍŇ WC MUŽI : 2,78 |  | 2.78 | [23 empty] | VV | 0
|  | 220 - WC MUŽI : 4,17 |  | 4.17 | [23 empty] | VV | 0
|  | 220a - WC MUŽI : 1,53 |  | 1.53 | [23 empty] | VV | 0
|  | 220b - WC MUŽI ZTP : 2,88 |  | 2.88 | [23 empty] | VV | 0
|  | Mezisoučet |  | 25.1 | [23 empty] | VV | 1
17 | 632411104R00x | Vyrovnávací stěrka, ruční zpracování tl. 1 mm | m2 | 28.89 |  | 0 |  | 0 |  | 0 | 21 | 0 | 0.007 | 0.2 | 0 | 0 |  | Vlastní | Indiv | 0.254 | 7.34 |  | Práce | Běžná |  |  |  | POL1_
|  | D.1.1.B-02_D33 - WC_pudorys_novy-stav : | [25 empty] | VV | 0
|  | S1 : | [25 empty] | VV | 0
|  | 217 - PŘEDSÍŇ : 3,79 |  | 3.79 | [23 empty] | VV | 0
|  | Mezisoučet |  | 3.79 | [23 empty] | VV | 1
|  | S2 : | [25 empty] | VV | 0
|  | 218 - PŘEDSÍŇ WC ŽENY : 6,24 |  | 6.24 | [23 empty] | VV | 0
|  | 218a - WC ŽENY : 1,82 |  | 1.82 | [23 empty] | VV | 0
|  | 218b - WC ŽENY : 1,48 |  | 1.48 | [23 empty] | VV | 0
|  | 218c - WC ŽENY ZTP : 4,20 |  | 4.2 | [23 empty] | VV | 0
|  | 219 - PŘEDSÍŇ WC MUŽI : 2,78 |  | 2.78 | [23 empty] | VV | 0
|  | 220 - WC MUŽI : 4,17 |  | 4.17 | [23 empty] | VV | 0
|  | 220a - WC MUŽI : 1,53 |  | 1.53 | [23 empty] | VV | 0
|  | 220b - WC MUŽI ZTP : 2,88 |  | 2.88 | [23 empty] | VV | 0
|  | Mezisoučet |  | 25.1 | [23 empty] | VV | 1
Díl: | 900 | HZS |  |  |  | 0 |  | 0 |  | 0 |  | 0 |  | 0 |  | 0 |  |  |  |  | 5 | [6 empty] | DIL
18 | 900 RT1 | HZS Práce v tarifní třídě 4 | h | 5 |  | 0 |  | 0 |  | 0 | 21 | 0 | 0 | 0 | 0 | 0 |  | RTS 25/ I | RTS 25/ I | 1 | 5 |  | Práce | Běžná |  |  |  | POL1_
|  | pomocné práce, drobné demontáže a montáže | [25 empty] | POP
|  | položka bude čerpána pouze se svolením zástupce investora, a její čerpání zapsáno do stavebního deníku s výčtem hodin | [25 empty] | POP |  | položka bude čerpána pouze se svolením zástupce investora, a její čerpání zapsáno do stavebního deníku s výčtem hodin
|  | Odhad : | [25 empty] | VV | 0
|  | 5 |  | 5 | [23 empty] | VV | 0
|  | Mezisoučet |  | 5 | [23 empty] | VV | 1
Díl: | 94 | Lešení a stavební výtahy |  |  |  | 0 |  | 0 |  | 0 |  | 0 |  | 0.05 |  | 0 |  |  |  |  | 6.18 | [6 empty] | DIL
19 | 941955002R00 | Lešení lehké pomocné, výška podlahy do 1,9 m | m2 | 28.89 |  | 0 |  | 0 |  | 0 | 21 | 0 | 0.00158 | 0.05 | 0 | 0 |  | RTS 25/ I | RTS 25/ I | 0.214 | 6.18 |  | Práce | Běžná |  |  |  | POL1_
|  | D.1.1.B-02_D33 - WC_pudorys_novy-stav : | [25 empty] | VV | 0
|  | 217 - PŘEDSÍŇ : 3,79 |  | 3.79 | [23 empty] | VV | 0
|  | 218 - PŘEDSÍŇ WC ŽENY : 6,24 |  | 6.24 | [23 empty] | VV | 0
|  | 218a - WC ŽENY : 1,82 |  | 1.82 | [23 empty] | VV | 0
|  | 218b - WC ŽENY : 1,48 |  | 1.48 | [23 empty] | VV | 0
|  | 218c - WC ŽENY ZTP : 4,20 |  | 4.2 | [23 empty] | VV | 0
|  | 219 - PŘEDSÍŇ WC MUŽI : 2,78 |  | 2.78 | [23 empty] | VV | 0
|  | 220 - WC MUŽI : 4,17 |  | 4.17 | [23 empty] | VV | 0
|  | 220a - WC MUŽI : 1,53 |  | 1.53 | [23 empty] | VV | 0
|  | 220b - WC MUŽI ZTP : 2,88 |  | 2.88 | [23 empty] | VV | 0
|  | Mezisoučet |  | 28.89 | [23 empty] | VV | 1
Díl: | 95 | Dokončovací konstrukce na pozemních stavbách |  |  |  | 0 |  | 0 |  | 0 |  | 0 |  | 0 |  | 0 |  |  |  |  | 8.9 | [6 empty] | DIL
20 | 952901111R00 | Vyčištění budov o výšce podlaží do 4 m | m2 | 28.89 |  | 0 |  | 0 |  | 0 | 21 | 0 | 4e-05 | 0 | 0 | 0 |  | RTS 25/ I | RTS 25/ I | 0.308 | 8.9 |  | Práce | Běžná |  |  |  | POL1_
|  | D.1.1.B-02_D33 - WC_pudorys_novy-stav : | [25 empty] | VV | 0
|  | 217 - PŘEDSÍŇ : 3,79 |  | 3.79 | [23 empty] | VV | 0
|  | 218 - PŘEDSÍŇ WC ŽENY : 6,24 |  | 6.24 | [23 empty] | VV | 0
|  | 218a - WC ŽENY : 1,82 |  | 1.82 | [23 empty] | VV | 0
|  | 218b - WC ŽENY : 1,48 |  | 1.48 | [23 empty] | VV | 0
|  | 218c - WC ŽENY ZTP : 4,20 |  | 4.2 | [23 empty] | VV | 0
|  | 219 - PŘEDSÍŇ WC MUŽI : 2,78 |  | 2.78 | [23 empty] | VV | 0
|  | 220 - WC MUŽI : 4,17 |  | 4.17 | [23 empty] | VV | 0
|  | 220a - WC MUŽI : 1,53 |  | 1.53 | [23 empty] | VV | 0
|  | 220b - WC MUŽI ZTP : 2,88 |  | 2.88 | [23 empty] | VV | 0
|  | Mezisoučet |  | 28.89 | [23 empty] | VV | 1
Díl: | 99 | Staveništní přesun hmot |  |  |  | 0 |  | 0 |  | 0 |  | 0 |  | 0 |  | 0 |  |  |  |  | 11.37 | [6 empty] | DIL
21 | 999281148R00 | Přesun hmot pro opravy a údržbu do v. 12 m,nošením | t | 3.6109 |  | 0 |  | 0 |  | 0 | 21 | 0 | 0 | 0 | 0 | 0 |  | RTS 25/ I | RTS 25/ I | 3.15 | 11.37 |  | Přesun hmot | Běžná |  |  |  | POL7_
Díl: | 711 | Izolace proti vodě |  |  |  | 0 |  | 0 |  | 0 |  | 0 |  | 0.11 |  | 0 |  |  |  |  | 26.77 | [6 empty] | DIL
22 | 711212000R00 | Izolace proti vodě nátěr podkladní pod hydroizolační stěrky | m2 | 53.85 |  | 0 |  | 0 |  | 0 | 21 | 0 | 0.00021 | 0.01 | 0 | 0 |  | RTS 25/ I | RTS 25/ I | 0.095 | 5.12 |  | Práce | Běžná |  |  |  | POL1_
|  | D.1.1.B-02_D33 - WC_pudorys_novy-stav : | [25 empty] | VV | 0
|  | S2 : | [25 empty] | VV | 0
|  | 218 - PŘEDSÍŇ WC ŽENY : 6,24 |  | 6.24 | [23 empty] | VV | 0
|  | 218a - WC ŽENY : 1,82 |  | 1.82 | [23 empty] | VV | 0
|  | 218b - WC ŽENY : 1,48 |  | 1.48 | [23 empty] | VV | 0
|  | 218c - WC ŽENY ZTP : 4,20 |  | 4.2 | [23 empty] | VV | 0
|  | 219 - PŘEDSÍŇ WC MUŽI : 2,78 |  | 2.78 | [23 empty] | VV | 0
|  | 220 - WC MUŽI : 4,17 |  | 4.17 | [23 empty] | VV | 0
|  | 220a - WC MUŽI : 1,53 |  | 1.53 | [23 empty] | VV | 0
|  | 220b - WC MUŽI ZTP : 2,88 |  | 2.88 | [23 empty] | VV | 0
|  | Mezisoučet |  | 25.1 | [23 empty] | VV | 1
|  | Obklady : | [25 empty] | VV | 0
|  | vytažení 0,50 m nad podlahu : | [25 empty] | VV | 0
|  | 218 - PŘEDSÍŇ WC ŽENY : 0,50*10,83 |  | 5.415 | [23 empty] | VV | 0
|  | 218a - WC ŽENY : 0,50*5,60 |  | 2.8 | [23 empty] | VV | 0
|  | 218b - WC ŽENY : 0,50*5,07 |  | 2.535 | [23 empty] | VV | 0
|  | 218c - WC ŽENY ZTP : 0,50*8,30 |  | 4.15 | [23 empty] | VV | 0
|  | 219 - PŘEDSÍŇ WC MUŽI : 0,50*7,25 |  | 3.625 | [23 empty] | VV | 0
|  | 220 - WC MUŽI : 0,50*8,35 |  | 4.175 | [23 empty] | VV | 0
|  | 220a - WC MUŽI : 0,50*5,30 |  | 2.65 | [23 empty] | VV | 0
|  | 220b - WC MUŽI ZTP : 0,50*6,80 |  | 3.4 | [23 empty] | VV | 0
|  | Mezisoučet |  | 28.75 | [23 empty] | VV | 1
23 | 711212001R00 | Izolace proti vodě nátěr hydroizolační proti vlhkosti | m2 | 53.85 |  | 0 |  | 0 |  | 0 | 21 | 0 | 0.00126 | 0.07 | 0 | 0 |  | RTS 25/ I | RTS 25/ I | 0.24 | 12.92 |  | Práce | Běžná |  |  |  | POL1_
|  | D.1.1.B-02_D33 - WC_pudorys_novy-stav : | [25 empty] | VV | 0
|  | S2 : | [25 empty] | VV | 0
|  | 218 - PŘEDSÍŇ WC ŽENY : 6,24 |  | 6.24 | [23 empty] | VV | 0
|  | 218a - WC ŽENY : 1,82 |  | 1.82 | [23 empty] | VV | 0
|  | 218b - WC ŽENY : 1,48 |  | 1.48 | [23 empty] | VV | 0
|  | 218c - WC ŽENY ZTP : 4,20 |  | 4.2 | [23 empty] | VV | 0
|  | 219 - PŘEDSÍŇ WC MUŽI : 2,78 |  | 2.78 | [23 empty] | VV | 0
|  | 220 - WC MUŽI : 4,17 |  | 4.17 | [23 empty] | VV | 0
|  | 220a - WC MUŽI : 1,53 |  | 1.53 | [23 empty] | VV | 0
|  | 220b - WC MUŽI ZTP : 2,88 |  | 2.88 | [23 empty] | VV | 0
|  | Mezisoučet |  | 25.1 | [23 empty] | VV | 1
|  | Obklady : | [25 empty] | VV | 0
|  | vytažení 0,50 m nad podlahu : | [25 empty] | VV | 0
|  | 218 - PŘEDSÍŇ WC ŽENY : 0,50*10,83 |  | 5.415 | [23 empty] | VV | 0
|  | 218a - WC ŽENY : 0,50*5,60 |  | 2.8 | [23 empty] | VV | 0
|  | 218b - WC ŽENY : 0,50*5,07 |  | 2.535 | [23 empty] | VV | 0
|  | 218c - WC ŽENY ZTP : 0,50*8,30 |  | 4.15 | [23 empty] | VV | 0
|  | 219 - PŘEDSÍŇ WC MUŽI : 0,50*7,25 |  | 3.625 | [23 empty] | VV | 0
|  | 220 - WC MUŽI : 0,50*8,35 |  | 4.175 | [23 empty] | VV | 0
|  | 220a - WC MUŽI : 0,50*5,30 |  | 2.65 | [23 empty] | VV | 0
|  | 220b - WC MUŽI ZTP : 0,50*6,80 |  | 3.4 | [23 empty] | VV | 0
|  | Mezisoučet |  | 28.75 | [23 empty] | VV | 1
24 | 711212601R00 | Těsnicí pás do spoje podlaha - stěna | m | 57.5 |  | 0 |  | 0 |  | 0 | 21 | 0 | 0.00032 | 0.02 | 0 | 0 |  | RTS 25/ I | RTS 25/ I | 0.11 | 6.33 |  | Práce | Běžná |  |  |  | POL1_
|  | Izolace proti vodě doplňky těsnicí pás š.120 mm do spoje podlaha-stěna | [25 empty] | POP
|  | D.1.1.B-02_D33 - WC_pudorys_novy-stav : | [25 empty] | VV | 0
|  | vytažení 0,50 m nad podlahu : | [25 empty] | VV | 0
|  | 218 - PŘEDSÍŇ WC ŽENY : 10,83 |  | 10.83 | [23 empty] | VV | 0
|  | 218a - WC ŽENY : 5,60 |  | 5.6 | [23 empty] | VV | 0
|  | 218b - WC ŽENY : 5,07 |  | 5.07 | [23 empty] | VV | 0
|  | 218c - WC ŽENY ZTP : 8,30 |  | 8.3 | [23 empty] | VV | 0
|  | 219 - PŘEDSÍŇ WC MUŽI : 7,25 |  | 7.25 | [23 empty] | VV | 0
|  | 220 - WC MUŽI : 8,35 |  | 8.35 | [23 empty] | VV | 0
|  | 220a - WC MUŽI : 5,30 |  | 5.3 | [23 empty] | VV | 0
|  | 220b - WC MUŽI ZTP : 6,80 |  | 6.8 | [23 empty] | VV | 0
|  | Mezisoučet |  | 57.5 | [23 empty] | VV | 1
25 | 711212611R00 | Těsnicí pás do svislých koutů | m | 16 |  | 0 |  | 0 |  | 0 | 21 | 0 | 0.00032 | 0.01 | 0 | 0 |  | RTS 25/ I | RTS 25/ I | 0.14 | 2.24 |  | Práce | Běžná |  |  |  | POL1_
|  | Izolace proti vodě doplňky těsnicí pás šířky 120 mm do svislých koutů | [25 empty] | POP
|  | D.1.1.B-02_D33 - WC_pudorys_novy-stav : | [25 empty] | VV | 0
|  | vytažení 0,50 m nad podlahu : | [25 empty] | VV | 0
|  | 218 - PŘEDSÍŇ WC ŽENY : 0,50*4 |  | 2 | [23 empty] | VV | 0
|  | 218a - WC ŽENY : 0,50*4 |  | 2 | [23 empty] | VV | 0
|  | 218b - WC ŽENY : 0,50*4 |  | 2 | [23 empty] | VV | 0
|  | 218c - WC ŽENY ZTP : 0,50*4 |  | 2 | [23 empty] | VV | 0
|  | 219 - PŘEDSÍŇ WC MUŽI : 0,50*4 |  | 2 | [23 empty] | VV | 0
|  | 220 - WC MUŽI : 0,50*4 |  | 2 | [23 empty] | VV | 0
|  | 220a - WC MUŽI : 0,50*4 |  | 2 | [23 empty] | VV | 0
|  | 220b - WC MUŽI ZTP : 0,50*4 |  | 2 | [23 empty] | VV | 0
|  | Mezisoučet |  | 16 | [23 empty] | VV | 1
26 | 998711102R00 | Přesun hmot pro izolace proti vodě, výšky do 12 m | t | 0.10268 |  | 0 |  | 0 |  | 0 | 21 | 0 | 0 | 0 | 0 | 0 |  | RTS 25/ I | RTS 25/ I | 1.598 | 0.16 |  | Přesun hmot | Běžná |  |  |  | POL7_
Díl: | 735 | Otopná tělesa |  |  |  | 0 |  | 0 |  | 0 |  | 0 |  | 0 |  | 0 |  |  |  |  | 14.28 | [6 empty] | DIL
27 | 7350000P4 | D+M: ZPĚTNÁ MONTÁŽ OTOPNÉHO TĚLESA A DOPUŠTĚNÍ SYSTÉMU UT (dle PD) | kpl | 3 |  | 0 |  | 0 |  | 0 | 21 | 0 | 0 | 0 | 0 | 0 |  | Vlastní | Indiv | 4.67 | 14.01 |  | Práce | Běžná |  |  |  | POL1_
|  | kompletní demontáž dle PD, včetně pomocných prací, zapravení, přesunu, uložení a poplatku za skládku | [25 empty] | POP
|  | ZPĚTNÁ MONTÁŽ OTOPNÉHO TĚLESA A DOPUŠTĚNÍ SYSTÉMU UT. PŘED MONTÁŽÍ BUDOU TĚLESA DŮKLADNĚ OČIŠTĚNA A OPATŘENA NOVÝM NÁTĚREM. : | [25 empty] | VV | 0
|  | D.1.1.B-02_D33 - WC_pudorys_novy-stav : | [25 empty] | VV | 0
|  | 218 - PŘEDSÍŇ WC ŽENY : 2 |  | 2 | [23 empty] | VV | 0
|  | 220a - WC MUŽI : 1 |  | 1 | [23 empty] | VV | 0
|  | Mezisoučet |  | 3 | [23 empty] | VV | 1
28 | 735117110R00 | Odpojení a připojení těles po nátěru | m2 | 1.9 |  | 0 |  | 0 |  | 0 | 21 | 0 | 0 | 0 | 0 | 0 |  | RTS 25/ I | RTS 25/ I | 0.144 | 0.27 |  | Práce | Běžná |  |  |  | POL1_
|  | ZPĚTNÁ MONTÁŽ OTOPNÉHO TĚLESA A DOPUŠTĚNÍ SYSTÉMU UT. PŘED MONTÁŽÍ BUDOU TĚLESA DŮKLADNĚ OČIŠTĚNA A OPATŘENA NOVÝM NÁTĚREM. : | [25 empty] | VV | 0
|  | D.1.1.B-02_D33 - WC_pudorys_novy-stav : | [25 empty] | VV | 0
|  | 218 - PŘEDSÍŇ WC ŽENY : | [25 empty] | VV | 0
|  | 0,40*1,00 |  | 0.4 | [23 empty] | VV | 0
|  | 0,70*1,00 |  | 0.7 | [23 empty] | VV | 0
|  | 220a - WC MUŽI : | [25 empty] | VV | 0
|  | 0,80*1,00 |  | 0.8 | [23 empty] | VV | 0
|  | Mezisoučet |  | 1.9 | [23 empty] | VV | 1
Díl: | 766 | Konstrukce truhlářské, okna a dveře |  |  |  | 0 |  | 0 |  | 0 |  | 0 |  | 0 |  | 0 |  |  |  |  | 0.32 | [6 empty] | DIL
29 | 968071125R00 | Vyvěšení, zavěšení křídel dveří | kus | 4 |  | 0 |  | 0 |  | 0 | 21 | 0 | 0 | 0 | 0 | 0 |  | RTS 25/ I | RTS 25/ I | 0.08 | 0.32 |  | Práce | Běžná |  |  |  | POL1_
|  | D.1.1.B-02_D33 - WC_pudorys_novy-stav : | [25 empty] | VV | 0
|  | P1 : | [25 empty] | VV | 0
|  | STÁVAJÍCÍ ZÁRUBNĚ A KŘÍDLA DVEŘÍ BUDOU VYSPRAVENY A OPATŘENY NOVÝM LAKEM; STÁVAJÍCÍ KOVÁNÍ BUDOU SEŘÍZENA A BUDE PROVEDENA VÝMĚNA TĚSNĚNÍ : | [25 empty] | VV | 0
|  | 800 : 3 |  | 3 | [23 empty] | VV | 0
|  | 700 : 1 |  | 1 | [23 empty] | VV | 0
|  | Mezisoučet |  | 4 | [23 empty] | VV | 1
Díl: | 767 | Konstrukce zámečnické |  |  |  | 0 |  | 0 |  | 0 |  | 0 |  | 0 |  | 0.02 |  |  |  |  | 2.69 | [6 empty] | DIL
30 | 767647912R00 | Oprava dveří - výměna klik a štítků | sada | 4 |  | 0 |  | 0 |  | 0 | 21 | 0 | 1e-05 | 0 | 0.005 | 0.02 |  | RTS 25/ I | RTS 25/ I | 0.464 | 1.86 |  | Práce | Běžná |  |  |  | POL1_
|  | D.1.1.B-02_D33 - WC_pudorys_novy-stav : | [25 empty] | VV | 0
|  | P1 : | [25 empty] | VV | 0
|  | STÁVAJÍCÍ ZÁRUBNĚ A KŘÍDLA DVEŘÍ BUDOU VYSPRAVENY A OPATŘENY NOVÝM LAKEM; STÁVAJÍCÍ KOVÁNÍ BUDOU SEŘÍZENA A BUDE PROVEDENA VÝMĚNA TĚSNĚNÍ : | [25 empty] | VV | 0
|  | 800 : 3 |  | 3 | [23 empty] | VV | 0
|  | 700 : 1 |  | 1 | [23 empty] | VV | 0
|  | Mezisoučet |  | 4 | [23 empty] | VV | 1
31 | 767626101R00 | Montáž těsnění - lepením | m | 15 |  | 0 |  | 0 |  | 0 | 21 | 0 | 0 | 0 | 0 | 0 |  | RTS 25/ I | RTS 25/ I | 0.055 | 0.83 |  | Práce | Běžná |  |  |  | POL1_
|  | D.1.1.B-02_D33 - WC_pudorys_novy-stav : | [25 empty] | VV | 0
|  | P1 : | [25 empty] | VV | 0
|  | STÁVAJÍCÍ ZÁRUBNĚ A KŘÍDLA DVEŘÍ BUDOU VYSPRAVENY A OPATŘENY NOVÝM LAKEM; STÁVAJÍCÍ KOVÁNÍ BUDOU SEŘÍZENA A BUDE PROVEDENA VÝMĚNA TĚSNĚNÍ : | [25 empty] | VV | 0
|  | 800 : 3*(0,90*2,00+2,00) |  | 11.4 | [23 empty] | VV | 0
|  | 700 : 1*(0,80*2,00+2,00) |  | 3.6 | [23 empty] | VV | 0
|  | Mezisoučet |  | 15 | [23 empty] | VV | 1
32 | 998767102R00 | Přesun hmot pro zámečnické konstr., výšky do 12 m | t | 4e-05 |  | 0 |  | 0 |  | 0 | 21 | 0 | 0 | 0 | 0 | 0 |  | RTS 25/ I | RTS 25/ I | 3.006 | 0 |  | Přesun hmot | Běžná |  |  |  | POL7_
Díl: | 771 | Podlahy z dlaždic a obklady |  |  |  | 0 |  | 0 |  | 0 |  | 0 |  | 0.74 |  | 0 |  |  |  |  | 31.17 | [6 empty] | DIL
33 | 771101101R00 | Příprava podkladu pod dlažby vysávání podkladů pod keramickou dlažbu průmyslovým vysavačem | m2 | 25.1 |  | 0 |  | 0 |  | 0 | 21 | 0 | 0 | 0 | 0 | 0 |  | RTS 25/ I | RTS 25/ I | 0.016 | 0.4 |  | Práce | Běžná |  |  |  | POL1_
|  | D.1.1.B-02_D33 - WC_pudorys_novy-stav : | [25 empty] | VV | 0
|  | S2 : | [25 empty] | VV | 0
|  | 218 - PŘEDSÍŇ WC ŽENY : 6,24 |  | 6.24 | [23 empty] | VV | 0
|  | 218a - WC ŽENY : 1,82 |  | 1.82 | [23 empty] | VV | 0
|  | 218b - WC ŽENY : 1,48 |  | 1.48 | [23 empty] | VV | 0
|  | 218c - WC ŽENY ZTP : 4,20 |  | 4.2 | [23 empty] | VV | 0
|  | 219 - PŘEDSÍŇ WC MUŽI : 2,78 |  | 2.78 | [23 empty] | VV | 0
|  | 220 - WC MUŽI : 4,17 |  | 4.17 | [23 empty] | VV | 0
|  | 220a - WC MUŽI : 1,53 |  | 1.53 | [23 empty] | VV | 0
|  | 220b - WC MUŽI ZTP : 2,88 |  | 2.88 | [23 empty] | VV | 0
|  | Mezisoučet |  | 25.1 | [23 empty] | VV | 1
34 | 771101210R00 | Penetrace podkladu pod dlažby | m2 | 25.1 |  | 0 |  | 0 |  | 0 | 21 | 0 | 0.00021 | 0.01 | 0 | 0 |  | RTS 25/ I | RTS 25/ I | 0.05 | 1.26 |  | Práce | Běžná |  |  |  | POL1_
|  | Příprava podkladu pod dlažby penetrace podkladu pod dlažby | [25 empty] | POP
|  | D.1.1.B-02_D33 - WC_pudorys_novy-stav : | [25 empty] | VV | 0
|  | S2 : | [25 empty] | VV | 0
|  | 218 - PŘEDSÍŇ WC ŽENY : 6,24 |  | 6.24 | [23 empty] | VV | 0
|  | 218a - WC ŽENY : 1,82 |  | 1.82 | [23 empty] | VV | 0
|  | 218b - WC ŽENY : 1,48 |  | 1.48 | [23 empty] | VV | 0
|  | 218c - WC ŽENY ZTP : 4,20 |  | 4.2 | [23 empty] | VV | 0
|  | 219 - PŘEDSÍŇ WC MUŽI : 2,78 |  | 2.78 | [23 empty] | VV | 0
|  | 220 - WC MUŽI : 4,17 |  | 4.17 | [23 empty] | VV | 0
|  | 220a - WC MUŽI : 1,53 |  | 1.53 | [23 empty] | VV | 0
|  | 220b - WC MUŽI ZTP : 2,88 |  | 2.88 | [23 empty] | VV | 0
|  | Mezisoučet |  | 25.1 | [23 empty] | VV | 1
35 | 771575109R00 | Montáž podlah z dlaždic hladkých keramických, do tmele | m2 | 25.1 |  | 0 |  | 0 |  | 0 | 21 | 0 | 0.00504 | 0.13 | 0 | 0 |  | RTS 25/ I | RTS 25/ I | 0.978 | 24.55 |  | Práce | Běžná |  |  |  | POL1_
|  | D.1.1.B-02_D33 - WC_pudorys_novy-stav : | [25 empty] | VV | 0
|  | S2 : | [25 empty] | VV | 0
|  | 218 - PŘEDSÍŇ WC ŽENY : 6,24 |  | 6.24 | [23 empty] | VV | 0
|  | 218a - WC ŽENY : 1,82 |  | 1.82 | [23 empty] | VV | 0
|  | 218b - WC ŽENY : 1,48 |  | 1.48 | [23 empty] | VV | 0
|  | 218c - WC ŽENY ZTP : 4,20 |  | 4.2 | [23 empty] | VV | 0
|  | 219 - PŘEDSÍŇ WC MUŽI : 2,78 |  | 2.78 | [23 empty] | VV | 0
|  | 220 - WC MUŽI : 4,17 |  | 4.17 | [23 empty] | VV | 0
|  | 220a - WC MUŽI : 1,53 |  | 1.53 | [23 empty] | VV | 0
|  | 220b - WC MUŽI ZTP : 2,88 |  | 2.88 | [23 empty] | VV | 0
|  | Mezisoučet |  | 25.1 | [23 empty] | VV | 1
36 | 59764207Rx | Dlaždice keramická (dle PD) | m2 | 27.61 |  | 0 |  | 0 |  | 0 | 21 | 0 | 0.0219 | 0.6 | 0 | 0 |  | Vlastní | Indiv | 0 | 0 |  | Specifikace | Běžná |  |  |  | POL3_
|  | Keramická interiérová dlažba slinutá, matná, jmenovitý rozměr 300 x 300 mm, tloušťka dlaždice min. 8 mm. Pokládka na střih, spárořez bude na obklad a mezi místnostmi navazovat. Vlastnost: otěruvzdornost PEI 4, koefcient tření 0,5 – protskluznost R10. Barva: přizplsobit stávající barevnost dlažby nebo barevnost kaučukové podlahy (modrá). Spárovací hmota tmavě šedá – antracitová. | [25 empty] | POP |  | Keramická interiérová dlažba slinutá, matná, jmenovitý rozměr 300 x 300 mm, tloušťka dlaždice min. 8 mm. Pokládka na střih, spárořez bude na obklad a mezi místnostmi navazovat. Vlastnost: otěruvzdornost PEI 4, koefcient tření 0,5 – protskluznost R10. Barva: přizplsobit stávající barevnost dlažby nebo barevnost kaučukové podlahy (modrá). Spárovací hmota tmavě šedá – antracitová.
|  | D.1.1.B-02_D33 - WC_pudorys_novy-stav : | [25 empty] | VV | 0
|  | S2 : | [25 empty] | VV | 0
|  | 218 - PŘEDSÍŇ WC ŽENY : 6,24 |  | 6.24 | [23 empty] | VV | 0
|  | 218a - WC ŽENY : 1,82 |  | 1.82 | [23 empty] | VV | 0
|  | 218b - WC ŽENY : 1,48 |  | 1.48 | [23 empty] | VV | 0
|  | 218c - WC ŽENY ZTP : 4,20 |  | 4.2 | [23 empty] | VV | 0
|  | 219 - PŘEDSÍŇ WC MUŽI : 2,78 |  | 2.78 | [23 empty] | VV | 0
|  | 220 - WC MUŽI : 4,17 |  | 4.17 | [23 empty] | VV | 0
|  | 220a - WC MUŽI : 1,53 |  | 1.53 | [23 empty] | VV | 0
|  | 220b - WC MUŽI ZTP : 2,88 |  | 2.88 | [23 empty] | VV | 0
|  | Mezisoučet |  | 25.1 | [23 empty] | VV | 1
|  | Koeficient ztratné: 0,10 |  | 2.51 | [23 empty] | VV | 4
37 | 771578011R00 | Spára podlaha - stěna, silikonem | m | 57.5 |  | 0 |  | 0 |  | 0 | 21 | 0 | 4e-05 | 0 | 0 | 0 |  | RTS 25/ I | RTS 25/ I | 0.07 | 4.03 |  | Práce | Běžná |  |  |  | POL1_
|  | vč. dodávky a montáže silikonu. | [25 empty] | POP
|  | D.1.1.B-02_D33 - WC_pudorys_novy-stav : | [25 empty] | VV | 0
|  | vytažení 0,50 m nad podlahu : | [25 empty] | VV | 0
|  | 218 - PŘEDSÍŇ WC ŽENY : 10,83 |  | 10.83 | [23 empty] | VV | 0
|  | 218a - WC ŽENY : 5,60 |  | 5.6 | [23 empty] | VV | 0
|  | 218b - WC ŽENY : 5,07 |  | 5.07 | [23 empty] | VV | 0
|  | 218c - WC ŽENY ZTP : 8,30 |  | 8.3 | [23 empty] | VV | 0
|  | 219 - PŘEDSÍŇ WC MUŽI : 7,25 |  | 7.25 | [23 empty] | VV | 0
|  | 220 - WC MUŽI : 8,35 |  | 8.35 | [23 empty] | VV | 0
|  | 220a - WC MUŽI : 5,30 |  | 5.3 | [23 empty] | VV | 0
|  | 220b - WC MUŽI ZTP : 6,80 |  | 6.8 | [23 empty] | VV | 0
|  | Mezisoučet |  | 57.5 | [23 empty] | VV | 1
38 | 998771102R00 | Přesun hmot pro podlahy z dlaždic, výšky do 12 m | t | 0.73873 |  | 0 |  | 0 |  | 0 | 21 | 0 | 0 | 0 | 0 | 0 |  | RTS 25/ I | RTS 25/ I | 1.265 | 0.93 |  | Přesun hmot | Běžná |  |  |  | POL7_
Díl: | 776 | Podlahy a stěny povlakové |  |  |  | 0 |  | 0 |  | 0 |  | 0 |  | 0.02 |  | 0 |  |  |  |  | 3.17 | [6 empty] | DIL
39 | 776101101R00 | Přípravné práce vysávání povlakových podlah průmyslovým vysavačem | m2 | 3.79 |  | 0 |  | 0 |  | 0 | 21 | 0 | 0 | 0 | 0 | 0 |  | RTS 25/ I | RTS 25/ I | 0.016 | 0.06 |  | Práce | Běžná |  |  |  | POL1_
|  | D.1.1.B-02_D33 - WC_pudorys_novy-stav : | [25 empty] | VV | 0
|  | S1 : | [25 empty] | VV | 0
|  | 217 - PŘEDSÍŇ : 3,79 |  | 3.79 | [23 empty] | VV | 0
|  | Mezisoučet |  | 3.79 | [23 empty] | VV | 1
40 | 776421400RT1 | Lepení fabionů k vinylovým obkladům stěn včetně dodávky samolepicího fabionu | m | 8.05 |  | 0 |  | 0 |  | 0 | 21 | 0 | 3e-05 | 0 | 0 | 0 |  | RTS 25/ I | RTS 25/ I | 0.11 | 0.89 |  | Práce | Běžná |  |  |  | POL1_
|  | včetně vytažení a nalepení povlakové krytiny na stěnu. | [25 empty] | POP
|  | D.1.1.B-02_D33 - WC_pudorys_novy-stav : | [25 empty] | VV | 0
|  | S1 : | [25 empty] | VV | 0
|  | 217 - PŘEDSÍŇ : 8,05 |  | 8.05 | [23 empty] | VV | 0
|  | Mezisoučet |  | 8.05 | [23 empty] | VV | 1
41 | 776521200R00 | Lepení povlakové podlahy z dílců PVC a CV (vinyl) | m2 | 3.79 |  | 0 |  | 0 |  | 0 | 21 | 0 | 0.00024 | 0 | 0 | 0 |  | RTS 25/ I | RTS 25/ I | 0.45 | 1.71 |  | Práce | Běžná |  |  |  | POL1_
|  | D.1.1.B-02_D33 - WC_pudorys_novy-stav : | [25 empty] | VV | 0
|  | S1 : | [25 empty] | VV | 0
|  | 217 - PŘEDSÍŇ : 3,79 |  | 3.79 | [23 empty] | VV | 0
|  | Mezisoučet |  | 3.79 | [23 empty] | VV | 1
42 | 27252415R | Podlahovina kaučuková, tl. 2,0 mm (dle PD) | m2 | 5.0545 |  | 0 |  | 0 |  | 0 | 21 | 0 | 0.0042 | 0.02 | 0 | 0 | SPCM | RTS 25/ I | RTS 25/ I | 0 | 0 |  | Specifikace | Běžná |  |  |  | POL3_
|  | Gumová podlahová krytina, proměnlivá, barevně sladěná a matná, rozměr rolí 1,22 x 15 m, tloušťka nášlapné vrstvy 2 mm. Pokládka lepením. Sokl výšky 65 mm je proveden s fabionem a je lepený systémovou páskou na stěnu, bez lišty. | [25 empty] | POP |  | Gumová podlahová krytina, proměnlivá, barevně sladěná a matná, rozměr rolí 1,22 x 15 m, tloušťka nášlapné vrstvy 2 mm. Pokládka lepením. Sokl výšky 65 mm je proveden s fabionem a je lepený systémovou páskou na stěnu, bez lišty.
|  | D.1.1.B-02_D33 - WC_pudorys_novy-stav : | [25 empty] | VV | 0
|  | S1 : | [25 empty] | VV | 0
|  | 217 - PŘEDSÍŇ : 3,79 |  | 3.79 | [23 empty] | VV | 0
|  | Mezisoučet |  | 3.79 | [23 empty] | VV | 1
|  | fabion : 8,05*0,10 |  | 0.805 | [23 empty] | VV | 0
|  | Mezisoučet |  | 0.805 | [23 empty] | VV | 1
|  | Koeficient ztratné: 0,10 |  | 0.4595 | [23 empty] | VV | 4
43 | 776981113RU1 | Lišta hliníková přechodová, různá výška povlakové podlahy (dle PD) | m | 1.7 |  | 0 |  | 0 |  | 0 | 21 | 0 | 0.00044 | 0 | 0 | 0 |  | RTS 25/ I | RTS 25/ I | 0.28 | 0.48 |  | Práce | Běžná |  |  |  | POL1_
|  | D.1.1.B-02_D33 - WC_pudorys_novy-stav : | [25 empty] | VV | 0
|  | S1 : | [25 empty] | VV | 0
|  | 217 - PŘEDSÍŇ : | [25 empty] | VV | 0
|  | 0,80 |  | 0.8 | [23 empty] | VV | 0
|  | 0,90 |  | 0.9 | [23 empty] | VV | 0
|  | Mezisoučet |  | 1.7 | [23 empty] | VV | 1
44 | 998776102R00 | Přesun hmot pro podlahy povlakové, výšky do 12 m | t | 0.02313 |  | 0 |  | 0 |  | 0 | 21 | 0 | 0 | 0 | 0 | 0 |  | RTS 25/ I | RTS 25/ I | 1.102 | 0.03 |  | Přesun hmot | Běžná |  |  |  | POL7_
Díl: | 781 | Obklady keramické |  |  |  | 0 |  | 0 |  | 0 |  | 0 |  | 2.52 |  | 0 |  |  |  |  | 104.68 | [6 empty] | DIL
45 | 781101210R00 | Příprava podkladu pod obklady penetrace podkladu pod obklady | m2 | 93.8 |  | 0 |  | 0 |  | 0 | 21 | 0 | 0.00021 | 0.02 | 0 | 0 |  | RTS 25/ I | RTS 25/ I | 0.05 | 4.69 |  | Práce | Běžná |  |  |  | POL1_
|  | včetně dodávky materiálu. | [25 empty] | POP
|  | D.1.1.B-02_D33 - WC_pudorys_novy-stav : | [25 empty] | VV | 0
|  | 218 - PŘEDSÍŇ WC ŽENY : (7,83)*2,00 |  | 15.66 | [23 empty] | VV | 0
|  | 218a - WC ŽENY : (4,90)*2,00 |  | 9.8 | [23 empty] | VV | 0
|  | 218b - WC ŽENY : (4,37)*2,00 |  | 8.74 | [23 empty] | VV | 0
|  | 218c - WC ŽENY ZTP : (7,50)*2,00 |  | 15 | [23 empty] | VV | 0
|  | 219 - PŘEDSÍŇ WC MUŽI : (5,65)*2,00 |  | 11.3 | [23 empty] | VV | 0
|  | 220 - WC MUŽI : (6,05)*2,00 |  | 12.1 | [23 empty] | VV | 0
|  | 220a - WC MUŽI : (4,60)*2,00 |  | 9.2 | [23 empty] | VV | 0
|  | 220b - WC MUŽI ZTP : (6,00)*2,00 |  | 12 | [23 empty] | VV | 0
|  | Mezisoučet |  | 93.8 | [23 empty] | VV | 1
46 | 781475116R00 | Obklad vnitřní stěn keramický, do tmele (dle PD) | m2 | 93.8 |  | 0 |  | 0 |  | 0 | 21 | 0 | 0.00524 | 0.49 | 0 | 0 |  | RTS 25/ I | RTS 25/ I | 0.9584 | 89.9 |  | Práce | Běžná |  |  |  | POL1_
|  | D.1.1.B-02_D33 - WC_pudorys_novy-stav : | [25 empty] | VV | 0
|  | 218 - PŘEDSÍŇ WC ŽENY : (7,83)*2,00 |  | 15.66 | [23 empty] | VV | 0
|  | 218a - WC ŽENY : (4,90)*2,00 |  | 9.8 | [23 empty] | VV | 0
|  | 218b - WC ŽENY : (4,37)*2,00 |  | 8.74 | [23 empty] | VV | 0
|  | 218c - WC ŽENY ZTP : (7,50)*2,00 |  | 15 | [23 empty] | VV | 0
|  | 219 - PŘEDSÍŇ WC MUŽI : (5,65)*2,00 |  | 11.3 | [23 empty] | VV | 0
|  | 220 - WC MUŽI : (6,05)*2,00 |  | 12.1 | [23 empty] | VV | 0
|  | 220a - WC MUŽI : (4,60)*2,00 |  | 9.2 | [23 empty] | VV | 0
|  | 220b - WC MUŽI ZTP : (6,00)*2,00 |  | 12 | [23 empty] | VV | 0
|  | Mezisoučet |  | 93.8 | [23 empty] | VV | 1
47 | 597813740Rx | Obkládačka keramická (dle PD) | m2 | 103.18 |  | 0 |  | 0 |  | 0 | 21 | 0 | 0.01943 | 2 | 0 | 0 |  | Vlastní | Indiv | 0 | 0 |  | Specifikace | Běžná |  |  |  | POL3_
|  | Keramický interiérový obklad glazovaný, matný, jmenovitý rozměr 200 x 200 mm, tloušťka obkladačky 6,5 mm. Pokládka na střih, spárořez bude na dlažbu navazovat. Vlastnost: bez rektfkace, barva: bílá. Spárovací hmota bílá. V rozích, případně např. U zrcadel budou spáry vyplněny sanitárním silikonem. Obklad proveden do výšky 2000 mm. | [25 empty] | POP |  | Keramický interiérový obklad glazovaný, matný, jmenovitý rozměr 200 x 200 mm, tloušťka obkladačky 6,5 mm. Pokládka na střih, spárořez bude na dlažbu navazovat. Vlastnost: bez rektfkace, barva: bílá. Spárovací hmota bílá. V rozích, případně např. U zrcadel budou spáry vyplněny sanitárním silikonem. Obklad proveden do výšky 2000 mm.
|  | D.1.1.B-02_D33 - WC_pudorys_novy-stav : | [25 empty] | VV | 0
|  | 218 - PŘEDSÍŇ WC ŽENY : (7,83)*2,00 |  | 15.66 | [23 empty] | VV | 0
|  | 218a - WC ŽENY : (4,90)*2,00 |  | 9.8 | [23 empty] | VV | 0
|  | 218b - WC ŽENY : (4,37)*2,00 |  | 8.74 | [23 empty] | VV | 0
|  | 218c - WC ŽENY ZTP : (7,50)*2,00 |  | 15 | [23 empty] | VV | 0
|  | 219 - PŘEDSÍŇ WC MUŽI : (5,65)*2,00 |  | 11.3 | [23 empty] | VV | 0
|  | 220 - WC MUŽI : (6,05)*2,00 |  | 12.1 | [23 empty] | VV | 0
|  | 220a - WC MUŽI : (4,60)*2,00 |  | 9.2 | [23 empty] | VV | 0
|  | 220b - WC MUŽI ZTP : (6,00)*2,00 |  | 12 | [23 empty] | VV | 0
|  | Mezisoučet |  | 93.8 | [23 empty] | VV | 1
|  | Koeficient ztratné: 0,10 |  | 9.38 | [23 empty] | VV | 4
48 | 781000000Rx01 | Lišta ukončovacích k obkladům uzavřená obloučková lišta (dle PD) | m | 57.5 |  | 0 |  | 0 |  | 0 | 21 | 0 | 0.0001 | 0.01 | 0 | 0 |  | Vlastní | Indiv | 0.12 | 6.9 |  | Práce | Běžná |  |  |  | POL1_
|  | včetně dodávky lišty | [25 empty] | POP
|  | D.1.1.B-02_D33 - WC_pudorys_novy-stav : | [25 empty] | VV | 0
|  | 218 - PŘEDSÍŇ WC ŽENY : 10,83 |  | 10.83 | [23 empty] | VV | 0
|  | 218a - WC ŽENY : 5,60 |  | 5.6 | [23 empty] | VV | 0
|  | 218b - WC ŽENY : 5,07 |  | 5.07 | [23 empty] | VV | 0
|  | 218c - WC ŽENY ZTP : 8,30 |  | 8.3 | [23 empty] | VV | 0
|  | 219 - PŘEDSÍŇ WC MUŽI : 7,25 |  | 7.25 | [23 empty] | VV | 0
|  | 220 - WC MUŽI : 8,35 |  | 8.35 | [23 empty] | VV | 0
|  | 220a - WC MUŽI : 5,30 |  | 5.3 | [23 empty] | VV | 0
|  | 220b - WC MUŽI ZTP : 6,80 |  | 6.8 | [23 empty] | VV | 0
|  | Mezisoučet |  | 57.5 | [23 empty] | VV | 1
49 | 998781102R00 | Přesun hmot pro obklady keramické, výšky do 12 m | t | 2.5217 |  | 0 |  | 0 |  | 0 | 21 | 0 | 0 | 0 | 0 | 0 |  | RTS 25/ I | RTS 25/ I | 1.265 | 3.19 |  | Přesun hmot | Běžná |  |  |  | POL7_
Díl: | 783 | Nátěry |  |  |  | 0 |  | 0 |  | 0 |  | 0 |  | 0.01 |  | 0 |  |  |  |  | 21.13 | [6 empty] | DIL
50 | 783601833R00 | Odstr. nátěrů z dřev.dveří chemickými odstraňovači | m2 | 22.275 |  | 0 |  | 0 |  | 0 | 21 | 0 | 0.0002 | 0 | 0 | 0 |  | RTS 25/ I | RTS 25/ I | 0.383 | 8.53 |  | Práce | Běžná |  |  |  | POL1_
|  | D.1.1.B-02_D33 - WC_pudorys_novy-stav : | [25 empty] | VV | 0
|  | P1 : | [25 empty] | VV | 0
|  | STÁVAJÍCÍ ZÁRUBNĚ A KŘÍDLA DVEŘÍ BUDOU VYSPRAVENY A OPATŘENY NOVÝM LAKEM; STÁVAJÍCÍ KOVÁNÍ BUDOU SEŘÍZENA A BUDE PROVEDENA VÝMĚNA TĚSNĚNÍ : | [25 empty] | VV | 0
|  | 800 : | [25 empty] | VV | 0
|  | dveře : 3*0,80*2,00*2 |  | 9.6 | [23 empty] | VV | 0
|  | zárubeň : 3*0,15*(0,80+2,00+2,00) |  | 2.16 | [23 empty] | VV | 0
|  | Mezisoučet |  | 11.76 | [23 empty] | VV | 1
|  | 700 : | [25 empty] | VV | 0
|  | dveře : 3*0,70*2,00*2 |  | 8.4 | [23 empty] | VV | 0
|  | zárubeň : 3*0,15*(0,70+2,00+2,00) |  | 2.115 | [23 empty] | VV | 0
|  | Mezisoučet |  | 10.515 | [23 empty] | VV | 1
51 | 783622920R00 | Údržba, nátěr syntetický truhl. výrobků 2x + 1x tm | m2 | 22.275 |  | 0 |  | 0 |  | 0 | 21 | 0 | 0.00033 | 0.01 | 0 | 0 |  | RTS 25/ I | RTS 25/ I | 0.529 | 11.78 |  | Práce | Běžná |  |  |  | POL1_
|  | D.1.1.B-02_D33 - WC_pudorys_novy-stav : | [25 empty] | VV | 0
|  | P1 : | [25 empty] | VV | 0
|  | STÁVAJÍCÍ ZÁRUBNĚ A KŘÍDLA DVEŘÍ BUDOU VYSPRAVENY A OPATŘENY NOVÝM LAKEM; STÁVAJÍCÍ KOVÁNÍ BUDOU SEŘÍZENA A BUDE PROVEDENA VÝMĚNA TĚSNĚNÍ : | [25 empty] | VV | 0
|  | 800 : | [25 empty] | VV | 0
|  | dveře : 3*0,80*2,00*2 |  | 9.6 | [23 empty] | VV | 0
|  | zárubeň : 3*0,15*(0,80+2,00+2,00) |  | 2.16 | [23 empty] | VV | 0
|  | Mezisoučet |  | 11.76 | [23 empty] | VV | 1
|  | 700 : | [25 empty] | VV | 0
|  | dveře : 3*0,70*2,00*2 |  | 8.4 | [23 empty] | VV | 0
|  | zárubeň : 3*0,15*(0,70+2,00+2,00) |  | 2.115 | [23 empty] | VV | 0
|  | Mezisoučet |  | 10.515 | [23 empty] | VV | 1
52 | 783323230R00 | Nátěr syntetický radiátorů deskových 2x + 1x email | m2 | 3.8 |  | 0 |  | 0 |  | 0 | 21 | 0 | 0.00042 | 0 | 0 | 0 |  | RTS 25/ I | RTS 25/ I | 0.217 | 0.82 |  | Práce | Běžná |  |  |  | POL1_
|  | ZPĚTNÁ MONTÁŽ OTOPNÉHO TĚLESA A DOPUŠTĚNÍ SYSTÉMU UT. PŘED MONTÁŽÍ BUDOU TĚLESA DŮKLADNĚ OČIŠTĚNA A OPATŘENA NOVÝM NÁTĚREM. : | [25 empty] | VV | 0
|  | D.1.1.B-02_D33 - WC_pudorys_novy-stav : | [25 empty] | VV | 0
|  | 218 - PŘEDSÍŇ WC ŽENY : | [25 empty] | VV | 0
|  | 0,40*1,00*2 |  | 0.8 | [23 empty] | VV | 0
|  | 0,70*1,00*2 |  | 1.4 | [23 empty] | VV | 0
|  | 220a - WC MUŽI : | [25 empty] | VV | 0
|  | 0,80*1,00*2 |  | 1.6 | [23 empty] | VV | 0
|  | Mezisoučet |  | 3.8 | [23 empty] | VV | 1
Díl: | 784 | Malby |  |  |  | 0 |  | 0 |  | 0 |  | 0 |  | 0.05 |  | 0 |  |  |  |  | 18.3 | [6 empty] | DIL
53 | 784011222RT2 | Zakrytí podlah včetně papírové lepenky | m2 | 28.89 |  | 0 |  | 0 |  | 0 | 21 | 0 | 0.00035 | 0.01 | 0 | 0 |  | RTS 25/ I | RTS 25/ I | 0.0135 | 0.39 |  | Práce | Běžná |  |  |  | POL1_
|  | D.1.1.B-02_D33 - WC_pudorys_novy-stav : | [25 empty] | VV | 0
|  | 217 - PŘEDSÍŇ : 3,79 |  | 3.79 | [23 empty] | VV | 0
|  | 218 - PŘEDSÍŇ WC ŽENY : 6,24 |  | 6.24 | [23 empty] | VV | 0
|  | 218a - WC ŽENY : 1,82 |  | 1.82 | [23 empty] | VV | 0
|  | 218b - WC ŽENY : 1,48 |  | 1.48 | [23 empty] | VV | 0
|  | 218c - WC ŽENY ZTP : 4,20 |  | 4.2 | [23 empty] | VV | 0
|  | 219 - PŘEDSÍŇ WC MUŽI : 2,78 |  | 2.78 | [23 empty] | VV | 0
|  | 220 - WC MUŽI : 4,17 |  | 4.17 | [23 empty] | VV | 0
|  | 220a - WC MUŽI : 1,53 |  | 1.53 | [23 empty] | VV | 0
|  | 220b - WC MUŽI ZTP : 2,88 |  | 2.88 | [23 empty] | VV | 0
|  | Mezisoučet |  | 28.89 | [23 empty] | VV | 1
54 | 784011111R00 | Oprášení/ometení podkladu | m2 | 103.04 |  | 0 |  | 0 |  | 0 | 21 | 0 | 0 | 0 | 0 | 0 |  | RTS 25/ I | RTS 25/ I | 0.007 | 0.72 |  | Práce | Běžná |  |  |  | POL1_
|  | Stěny : | [25 empty] | VV | 0
|  | 217 - PŘEDSÍŇ : (8,05)*2,60 |  | 20.93 | [23 empty] | VV | 0
|  | -1*0,80*2,0 |  | -1.6 | [23 empty] | VV | 0
|  | -1*0,90*2,0 |  | -1.8 | [23 empty] | VV | 0
|  | Mezisoučet |  | 17.53 | [23 empty] | VV | 1
|  | Stěny nad obkladem : | [25 empty] | VV | 0
|  | 218 - PŘEDSÍŇ WC ŽENY : (10,83)*(3,68-2,40) |  | 13.8624 | [23 empty] | VV | 0
|  | 218a - WC ŽENY : (5,60)*(3,68-2,40) |  | 7.168 | [23 empty] | VV | 0
|  | 218b - WC ŽENY : (5,07)*(3,68-2,40) |  | 6.4896 | [23 empty] | VV | 0
|  | 218c - WC ŽENY ZTP : (8,30)*(3,68-2,40) |  | 10.624 | [23 empty] | VV | 0
|  | 219 - PŘEDSÍŇ WC MUŽI : (7,25)*(3,68-2,40) |  | 9.28 | [23 empty] | VV | 0
|  | 220 - WC MUŽI : (8,35)*(3,68-2,40) |  | 10.688 | [23 empty] | VV | 0
|  | 220a - WC MUŽI : (5,30)*(3,68-2,40) |  | 6.784 | [23 empty] | VV | 0
|  | 220b - WC MUŽI ZTP : (6,80)*(3,68-2,40) |  | 8.704 | [23 empty] | VV | 0
|  | Mezisoučet |  | 73.6 | [23 empty] | VV | 1
|  | SDK podhled - plný : | [25 empty] | VV | 0
|  | Sdk6 : | [25 empty] | VV | 0
|  | 218a - WC ŽENY : 1,82 |  | 1.82 | [23 empty] | VV | 0
|  | 218b - WC ŽENY : 1,48 |  | 1.48 | [23 empty] | VV | 0
|  | 218c - WC ŽENY ZTP : 4,20 |  | 4.2 | [23 empty] | VV | 0
|  | 220a - WC MUŽI : 1,53 |  | 1.53 | [23 empty] | VV | 0
|  | 220b - WC MUŽI ZTP : 2,88 |  | 2.88 | [23 empty] | VV | 0
|  | Mezisoučet |  | 11.91 | [23 empty] | VV | 1
55 | 784191201R00 | Penetrace podkladu hloubková 1x | m2 | 103.04 |  | 0 |  | 0 |  | 0 | 21 | 0 | 7e-05 | 0.01 | 0 | 0 |  | RTS 25/ I | RTS 25/ I | 0.06496 | 6.69 |  | Práce | Běžná |  |  |  | POL1_
|  | Stěny : | [25 empty] | VV | 0
|  | 217 - PŘEDSÍŇ : (8,05)*2,60 |  | 20.93 | [23 empty] | VV | 0
|  | -1*0,80*2,0 |  | -1.6 | [23 empty] | VV | 0
|  | -1*0,90*2,0 |  | -1.8 | [23 empty] | VV | 0
|  | Mezisoučet |  | 17.53 | [23 empty] | VV | 1
|  | Stěny nad obkladem : | [25 empty] | VV | 0
|  | 218 - PŘEDSÍŇ WC ŽENY : (10,83)*(3,68-2,40) |  | 13.8624 | [23 empty] | VV | 0
|  | 218a - WC ŽENY : (5,60)*(3,68-2,40) |  | 7.168 | [23 empty] | VV | 0
|  | 218b - WC ŽENY : (5,07)*(3,68-2,40) |  | 6.4896 | [23 empty] | VV | 0
|  | 218c - WC ŽENY ZTP : (8,30)*(3,68-2,40) |  | 10.624 | [23 empty] | VV | 0
|  | 219 - PŘEDSÍŇ WC MUŽI : (7,25)*(3,68-2,40) |  | 9.28 | [23 empty] | VV | 0
|  | 220 - WC MUŽI : (8,35)*(3,68-2,40) |  | 10.688 | [23 empty] | VV | 0
|  | 220a - WC MUŽI : (5,30)*(3,68-2,40) |  | 6.784 | [23 empty] | VV | 0
|  | 220b - WC MUŽI ZTP : (6,80)*(3,68-2,40) |  | 8.704 | [23 empty] | VV | 0
|  | Mezisoučet |  | 73.6 | [23 empty] | VV | 1
|  | SDK podhled - plný : | [25 empty] | VV | 0
|  | Sdk6 : | [25 empty] | VV | 0
|  | 218a - WC ŽENY : 1,82 |  | 1.82 | [23 empty] | VV | 0
|  | 218b - WC ŽENY : 1,48 |  | 1.48 | [23 empty] | VV | 0
|  | 218c - WC ŽENY ZTP : 4,20 |  | 4.2 | [23 empty] | VV | 0
|  | 220a - WC MUŽI : 1,53 |  | 1.53 | [23 empty] | VV | 0
|  | 220b - WC MUŽI ZTP : 2,88 |  | 2.88 | [23 empty] | VV | 0
|  | Mezisoučet |  | 11.91 | [23 empty] | VV | 1
56 | 784195412R00 | Malba, bílá, bez penetrace, 2 x | m2 | 103.04 |  | 0 |  | 0 |  | 0 | 21 | 0 | 0.00029 | 0.03 | 0 | 0 |  | RTS 25/ I | RTS 25/ I | 0.10191 | 10.5 |  | Práce | Běžná |  |  |  | POL1_
|  | Stěny : | [25 empty] | VV | 0
|  | 217 - PŘEDSÍŇ : (8,05)*2,60 |  | 20.93 | [23 empty] | VV | 0
|  | -1*0,80*2,0 |  | -1.6 | [23 empty] | VV | 0
|  | -1*0,90*2,0 |  | -1.8 | [23 empty] | VV | 0
|  | Mezisoučet |  | 17.53 | [23 empty] | VV | 1
|  | Stěny nad obkladem : | [25 empty] | VV | 0
|  | 218 - PŘEDSÍŇ WC ŽENY : (10,83)*(3,68-2,40) |  | 13.8624 | [23 empty] | VV | 0
|  | 218a - WC ŽENY : (5,60)*(3,68-2,40) |  | 7.168 | [23 empty] | VV | 0
|  | 218b - WC ŽENY : (5,07)*(3,68-2,40) |  | 6.4896 | [23 empty] | VV | 0
|  | 218c - WC ŽENY ZTP : (8,30)*(3,68-2,40) |  | 10.624 | [23 empty] | VV | 0
|  | 219 - PŘEDSÍŇ WC MUŽI : (7,25)*(3,68-2,40) |  | 9.28 | [23 empty] | VV | 0
|  | 220 - WC MUŽI : (8,35)*(3,68-2,40) |  | 10.688 | [23 empty] | VV | 0
|  | 220a - WC MUŽI : (5,30)*(3,68-2,40) |  | 6.784 | [23 empty] | VV | 0
|  | 220b - WC MUŽI ZTP : (6,80)*(3,68-2,40) |  | 8.704 | [23 empty] | VV | 0
|  | Mezisoučet |  | 73.6 | [23 empty] | VV | 1
|  | SDK podhled - plný : | [25 empty] | VV | 0
|  | Sdk6 : | [25 empty] | VV | 0
|  | 218a - WC ŽENY : 1,82 |  | 1.82 | [23 empty] | VV | 0
|  | 218b - WC ŽENY : 1,48 |  | 1.48 | [23 empty] | VV | 0
|  | 218c - WC ŽENY ZTP : 4,20 |  | 4.2 | [23 empty] | VV | 0
|  | 220a - WC MUŽI : 1,53 |  | 1.53 | [23 empty] | VV | 0
|  | 220b - WC MUŽI ZTP : 2,88 |  | 2.88 | [23 empty] | VV | 0
|  | Mezisoučet |  | 11.91 | [23 empty] | VV | 1
Díl: | 799 | Ostatní |  |  |  | 0 |  | 0 |  | 0 |  | 0 |  | 0 |  | 0 |  |  |  |  | 0 | [6 empty] | DIL
57 | 799000xPR01 | D+M: zřízení protipožární ucpávky (dle PD) | Soubor | 8 |  | 0 |  | 0 |  | 0 | 21 | 0 | 0 | 0 | 0 | 0 |  | Vlastní | Indiv | 0 | 0 |  | Specifikace | Běžná |  |  |  | POL3_0
|  | včetně kotvících, ukončovacích a spojovacích prvků, příslušenství, doplňků a povrchové úpravy | [25 empty] | POP
|  | 1 prostup, 2 značení : | [25 empty] | VV | 0
|  | 6x ZTI : | [25 empty] | VV | 0
|  | 6 |  | 6 | [23 empty] | VV | 0
|  | 1x NN : | [25 empty] | VV | 0
|  | 1 |  | 1 | [23 empty] | VV | 0
|  | 1x SLP : | [25 empty] | VV | 0
|  | 1 |  | 1 | [23 empty] | VV | 0
|  | Mezisoučet |  | 8 | [23 empty] | VV | 1
58 | 799000xPR02 | D+M: označení protipožární ucpávky dle požadavku SUKB (dle PD) | Soubor | 16 |  | 0 |  | 0 |  | 0 | 21 | 0 | 0 | 0 | 0 | 0 |  | Vlastní | Indiv | 0 | 0 |  | Specifikace | Běžná |  |  |  | POL3_0
|  | včetně kotvících, ukončovacích a spojovacích prvků, příslušenství, doplňků a povrchové úpravy | [25 empty] | POP
|  | 1 prostup, 2 značení : | [25 empty] | VV | 0
|  | 6x ZTI : | [25 empty] | VV | 0
|  | 2*6 |  | 12 | [23 empty] | VV | 0
|  | 1x NN : | [25 empty] | VV | 0
|  | 2*1 |  | 2 | [23 empty] | VV | 0
|  | 1x SLP : | [25 empty] | VV | 0
|  | 2*1 |  | 2 | [23 empty] | VV | 0
|  | Mezisoučet |  | 16 | [23 empty] | VV | 1
[26 empty] | 12 | 21 | DPH
| Celkem |  |  |  |  | 0 | [19 empty] | 0 | 0 | SUM
Poznámky uchazeče k zadání
POPUZIV
END
Note on S6: Jedná se o informaci, zda se jedná o položku, která je do rozpočtu zadána z cenové soustavy RTS, nebo vlastní.
Note on T6: Jedná se o název CÚ, která je zadána u položky rozpočtu

## SO.01 1.03 Pol
Položkový rozpočet | [27 empty] | #TypZaznamu#
S: | 25-041 | FAKULTA SPORTOVNÍCH STUDIÍ MU – STAVEBNÍ ÚPRAVY SOCIÁLNÍHO ZÁZEMÍ 2.NP, OBJ. D33 | [25 empty] | STA
O: | SO.01 | WC | [22 empty] | STA |  |  | OBJ
R: | 1.03 | Výrobky | [25 empty] | ROZ
P.č. | Číslo položky | Název položky | MJ | Množství | Cena / MJ | Celkem | Dodávka | Dodávka celk. | Montáž | Montáž celk. | DPH | Cena s DPH | Hmotnost / MJ | Hmotnost celk.(t) | Dem. hmotnost / MJ | Dem. hmotnost celk.(t) | Ceník | Cen. soustava / platnost | Cenová úroveň | Nhod / MJ | Nhod celk. | Dodavatel | Typ položky | Stav položky
Díl: | 766 | Konstrukce truhlářské, okna a dveře |  |  |  | 0 |  | 0 |  | 0 |  | 0 |  | 0 |  | 0 |  |  |  |  | 0 | [6 empty] | DIL
1 | 766000x01 | D+M: T/01L - NOVÉ INTERIÉROVÉ DVEŘE, 800x1970 mm (dle PD - D.1.1.B-101_D33 - WC_výpis_truhlářských_prvků) | Soubor | 1 |  | 0 |  | 0 |  | 0 | 21 | 0 | 0 | 0 | 0 | 0 |  | Vlastní | Indiv | 0 | 0 |  | Specifikace | Běžná |  |  |  | POL3_0
|  | včetně kotvících a spojovacích prvků, kování, závěsu, zárubně, příslušenství, značení, doplňků a povrchové úpravy | [25 empty] | POP | včetně kotvících a spojovacích prvků, kování, závěsu, zárubně, příslušenství, značení, doplňků a povrchové úpravy
2 | 766000x02 | D+M: T/01P - NOVÉ INTERIÉROVÉ DVEŘE, 800x1970 mm (dle PD - D.1.1.B-101_D33 - WC_výpis_truhlářských_prvků) | Soubor | 1 |  | 0 |  | 0 |  | 0 | 21 | 0 | 0 | 0 | 0 | 0 |  | Vlastní | Indiv | 0 | 0 |  | Specifikace | Běžná |  |  |  | POL3_0
|  | včetně kotvících a spojovacích prvků, kování, závěsu, zárubně, příslušenství, značení, doplňků a povrchové úpravy | [25 empty] | POP | včetně kotvících a spojovacích prvků, kování, závěsu, zárubně, příslušenství, značení, doplňků a povrchové úpravy
3 | 766000x03 | D+M: T/02L - NOVÉ INTERIÉROVÉ DVEŘE, 700x1970 mm (dle PD - D.1.1.B-101_D33 - WC_výpis_truhlářských_prvků) | Soubor | 1 |  | 0 |  | 0 |  | 0 | 21 | 0 | 0 | 0 | 0 | 0 |  | Vlastní | Indiv | 0 | 0 |  | Specifikace | Běžná |  |  |  | POL3_0
|  | včetně kotvících a spojovacích prvků, kování, závěsu, zárubně, příslušenství, značení, doplňků a povrchové úpravy | [25 empty] | POP | včetně kotvících a spojovacích prvků, kování, závěsu, zárubně, příslušenství, značení, doplňků a povrchové úpravy
4 | 766000x04 | D+M: T/02P - NOVÉ INTERIÉROVÉ DVEŘE, 700x1970 mm (dle PD - D.1.1.B-101_D33 - WC_výpis_truhlářských_prvků) | Soubor | 1 |  | 0 |  | 0 |  | 0 | 21 | 0 | 0 | 0 | 0 | 0 |  | Vlastní | Indiv | 0 | 0 |  | Specifikace | Běžná |  |  |  | POL3_0
|  | včetně kotvících a spojovacích prvků, kování, závěsu, zárubně, příslušenství, značení, doplňků a povrchové úpravy | [25 empty] | POP | včetně kotvících a spojovacích prvků, kování, závěsu, zárubně, příslušenství, značení, doplňků a povrchové úpravy
Díl: | 799 | Ostatní prvky |  |  |  | 0 |  | 0 |  | 0 |  | 0 |  | 0 |  | 0 |  |  |  |  | 0 | [6 empty] | DIL
5 | 799000x01 | D+M: X/01 - HÁČEK (dle PD - D.1.1.B-102_D33 - WC_výpis_vnitřního_vybavení) | Soubor | 7 |  | 0 |  | 0 |  | 0 | 21 | 0 | 0 | 0 | 0 | 0 |  | Vlastní | Indiv | 0 | 0 |  | Specifikace | Běžná |  |  |  | POL3_0
|  | včetně kotvících, ukončovacích a spojovacích prvků, příslušenství, doplňků a povrchové úpravy | [25 empty] | POP
6 | 799000x02 | D+M: X/02 - ZÁSOBNÍK NA TOALETNÍ PAPÍR (dle PD - D.1.1.B-102_D33 - WC_výpis_vnitřního_vybavení) | Soubor | 5 |  | 0 |  | 0 |  | 0 | 21 | 0 | 0 | 0 | 0 | 0 |  | Vlastní | Indiv | 0 | 0 |  | Specifikace | Běžná |  |  |  | POL3_0
|  | včetně kotvících, ukončovacích a spojovacích prvků, příslušenství, doplňků a povrchové úpravy | [25 empty] | POP
7 | 799000x03 | D+M: X/03 - ODPADKOVÝ KOŠ (dle PD - D.1.1.B-102_D33 - WC_výpis_vnitřního_vybavení) | Soubor | 2 |  | 0 |  | 0 |  | 0 | 21 | 0 | 0 | 0 | 0 | 0 |  | Vlastní | Indiv | 0 | 0 |  | Specifikace | Běžná |  |  |  | POL3_0
|  | včetně kotvících, ukončovacích a spojovacích prvků, příslušenství, doplňků a povrchové úpravy | [25 empty] | POP
8 | 799000x04 | D+M: X/04 - ZÁSOBNÍK HYGIENICKÝCH SÁČKŮ (dle PD - D.1.1.B-102_D33 - WC_výpis_vnitřního_vybavení) | Soubor | 3 |  | 0 |  | 0 |  | 0 | 21 | 0 | 0 | 0 | 0 | 0 |  | Vlastní | Indiv | 0 | 0 |  | Specifikace | Běžná |  |  |  | POL3_0
|  | včetně kotvících, ukončovacích a spojovacích prvků, příslušenství, doplňků a povrchové úpravy | [25 empty] | POP
9 | 799000x05 | D+M: X/05 - DRŽÁK NA WC KARTÁČ (dle PD - D.1.1.B-102_D33 - WC_výpis_vnitřního_vybavení) | Soubor | 5 |  | 0 |  | 0 |  | 0 | 21 | 0 | 0 | 0 | 0 | 0 |  | Vlastní | Indiv | 0 | 0 |  | Specifikace | Běžná |  |  |  | POL3_0
|  | včetně kotvících, ukončovacích a spojovacích prvků, příslušenství, doplňků a povrchové úpravy | [25 empty] | POP
10 | 799000x06 | D+M: X/06 - DÁVKOVAČ MÝDLA (dle PD - D.1.1.B-102_D33 - WC_výpis_vnitřního_vybavení) | Soubor | 6 |  | 0 |  | 0 |  | 0 | 21 | 0 | 0 | 0 | 0 | 0 |  | Vlastní | Indiv | 0 | 0 |  | Specifikace | Běžná |  |  |  | POL3_0
|  | včetně kotvících, ukončovacích a spojovacích prvků, příslušenství, doplňků a povrchové úpravy | [25 empty] | POP
11 | 799000x07 | D+M: X/07 - ZÁSOBNÍK NA PAPÍROVÉ RUČNÍKY (dle PD - D.1.1.B-102_D33 - WC_výpis_vnitřního_vybavení) | Soubor | 4 |  | 0 |  | 0 |  | 0 | 21 | 0 | 0 | 0 | 0 | 0 |  | Vlastní | Indiv | 0 | 0 |  | Specifikace | Běžná |  |  |  | POL3_0
|  | včetně kotvících, ukončovacích a spojovacích prvků, příslušenství, doplňků a povrchové úpravy | [25 empty] | POP
12 | 799000x08 | D+M: X/08 - ODPADKOVÝ KOŠ NA POUŽITÉ PAPÍROVÉ RUČNÍKY – 25 L (dle PD - D.1.1.B-102_D33 - WC_výpis_vnitřního_vybavení) | Soubor | 4 |  | 0 |  | 0 |  | 0 | 21 | 0 | 0 | 0 | 0 | 0 |  | Vlastní | Indiv | 0 | 0 |  | Specifikace | Běžná |  |  |  | POL3_0
|  | včetně kotvících, ukončovacích a spojovacích prvků, příslušenství, doplňků a povrchové úpravy | [25 empty] | POP
13 | 799000x09 | D+M: X/09 - TRYSKOVÝ OSOUŠEČ RUKOU (dle PD - D.1.1.B-102_D33 - WC_výpis_vnitřního_vybavení) | Soubor | 2 |  | 0 |  | 0 |  | 0 | 21 | 0 | 0 | 0 | 0 | 0 |  | Vlastní | Indiv | 0 | 0 |  | Specifikace | Běžná |  |  |  | POL3_0
|  | včetně kotvících, ukončovacích a spojovacích prvků, příslušenství, doplňků a povrchové úpravy | [25 empty] | POP
14 | 799000x10 | D+M: X/10 - ZRCADLO VELKÉ (dle PD - D.1.1.B-102_D33 - WC_výpis_vnitřního_vybavení) | Soubor | 1 |  | 0 |  | 0 |  | 0 | 21 | 0 | 0 | 0 | 0 | 0 |  | Vlastní | Indiv | 0 | 0 |  | Specifikace | Běžná |  |  |  | POL3_0
|  | včetně kotvících, ukončovacích a spojovacích prvků, příslušenství, doplňků a povrchové úpravy | [25 empty] | POP
15 | 799000x11 | D+M: X/11 - ZRCADLO MALÉ (dle PD - D.1.1.B-102_D33 - WC_výpis_vnitřního_vybavení) | Soubor | 2 |  | 0 |  | 0 |  | 0 | 21 | 0 | 0 | 0 | 0 | 0 |  | Vlastní | Indiv | 0 | 0 |  | Specifikace | Běžná |  |  |  | POL3_0
|  | včetně kotvících, ukončovacích a spojovacích prvků, příslušenství, doplňků a povrchové úpravy | [25 empty] | POP
16 | 799000x12 | D+M: X/12 - ZRCADLO PRO ZTP (dle PD - D.1.1.B-102_D33 - WC_výpis_vnitřního_vybavení) | Soubor | 2 |  | 0 |  | 0 |  | 0 | 21 | 0 | 0 | 0 | 0 | 0 |  | Vlastní | Indiv | 0 | 0 |  | Specifikace | Běžná |  |  |  | POL3_0
|  | včetně kotvících, ukončovacích a spojovacích prvků, příslušenství, doplňků a povrchové úpravy | [25 empty] | POP
17 | 799000x13 | D+M: X/13 - ORIENTAČNÍ SYSTÉM – TEXTOVÉ OZNAČENÍ DVEŘÍ (dle PD - D.1.1.B-102_D33 - WC_výpis_vnitřního_vybavení) | Soubor | 2 |  | 0 |  | 0 |  | 0 | 21 | 0 | 0 | 0 | 0 | 0 |  | Vlastní | Indiv | 0 | 0 |  | Specifikace | Běžná |  |  |  | POL3_0
|  | včetně kotvících, ukončovacích a spojovacích prvků, příslušenství, doplňků a povrchové úpravy | [25 empty] | POP
18 | 799000x14 | D+M: X/14 - REVIZNÍ DVÍŘKA DO SDK PODHLEDU (dle PD - D.1.1.B-102_D33 - WC_výpis_vnitřního_vybavení) | Soubor | 1 |  | 0 |  | 0 |  | 0 | 21 | 0 | 0 | 0 | 0 | 0 |  | Vlastní | Indiv | 0 | 0 |  | Specifikace | Běžná |  |  |  | POL3_0
|  | včetně kotvících, ukončovacích a spojovacích prvků, příslušenství, doplňků a povrchové úpravy | [25 empty] | POP
19 | 799000x15 | D+M: X/15 - VYBAVENÍ A MADLA DO WC ZTP KABINY (dle PD - D.1.1.B-102_D33 - WC_výpis_vnitřního_vybavení) | Soubor | 2 |  | 0 |  | 0 |  | 0 | 21 | 0 | 0 | 0 | 0 | 0 |  | Vlastní | Indiv | 0 | 0 |  | Specifikace | Běžná |  |  |  | POL3_0
|  | včetně kotvících, ukončovacích a spojovacích prvků, příslušenství, doplňků a povrchové úpravy | [25 empty] | POP
[26 empty] | 12 | 21 | DPH
| Celkem |  |  |  |  | 0 | [19 empty] | 0 | 0 | SUM
Poznámky uchazeče k zadání
POPUZIV
END
Note on S6: Jedná se o informaci, zda se jedná o položku, která je do rozpočtu zadána z cenové soustavy RTS, nebo vlastní.
Note on T6: Jedná se o název CÚ, která je zadána u položky rozpočtu

## SO.01 1.04 Pol
Položkový rozpočet | [27 empty] | #TypZaznamu#
S: | 25-041 | FAKULTA SPORTOVNÍCH STUDIÍ MU – STAVEBNÍ ÚPRAVY SOCIÁLNÍHO ZÁZEMÍ 2.NP, OBJ. D33 | [25 empty] | STA
O: | SO.01 | WC | [22 empty] | STA |  |  | OBJ
R: | 1.04 | Silnoproud | [25 empty] | ROZ
P.č. | Číslo položky | Název položky | MJ | Množství | Cena / MJ | Celkem | Dodávka | Dodávka celk. | Montáž | Montáž celk. | DPH | Cena s DPH | Hmotnost / MJ | Hmotnost celk.(t) | Dem. hmotnost / MJ | Dem. hmotnost celk.(t) | Ceník | Cen. soustava / platnost | Cenová úroveň | Nhod / MJ | Nhod celk. | Dodavatel | Typ položky | Stav položky
Díl: | M21 | Elektromontáže |  |  |  | 0 |  | 0 |  | 0 |  | 0 |  | 0.08 |  | 0 |  |  |  |  | 0 | [6 empty] | DIL
1 | 65010152M00 | Montáž svítidla | kus | 19 |  | 0 |  | 0 |  | 0 | 21 | 0 | 0 | 0 | 0 | 0 |  | Vlastní | Indiv | 0 | 0 |  | Práce | Běžná |  |  |  | POL1_9
|  | 11+6+2 : | [25 empty] | VV | 0
|  | 19 |  | 19 | [23 empty] | VV | 0
2 | 348-101 | Svítidlo 1 - dle knihy svítidel | kus | 11 |  | 0 |  | 0 |  | 0 | 21 | 0 | 0 | 0 | 0 | 0 |  | Vlastní | Indiv | 0 | 0 |  | Specifikace | Běžná |  |  |  | POL3_0
3 | 348-102 | Svítidlo 2 - dle knihy svítidel | kus | 6 |  | 0 |  | 0 |  | 0 | 21 | 0 | 0 | 0 | 0 | 0 |  | Vlastní | Indiv | 0 | 0 |  | Specifikace | Běžná |  |  |  | POL3_0
4 | 348-103 | Nouzové svítidlo s piktogramem - dle knihy svítidel | kus | 2 |  | 0 |  | 0 |  | 0 | 21 | 0 | 0 | 0 | 0 | 0 |  | Vlastní | Indiv | 0 | 0 |  | Specifikace | Běžná |  |  |  | POL3_0
5 | 65007262RT2 | Čidlo pohybové nástěnné včetně dodávky | kus | 7 |  | 0 |  | 0 |  | 0 | 21 | 0 | 0 | 0 | 0 | 0 |  | Vlastní | Indiv | 0 | 0 |  | Práce | Běžná |  |  |  | POL1_9
6 | 65007262RT4 | Čidlo pohybové stropní, 360° včetně dodávky | kus | 3 |  | 0 |  | 0 |  | 0 | 21 | 0 | 0 | 0 | 0 | 0 |  | Vlastní | Indiv | 0 | 0 |  | Práce | Běžná |  |  |  | POL1_9
7 | 210800285RT2 | Kabel bezhalogenový CXKH 3 x 1,5 mm2 pevně uložený včetně dodávky kabelu CXKH-R | m | 120 |  | 0 |  | 0 |  | 0 | 21 | 0 | 0.00014 | 0.02 | 0 | 0 |  | RTS 25/ I | Indiv | 0 | 0 |  | Práce | Běžná |  |  |  | POL1_9
|  | CXKH-R-J : 120 : | [25 empty] | VV | 0
|  | 120 |  | 120 | [23 empty] | VV | 0
8 | 210800285RT3 | Kabel bezhalogenový CXKH 3 x 1,5 mm2 pevně uložený včetně dodávky kabelu CXKH-V | m | 30 |  | 0 |  | 0 |  | 0 | 21 | 0 | 0.00016 | 0 | 0 | 0 |  | RTS 25/ I | Indiv | 0 | 0 |  | Práce | Běžná |  |  |  | POL1_9
|  | CXKH-V-J P60-R : 30 : | [25 empty] | VV | 0
|  | 30 |  | 30 | [23 empty] | VV | 0
9 | 650142K | Připojení na stávající systém CBS | kpl | 1 |  | 0 |  | 0 |  | 0 | 21 | 0 | 0 | 0 | 0 | 0 |  | Vlastní | Indiv | 0 | 0 |  | Práce | Běžná |  |  |  | POL1_9
10 | 3457171102R | Příchytka kabelů jednostranná 6710 PO | kus | 30 |  | 0 |  | 0 |  | 0 | 21 | 0 | 0 | 0 | 0 | 0 | SPCM | RTS 25/ I | Indiv | 0 | 0 |  | Specifikace | Běžná |  |  |  | POL3_0
11 | 210010701RT2 | Krabice KSK 100 PO pro silové kabely se zapojením včetně dodávky KSK 100 PO | kus | 11 |  | 0 |  | 0 |  | 0 | 21 | 0 | 0.0002 | 0 | 0 | 0 |  | RTS 25/ I | Indiv | 0 | 0 |  | Práce | Běžná |  |  |  | POL1_9
12 | 650072625DEM | Demontáž pohybového čidla | kus | 9 |  | 0 |  | 0 |  | 0 | 21 | 0 | 0 | 0 | 0 | 0 |  | Vlastní | Indiv | 0 | 0 |  | Práce | Běžná |  |  |  | POL1_9
13 | 650801111R00 | Demontáž svítidla stropního vestavného | kus | 8 |  | 0 |  | 0 |  | 0 | 21 | 0 | 0 | 0 | 0 | 0 |  | RTS 25/ I | Indiv | 0 | 0 |  | Práce | Běžná |  |  |  | POL1_9
14 | 650801153N00 | Demontáž nouzového osvětlení | kus | 4 |  | 0 |  | 0 |  | 0 | 21 | 0 | 0 | 0 | 0 | 0 |  | RTS 25/ I | Indiv | 0 | 0 |  | Práce | Běžná |  |  |  | POL1_9
15 | 210-107 | Změna výšky vývodu pro osoušeč rukou | kus | 2 |  | 0 |  | 0 |  | 0 | 21 | 0 | 0 | 0 | 0 | 0 |  | Vlastní | Indiv | 0 | 0 |  | Práce | Běžná |  |  |  | POL1_9
16 | 210-108 | Změna umístění vývodu pro osoušeč rukou | kus | 1 |  | 0 |  | 0 |  | 0 | 21 | 0 | 0 | 0 | 0 | 0 |  | Vlastní | Indiv | 0 | 0 |  | Práce | Běžná |  |  |  | POL1_9
17 | 650801113R00 | Demontáž svítidla stropního přisazeného | kus | 15 |  | 0 |  | 0 |  | 0 | 21 | 0 | 0 | 0 | 0 | 0 |  | RTS 25/ I | Indiv | 0 | 0 |  | Práce | Běžná |  |  |  | POL1_9
18 | 210-102 | Demontáž vypínače sériového | kus | 3 |  | 0 |  | 0 |  | 0 | 21 | 0 | 0 | 0 | 0 | 0 |  | Vlastní | Indiv | 0 | 0 |  | Práce | Běžná |  |  |  | POL1_9
19 | 34572308R | Pásky stahovací SP 280 x 4,5 mm, PA | 100 ks | 2 |  | 0 |  | 0 |  | 0 | 21 | 0 | 0 | 0 | 0 | 0 | SPCM | RTS 25/ I | Indiv | 0 | 0 |  | Specifikace | Běžná |  |  |  | POL3_0
20 | 210-104 | Drobný elektroinstalační materiál | kpl | 1 |  | 0 |  | 0 |  | 0 | 21 | 0 | 0 | 0 | 0 | 0 |  | Vlastní | Indiv | 0 | 0 |  | Práce | Běžná |  |  |  | POL1_9
21 | 210-105 | Zkouška funkčnosti | h | 2 |  | 0 |  | 0 |  | 0 | 21 | 0 | 0 | 0 | 0 | 0 |  | Vlastní | Indiv | 0 | 0 |  | Práce | Běžná |  |  |  | POL1_9
22 | 210-106 | Výchozí revize | kpl | 1 |  | 0 |  | 0 |  | 0 | 21 | 0 | 0 | 0 | 0 | 0 |  | Vlastní | Indiv | 0 | 0 |  | Práce | Běžná |  |  |  | POL1_9
23 | 941955003R00 | Lešení lehké pomocné, výška podlahy do 2,5 m | m2 | 10 |  | 0 |  | 0 |  | 0 | 21 | 0 | 0.00591 | 0.06 | 0 | 0 |  | RTS 25/ I | Indiv | 0 | 0 |  | Práce | Běžná |  |  |  | POL1_9
[26 empty] | 12 | 21 | DPH
| Celkem |  |  |  |  | 0 | [19 empty] | 0 | 0 | SUM
Poznámky uchazeče k zadání
POPUZIV
END
Note on S6: Jedná se o informaci, zda se jedná o položku, která je do rozpočtu zadána z cenové soustavy RTS, nebo vlastní.
Note on T6: Jedná se o název CÚ, která je zadána u položky rozpočtu

## SO.01 1.05 Pol
Položkový rozpočet | [27 empty] | #TypZaznamu#
S: | 25-041 | FAKULTA SPORTOVNÍCH STUDIÍ MU – STAVEBNÍ ÚPRAVY SOCIÁLNÍHO ZÁZEMÍ 2.NP, OBJ. D33 | [25 empty] | STA
O: | SO.01 | WC | [22 empty] | STA |  |  | OBJ
R: | 1.05 | Slaboproud | [25 empty] | ROZ
P.č. | Číslo položky | Název položky | MJ | Množství | Cena / MJ | Celkem | Dodávka | Dodávka celk. | Montáž | Montáž celk. | DPH | Cena s DPH | Hmotnost / MJ | Hmotnost celk.(t) | Dem. hmotnost / MJ | Dem. hmotnost celk.(t) | Ceník | Cen. soustava / platnost | Cenová úroveň | Nhod / MJ | Nhod celk. | Dodavatel | Typ položky | Stav položky
Díl: | 90 | Hodinové zúčtovací sazby (HZS) |  |  |  | 0 |  | 0 |  | 0 |  | 0 |  | 0 |  | 0 |  |  |  |  | 0 | [6 empty] | DIL
1 | 905R01 | Hzs-revize provoz.souboru a st.obj. | h | 4 |  | 0 |  | 0 |  | 0 | 21 | 0 | 0 | 0 | 0 | 0 |  | Vlastní | Indiv | 0 | 0 |  | Práce | Běžná |  |  |  | POL1_1
|  | Revize | [25 empty] | POP
|  | Platnost hodinových zúčtovacích sazeb Hodinovými zúčtovacími sazbami (HZS) se oceňují: a) předběžné obhlídky pracoviště vyžádané objednatelem, b) průzkumné práce na kulturních památkách, sloužící pro získání podkladů k rekonstrukci kulturní památky, c) revize stavebních objektů nebo jejich části, jejichž oprava se oceňuje podle stavebních ceníků, d) práce při havarijních a živelních pohromách prováděné bez projektové dokumentace nebo na základě zjednodušené projektové dokumentace bez rozpočtu, e) práce v rozsahu vymezeném v jednotlivých cenících f) práce prováděné výškovými specialisty a potápěči, g) práce zařazované do hlavy IV souhrnného rozpočtu staveb, prováděné jako součást stavebních objektů, pokud je nelze ocenit položkami stavebních ceníků. Na základě písemné dohody mezi zhotovitele a objednatelem je možno ocenit stavební práce pomocí HZS jde-li o: a) stavební práce prováděné bez projektové dokumentace, b) práce, pro které není ve stavebních cenících položka. Pří použití hodinových zúčtovacích sazeb se oceňuje: a) počet skutečně odpracovaných hodin všech pracovníků včetně času vynaloženého na předběžnou obhlídku pracoviště za účelem zjištění rozsahu prací, objednatelem potvrzených ve stavebním deníku, nebo samostatném dokladu, pokud se stavební deník nevede, b) přímý materiál, c) náklady na provoz stavebních strojů, d) ostatní přímé náklady. Počet odpracovaných hodin jednotlivých pracovníků se zaokrouhlí: a) na půlhodinu, trvá-li práce 30 minut nebo méně, b) na celou hodinu, trvá-li práce více než 30 minut. | [25 empty] | POP | Platnost hodinových zúčtovacích sazeb Hodinovými zúčtovacími sazbami (HZS) se oceňují: a) předběžné obhlídky pracoviště vyžádané objednatelem, b) průzkumné práce na kulturních památkách, sloužící pro získání podkladů k rekonstrukci kulturní památky, c) revize stavebních objektů nebo jejich části, jejichž oprava se oceňuje podle stavebních ceníků, d) práce při havarijních a živelních pohromách prováděné bez projektové dokumentace nebo na základě zjednodušené projektové dokumentace bez rozpočtu, e) práce v rozsahu vymezeném v jednotlivých cenících f) práce prováděné výškovými specialisty a potápěči, g) práce zařazované do hlavy IV souhrnného rozpočtu staveb, prováděné jako součást stavebních objektů, pokud je nelze ocenit položkami stavebních ceníků. Na základě písemné dohody mezi zhotovitele a objednatelem je možno ocenit stavební práce pomocí HZS jde-li o: a) stavební práce prováděné bez projektové dokumentace, b) práce, pro které není ve stavebních cenících položka. Pří použití hodinových zúčtovacích sazeb se oceňuje: a) počet skutečně odpracovaných hodin všech pracovníků včetně času vynaloženého na předběžnou obhlídku pracoviště za účelem zjištění rozsahu prací, objednatelem potvrzených ve stavebním deníku, nebo samostatném dokladu, pokud se stavební deník nevede, b) přímý materiál, c) náklady na provoz stavebních strojů, d) ostatní přímé náklady. Počet odpracovaných hodin jednotlivých pracovníků se zaokrouhlí: a) na půlhodinu, trvá-li práce 30 minut nebo méně, b) na celou hodinu, trvá-li práce více než 30 minut.
|  | Kompletní el.revize všech systémů SLP. | [25 empty] | POP
2 | 900R23 | HZS | h | 2 |  | 0 |  | 0 |  | 0 | 21 | 0 | 0 | 0 | 0 | 0 |  | Vlastní | Indiv | 0 | 0 |  | Práce | Běžná |  |  |  | POL1_1
|  | elektromontér v tarifní třídě 6 | [25 empty] | POP
|  | Platnost hodinových zúčtovacích sazeb Hodinovými zúčtovacími sazbami (HZS) se oceňují: a) předběžné obhlídky pracoviště vyžádané objednatelem, b) průzkumné práce na kulturních památkách, sloužící pro získání podkladů k rekonstrukci kulturní památky, c) revize stavebních objektů nebo jejich části, jejichž oprava se oceňuje podle stavebních ceníků, d) práce při havarijních a živelních pohromách prováděné bez projektové dokumentace nebo na základě zjednodušené projektové dokumentace bez rozpočtu, e) práce v rozsahu vymezeném v jednotlivých cenících f) práce prováděné výškovými specialisty a potápěči, g) práce zařazované do hlavy IV souhrnného rozpočtu staveb, prováděné jako součást stavebních objektů, pokud je nelze ocenit položkami stavebních ceníků. Na základě písemné dohody mezi zhotovitele a objednatelem je možno ocenit stavební práce pomocí HZS jde-li o: a) stavební práce prováděné bez projektové dokumentace, b) práce, pro které není ve stavebních cenících položka. Pří použití hodinových zúčtovacích sazeb se oceňuje: a) počet skutečně odpracovaných hodin všech pracovníků včetně času vynaloženého na předběžnou obhlídku pracoviště za účelem zjištění rozsahu prací, objednatelem potvrzených ve stavebním deníku, nebo samostatném dokladu, pokud se stavební deník nevede, b) přímý materiál, c) náklady na provoz stavebních strojů, d) ostatní přímé náklady. Počet odpracovaných hodin jednotlivých pracovníků se zaokrouhlí: a) na půlhodinu, trvá-li práce 30 minut nebo méně, b) na celou hodinu, trvá-li práce více než 30 minut. | [25 empty] | POP | Platnost hodinových zúčtovacích sazeb Hodinovými zúčtovacími sazbami (HZS) se oceňují: a) předběžné obhlídky pracoviště vyžádané objednatelem, b) průzkumné práce na kulturních památkách, sloužící pro získání podkladů k rekonstrukci kulturní památky, c) revize stavebních objektů nebo jejich části, jejichž oprava se oceňuje podle stavebních ceníků, d) práce při havarijních a živelních pohromách prováděné bez projektové dokumentace nebo na základě zjednodušené projektové dokumentace bez rozpočtu, e) práce v rozsahu vymezeném v jednotlivých cenících f) práce prováděné výškovými specialisty a potápěči, g) práce zařazované do hlavy IV souhrnného rozpočtu staveb, prováděné jako součást stavebních objektů, pokud je nelze ocenit položkami stavebních ceníků. Na základě písemné dohody mezi zhotovitele a objednatelem je možno ocenit stavební práce pomocí HZS jde-li o: a) stavební práce prováděné bez projektové dokumentace, b) práce, pro které není ve stavebních cenících položka. Pří použití hodinových zúčtovacích sazeb se oceňuje: a) počet skutečně odpracovaných hodin všech pracovníků včetně času vynaloženého na předběžnou obhlídku pracoviště za účelem zjištění rozsahu prací, objednatelem potvrzených ve stavebním deníku, nebo samostatném dokladu, pokud se stavební deník nevede, b) přímý materiál, c) náklady na provoz stavebních strojů, d) ostatní přímé náklady. Počet odpracovaných hodin jednotlivých pracovníků se zaokrouhlí: a) na půlhodinu, trvá-li práce 30 minut nebo méně, b) na celou hodinu, trvá-li práce více než 30 minut.
|  | Koordinace s ostatními profesemi. | [25 empty] | POP
3 | 900R24 | HZS | h | 2 |  | 0 |  | 0 |  | 0 | 21 | 0 | 0 | 0 | 0 | 0 |  | Vlastní | Indiv | 0 | 0 |  | Práce | Běžná |  |  |  | POL1_1
|  | elektromontér v tarifní třídě 7 | [25 empty] | POP
|  | Platnost hodinových zúčtovacích sazeb Hodinovými zúčtovacími sazbami (HZS) se oceňují: a) předběžné obhlídky pracoviště vyžádané objednatelem, b) průzkumné práce na kulturních památkách, sloužící pro získání podkladů k rekonstrukci kulturní památky, c) revize stavebních objektů nebo jejich části, jejichž oprava se oceňuje podle stavebních ceníků, d) práce při havarijních a živelních pohromách prováděné bez projektové dokumentace nebo na základě zjednodušené projektové dokumentace bez rozpočtu, e) práce v rozsahu vymezeném v jednotlivých cenících f) práce prováděné výškovými specialisty a potápěči, g) práce zařazované do hlavy IV souhrnného rozpočtu staveb, prováděné jako součást stavebních objektů, pokud je nelze ocenit položkami stavebních ceníků. Na základě písemné dohody mezi zhotovitele a objednatelem je možno ocenit stavební práce pomocí HZS jde-li o: a) stavební práce prováděné bez projektové dokumentace, b) práce, pro které není ve stavebních cenících položka. Pří použití hodinových zúčtovacích sazeb se oceňuje: a) počet skutečně odpracovaných hodin všech pracovníků včetně času vynaloženého na předběžnou obhlídku pracoviště za účelem zjištění rozsahu prací, objednatelem potvrzených ve stavebním deníku, nebo samostatném dokladu, pokud se stavební deník nevede, b) přímý materiál, c) náklady na provoz stavebních strojů, d) ostatní přímé náklady. Počet odpracovaných hodin jednotlivých pracovníků se zaokrouhlí: a) na půlhodinu, trvá-li práce 30 minut nebo méně, b) na celou hodinu, trvá-li práce více než 30 minut. | [25 empty] | POP | Platnost hodinových zúčtovacích sazeb Hodinovými zúčtovacími sazbami (HZS) se oceňují: a) předběžné obhlídky pracoviště vyžádané objednatelem, b) průzkumné práce na kulturních památkách, sloužící pro získání podkladů k rekonstrukci kulturní památky, c) revize stavebních objektů nebo jejich části, jejichž oprava se oceňuje podle stavebních ceníků, d) práce při havarijních a živelních pohromách prováděné bez projektové dokumentace nebo na základě zjednodušené projektové dokumentace bez rozpočtu, e) práce v rozsahu vymezeném v jednotlivých cenících f) práce prováděné výškovými specialisty a potápěči, g) práce zařazované do hlavy IV souhrnného rozpočtu staveb, prováděné jako součást stavebních objektů, pokud je nelze ocenit položkami stavebních ceníků. Na základě písemné dohody mezi zhotovitele a objednatelem je možno ocenit stavební práce pomocí HZS jde-li o: a) stavební práce prováděné bez projektové dokumentace, b) práce, pro které není ve stavebních cenících položka. Pří použití hodinových zúčtovacích sazeb se oceňuje: a) počet skutečně odpracovaných hodin všech pracovníků včetně času vynaloženého na předběžnou obhlídku pracoviště za účelem zjištění rozsahu prací, objednatelem potvrzených ve stavebním deníku, nebo samostatném dokladu, pokud se stavební deník nevede, b) přímý materiál, c) náklady na provoz stavebních strojů, d) ostatní přímé náklady. Počet odpracovaných hodin jednotlivých pracovníků se zaokrouhlí: a) na půlhodinu, trvá-li práce 30 minut nebo méně, b) na celou hodinu, trvá-li práce více než 30 minut.
|  | Veškeré demontáže stávajících rozvodů a zařízení v řešených prostorách. | [25 empty] | POP
Díl: | M | Montážní přirážky |  |  |  | 0 |  | 0 |  | 0 |  | 0 |  | 0 |  | 0 |  |  |  |  | 0 | [6 empty] | DIL
4 | 110R01 | Mimostaveništní doprava individual. | kpl | 1 |  | 0 |  | 0 |  | 0 | 21 | 0 | 0 | 0 | 0 | 0 |  | Vlastní | Indiv | 0 | 0 |  | Specifikace | Běžná |  |  |  | POL3_0
5 | 141R01 | Přirážka za podružný materiál M 21, M 22 | kpl | 1 |  | 0 |  | 0 |  | 0 | 21 | 0 | 0 | 0 | 0 | 0 |  | Vlastní | Indiv | 0 | 0 |  | Specifikace | Běžná |  |  |  | POL3_0
|  | Obsahuje veškerý drobný instalační materiál ke kompletní instalaci v částech společných kabel.tras. | [25 empty] | POP
|  | Obsahuje např.vruty, hmoždinky, pomoc.zedn.materiál, izol.pásky,drobné svorkovnice,pěn.hmoty, kabel.úchytky,apod. | [25 empty] | POP | Obsahuje např.vruty, hmoždinky, pomoc.zedn.materiál, izol.pásky,drobné svorkovnice,pěn.hmoty, kabel.úchytky,apod.
|  | Týká se všech systémů SLP. | [25 empty] | POP
|  | Poplachový zabezpečovací a tísňový systém | [25 empty] | POP
Díl: | M22 | Montáže sdělovací a zabezpečovací techniky |  |  |  | 0 |  | 0 |  | 0 |  | 0 |  | 0 |  | 0 |  |  |  |  | 0 | [6 empty] | DIL
6 | 222260561R00 | Trubka plast.ohebná EN 16 pod omítku vč.drážky | m | 10 |  | 0 |  | 0 |  | 0 | 21 | 0 | 0 | 0 | 0 | 0 |  | Vlastní | Indiv | 0 | 0 |  | Práce | Běžná |  |  |  | POL1_9
7 | 345710540 | Trubka elektroinstalační ohebná 2316E/LPE-1 | m | 10 |  | 0 |  | 0 |  | 0 | 21 | 0 | 6e-05 | 0 | 0 | 0 |  | Vlastní | Indiv | 0 | 0 |  | Práce | Běžná |  |  |  | POL1_9
8 | 222280213R00 | Kabel EZS, EPS, DT do 9 mm v trubkách | m | 60 |  | 0 |  | 0 |  | 0 | 21 | 0 | 0 | 0 | 0 | 0 |  | Vlastní | Indiv | 0 | 0 |  | Práce | Běžná |  |  |  | POL1_9
9 | ADIPZT2353 | Sdělovací poplach. kabel 6x0,22mm2, pocínované měděné lanko, LSZH | m | 60 |  | 0 |  | 0 |  | 0 | 21 | 0 | 0 | 0 | 0 | 0 |  | Vlastní | Indiv | 0 | 0 |  | Specifikace | Běžná |  |  |  | POL3_0
10 | 222325291R00 | Měření jednoho úseku smyčky (mezi jednotl.prvky) | kus | 2 |  | 0 |  | 0 |  | 0 | 21 | 0 | 0 | 0 | 0 | 0 |  | Vlastní | Indiv | 0 | 0 |  | Práce | Běžná |  |  |  | POL1_9
11 | 222325302R00 | Programování ústředny, uvedení do provozu | hod | 4 |  | 0 |  | 0 |  | 0 | 21 | 0 | 0 | 0 | 0 | 0 |  | Vlastní | Indiv | 0 | 0 |  | Práce | Běžná |  |  |  | POL1_9
12 | 222325008R00 | Tísňový spínač na připravené úchytné body | kus | 2 |  | 0 |  | 0 |  | 0 | 21 | 0 | 0 | 0 | 0 | 0 |  | Vlastní | Indiv | 0 | 0 |  | Práce | Běžná |  |  |  | POL1_9
13 | PCS001 | Tlačítko s táhlem nouzového volání určeno pro montáž do koupelen a WC. Kontakt do PZTS. | kus | 2 |  | 0 |  | 0 |  | 0 | 21 | 0 | 0 | 0 | 0 | 0 |  | Vlastní | Indiv | 0 | 0 |  | Práce | Běžná |  |  |  | POL1_9
[26 empty] | 12 | 21 | DPH
| Celkem |  |  |  |  | 0 | [19 empty] | 0 | 0 | SUM
Poznámky uchazeče k zadání
POPUZIV
END
Note on S6: Jedná se o informaci, zda se jedná o položku, která je do rozpočtu zadána z cenové soustavy RTS, nebo vlastní.
Note on T6: Jedná se o název CÚ, která je zadána u položky rozpočtu

## SO.01 1.06 Pol
Položkový rozpočet | [27 empty] | #TypZaznamu#
S: | 25-041 | FAKULTA SPORTOVNÍCH STUDIÍ MU – STAVEBNÍ ÚPRAVY SOCIÁLNÍHO ZÁZEMÍ 2.NP, OBJ. D33 | [25 empty] | STA
O: | SO.01 | WC | [22 empty] | STA |  |  | OBJ
R: | 1.06 | Zdravotechnika | [25 empty] | ROZ
P.č. | Číslo položky | Název položky | MJ | Množství | Cena / MJ | Celkem | Dodávka | Dodávka celk. | Montáž | Montáž celk. | DPH | Cena s DPH | Hmotnost / MJ | Hmotnost celk.(t) | Dem. hmotnost / MJ | Dem. hmotnost celk.(t) | Ceník | Cen. soustava / platnost | Cenová úroveň | Nhod / MJ | Nhod celk. | Dodavatel | Typ položky | Stav položky
Díl: | 721 | Vnitřní kanalizace |  |  |  | 0 |  | 0 |  | 0 |  | 0 |  | 0.07 |  | 6.9 |  |  |  |  | 136.75 | [6 empty] | DIL
1 | 721176102R01 | Potrubí HT připojovací DN 40 | m | 9 |  | 0 |  | 0 |  | 0 | 21 | 0 | 0.00038 | 0 | 0 | 0 |  | Vlastní | Indiv | 0.32 | 2.88 |  | Práce | Běžná |  |  |  | POL1_0
2 | 721176103R01 | Potrubí HT připojovací DN 50 | m | 4 |  | 0 |  | 0 |  | 0 | 21 | 0 | 0.00047 | 0 | 0 | 0 |  | Vlastní | Indiv | 0.36 | 1.44 |  | Práce | Běžná |  |  |  | POL1_0
3 | 721176105R01 | Potrubí HT připojovací DN 100 x 2,7 mm | m | 8 |  | 0 |  | 0 |  | 0 | 21 | 0 | 0.00152 | 0.01 | 0 | 0 |  | Vlastní | Indiv | 1.17 | 9.36 |  | Práce | Běžná |  |  |  | POL1_0
4 | 721176114R00 | Potrubí odpadní svislé DN70 | m | 12 |  | 0 |  | 0 |  | 0 | 21 | 0 | 0.00078 | 0.01 | 0 | 0 |  | Vlastní | Indiv | 0.819 | 9.83 |  | Práce | Běžná |  |  |  | POL1_0
5 | 721176115R00 | Potrubí odpadní svislé DN100 | m | 14 |  | 0 |  | 0 |  | 0 | 21 | 0 | 0.00131 | 0.02 | 0 | 0 |  | Vlastní | Indiv | 0.797 | 11.16 |  | Práce | Běžná |  |  |  | POL1_0
6 | 721194104R00 | Vyvedení odpadních výpustek D 40 x 1,8 | ks | 6 |  | 0 |  | 0 |  | 0 | 21 | 0 | 0 | 0 | 0 | 0 |  | Vlastní | Indiv | 0.16 | 0.96 |  | Práce | Běžná |  |  |  | POL1_0
7 | 721194105R00 | Vyvedení odpadních výpustek D 50 x 1,8 | kus | 2 |  | 0 |  | 0 |  | 0 | 21 | 0 | 0 | 0 | 0 | 0 |  | Vlastní | Indiv | 0.17 | 0.34 |  | Práce | Běžná |  |  |  | POL1_0
8 | 721194109R00 | Vyvedení odpadních výpustek D 110 x 2,3 | kus | 5 |  | 0 |  | 0 |  | 0 | 21 | 0 | 0 | 0 | 0 | 0 |  | Vlastní | Indiv | 0.26 | 1.3 |  | Práce | Běžná |  |  |  | POL1_0
9 | Mimo RTS | VP 100 s pojistkou proti vyschnutí | ks | 1 |  | 0 |  | 0 |  | 0 | 21 | 0 | 0 | 0 | 0 | 0 |  | Vlastní | Indiv | 0 | 0 |  | Práce | Běžná |  |  |  | POL1_0
10 | Mimo RTS | Protipožární manžeta, odolnost dle PBŘ | ks | 4 |  | 0 |  | 0 |  | 0 | 21 | 0 | 0 | 0 | 0 | 0 |  | Vlastní | Indiv | 0 | 0 |  | R-položka | Běžná |  |  |  | POL12_1
11 | 721200010RA0 | Demontáž potrubí litinového | m | 55 |  | 0 |  | 0 |  | 0 | 21 | 0 | 0.00049 | 0.03 | 0.12545 | 6.9 |  | Vlastní | Indiv | 1.7627 | 96.95 |  | Práce | Běžná |  |  |  | POL1_0
12 | Mimo RTS | Sekání a zapravení drážky 80x80mm, cihla,beton | m | 13 |  | 0 |  | 0 |  | 0 | 21 | 0 | 0 | 0 | 0 | 0 |  | Vlastní | Indiv | 0 | 0 |  | R-položka | Běžná |  |  |  | POL12_1
13 | Mimo RTS | Sekání a zapravení drážky 150x150mm, cihla,beton | m | 32 |  | 0 |  | 0 |  | 0 | 21 | 0 | 0 | 0 | 0 | 0 |  | Vlastní | Indiv | 0 | 0 |  | R-položka | Běžná |  |  |  | POL12_1
14 | 721290111R00 | Zkouška těsnosti kanalizace vodou DN 125 | m | 47 |  | 0 |  | 0 |  | 0 | 21 | 0 | 0 | 0 | 0 | 0 |  | Vlastní | Indiv | 0.05 | 2.35 |  | Práce | Běžná |  |  |  | POL1_0
15 | 998721101R00 | Přesun hmot pro vnitřní kanalizaci, výšky do 12 m | t | 0.12 |  | 0 |  | 0 |  | 0 | 21 | 0 | 0 | 0 | 0 | 0 |  | Vlastní | Indiv | 1.47 | 0.18 |  | Práce | Běžná |  |  |  | POL1_0
Díl: | 722 | Vnitřní vodovod |  |  |  | 0 |  | 0 |  | 0 |  | 0 |  | 0.14 |  | 4.52 |  |  |  |  | 152.63 | [6 empty] | DIL
16 | 722178711R00 | Potrubí vícevrst.vod.Wavin Basalt Plus,D 20x2,8 mm | m | 95 |  | 0 |  | 0 |  | 0 | 21 | 0 | 0.00043 | 0.04 | 0 | 0 |  | Vlastní | Indiv | 0.2789 | 26.5 |  | Práce | Běžná |  |  |  | POL1_0
17 | 722178712R00 | Potrubí vícevrst.vod.Wavin Basalt Plus,D 25x3,5 mm | m | 10 |  | 0 |  | 0 |  | 0 | 21 | 0 | 0.00053 | 0.01 | 0 | 0 |  | Vlastní | Indiv | 0.2973 | 2.97 |  | Práce | Běžná |  |  |  | POL1_0
18 | Mimo RTS | Izolace potrubí z min.vlny včetně izolace tvarovek, na d21/25mm,povrchová úpr.AL,montáž+dodávka,lep. | m | 95 |  | 0 |  | 0 |  | 0 | 21 | 0 | 0 | 0 | 0 | 0 |  | Vlastní | Indiv | 0 | 0 |  | R-položka | Běžná |  |  |  | POL12_1
19 | Mimo RTS | Izolace potrubí z min.vlny včetně izolace tvarovek, na d27/25mm,povrchová úpr.AL,montáž+dodávka,lep. p | m | 10 |  | 0 |  | 0 |  | 0 | 21 | 0 | 0 | 0 | 0 | 0 |  | Vlastní | Indiv | 0 | 0 |  | R-položka | Běžná |  |  |  | POL12_1
20 | 722190401R00 | Vyvedení a upevnění výpustek DN 15 | kus | 19 |  | 0 |  | 0 |  | 0 | 21 | 0 | 0 | 0 | 0 | 0 |  | Vlastní | Indiv | 0.43 | 8.17 |  | Práce | Běžná |  |  |  | POL1_0
21 | Mimo RTS | Kulový kohout DN15 | ks | 2 |  | 0 |  | 0 |  | 0 | 21 | 0 | 0 | 0 | 0 | 0 |  | Vlastní | Indiv | 0 | 0 |  | R-položka | Běžná |  |  |  | POL12_1
22 | Mimo RTS | Kulový kohout DN20 | ks | 1 |  | 0 |  | 0 |  | 0 | 21 | 0 | 0 | 0 | 0 | 0 |  | Vlastní | Indiv | 0 | 0 |  | R-položka | Běžná |  |  |  | POL12_1
23 | Mimo RTS | Protipožarní tmel 310ml | ks | 1 |  | 0 |  | 0 |  | 0 | 21 | 0 | 0 | 0 | 0 | 0 |  | Vlastní | Indiv | 0 | 0 |  | R-položka | Běžná |  |  |  | POL12_1
24 | Mimo RTS | Sekání a zapravení drážky 70x150mm, cihla,beton | m | 65 |  | 0 |  | 0 |  | 0 | 21 | 0 | 0 | 0 | 0 | 0 |  | Vlastní | Indiv | 0 | 0 |  | R-položka | Běžná |  |  |  | POL12_1
25 | 722200010RA0 | Demontáž potrubí ocelového do DN 50 | m | 105 |  | 0 |  | 0 |  | 0 | 21 | 0 | 0.00049 | 0.05 | 0.04308 | 4.52 |  | Vlastní | Indiv | 0.85327 | 89.59 |  | Práce | Běžná |  |  |  | POL1_0
26 | 722290234R00 | Proplach a dezinfekce vodovod.potrubí DN 80 | m | 105 |  | 0 |  | 0 |  | 0 | 21 | 0 | 1e-05 | 0 | 0 | 0 |  | Vlastní | Indiv | 0.06 | 6.3 |  | Práce | Běžná |  |  |  | POL1_0
27 | 722290215R00 | Zkouška tlaku potrubí přírub.nebo hrdlového DN 100 | m | 105 |  | 0 |  | 0 |  | 0 | 21 | 0 | 0.00038 | 0.04 | 0 | 0 |  | Vlastní | Indiv | 0.18 | 18.9 |  | Práce | Běžná |  |  |  | POL1_0
28 | 998722101R00 | Přesun hmot pro vnitřní vodovod, výšky do 12 m | t | 0.15 |  | 0 |  | 0 |  | 0 | 21 | 0 | 0 | 0 | 0 | 0 |  | Vlastní | Indiv | 1.33 | 0.2 |  | Práce | Běžná |  |  |  | POL1_0
Díl: | 725 | Zařizovací předměty |  |  |  | 0 |  | 0 |  | 0 |  | 0 |  | 0.12 |  | 0.29 |  |  |  |  | 13.22 | [6 empty] | DIL
29 | Mimo RTS | U | soubor | 4 |  | 0 |  | 0 |  | 0 | 21 | 0 | 0.02 | 0.08 | 0 | 0 |  | Vlastní | Indiv | 0 | 0 |  | R-položka | Běžná |  |  |  | POL12_1
|  | závěsné umyvadlo ze sanitární keramiky, bílá, 55 x 48 x 16,5 cm, oválný tvar, s otvorem pro baterii 35 mm,kompatibilní polosloup ze sanitární keramiky, bílá, stejná řada jako umyvadlo, oválný tvar, kotvící a montážní materiál součástí dodávky,páková stojánková baterie, s výpustí, hloubka ca. 13 cm, výška ca. 14 cm, oválný tvar, materiál mosaz, povrch chrom lesk, průtok 5 l/min,zápachová uzávěrka | [25 empty] | POP | závěsné umyvadlo ze sanitární keramiky, bílá, 55 x 48 x 16,5 cm, oválný tvar, s otvorem pro baterii 35 mm,kompatibilní polosloup ze sanitární keramiky, bílá, stejná řada jako umyvadlo, oválný tvar, kotvící a montážní materiál součástí dodávky,páková stojánková baterie, s výpustí, hloubka ca. 13 cm, výška ca. 14 cm, oválný tvar, materiál mosaz, povrch chrom lesk, průtok 5 l/min,zápachová uzávěrka
30 | Mimo RTS | UI | soubor | 2 |  | 0 |  | 0 |  | 0 | 21 | 0 | 0.02 | 0.04 | 0 | 0 |  | Vlastní | Indiv | 0 | 0 |  | R-položka | Běžná |  |  |  | POL12_1
|  | závěsné umyvadlo ze sanitární keramiky, bílá, pro imobilní, oválný tvar, s otvorem pro baterii 35 mm, kotvící a montážní materiál součástí dodávky,páková stojánková baterie s prodlouženou rukojetí, bez výpusti, hloubka ramínka ca. 19,2 cm, výška ca. 17 cm, oválný tvar, materiál mosaz, povrch chrom lesk,zápachová uzávěrka podomítková | [25 empty] | POP | závěsné umyvadlo ze sanitární keramiky, bílá, pro imobilní, oválný tvar, s otvorem pro baterii 35 mm, kotvící a montážní materiál součástí dodávky,páková stojánková baterie s prodlouženou rukojetí, bez výpusti, hloubka ramínka ca. 19,2 cm, výška ca. 17 cm, oválný tvar, materiál mosaz, povrch chrom lesk,zápachová uzávěrka podomítková
31 | Mimo RTS | WC | soubor | 2 |  | 0 |  | 0 |  | 0 | 21 | 0 | 0 | 0 | 0 | 0 |  | Vlastní | Indiv | 0 | 0 |  | R-položka | Běžná |  |  |  | POL12_1
|  | závěsné WC ze sanitární keramiky, bílá, 490 x 350 x 330 mm, oválný tvar, zadní vodorovný odpad, bez oplachového kruhu (rimfree), součástí balení sedátko se soft-close (tlumeným) zavíráním kompatibilní a ze stejné série,tlačítko splachování předstěnového systému, 244 x 165 x 9 mm, materiál plast, bílá lesk, oválný tvar,přesdtěnová instalace | [25 empty] | POP | závěsné WC ze sanitární keramiky, bílá, 490 x 350 x 330 mm, oválný tvar, zadní vodorovný odpad, bez oplachového kruhu (rimfree), součástí balení sedátko se soft-close (tlumeným) zavíráním kompatibilní a ze stejné série,tlačítko splachování předstěnového systému, 244 x 165 x 9 mm, materiál plast, bílá lesk, oválný tvar,přesdtěnová instalace
32 | Mimo RTS | WCI | soubor | 3 |  | 0 |  | 0 |  | 0 | 21 | 0 | 0 | 0 | 0 | 0 |  | Vlastní | Indiv | 0 | 0 |  | R-položka | Běžná |  |  |  | POL12_1
|  | závěsné WC ze sanitární keramiky, bílá, 700 x 360 x 345 cm, vhodné pro ZTP, oválný tvar, zadní vodorovný odpad, bez oplachového kruhu (rimless), součástí balení sedátko se soft-close (tlumeným) zavíráním,tlačítko splachování předstěnového systému oddálené pro ZTP,přesdtěnová instalace,madlo pevné+madlo sklopné | [25 empty] | POP | závěsné WC ze sanitární keramiky, bílá, 700 x 360 x 345 cm, vhodné pro ZTP, oválný tvar, zadní vodorovný odpad, bez oplachového kruhu (rimless), součástí balení sedátko se soft-close (tlumeným) zavíráním,tlačítko splachování předstěnového systému oddálené pro ZTP,přesdtěnová instalace,madlo pevné+madlo sklopné
33 | 1 | BS | soubor | 2 |  | 0 |  | 0 |  | 0 | 21 | 0 | 0 | 0 | 0 | 0 |  | Vlastní | Indiv | 0 | 0 |  | Práce | Běžná |  |  |  | POL1_0
|  | sprška ruční bidetová s ovládáním na hlavici, průměr sprchové hlavice 36 mm, povrch chrom, oblý design, rohový ventil DN15+ hadice | [25 empty] | POP | sprška ruční bidetová s ovládáním na hlavici, průměr sprchové hlavice 36 mm, povrch chrom, oblý design, rohový ventil DN15+ hadice
34 | 2 | Pi | soubor | 2 |  | 0 |  | 0 |  | 0 | 21 | 0 | 0 | 0 | 0 | 0 |  | Vlastní | Indiv | 0 | 0 |  | Práce | Běžná |  |  |  | POL1_0
|  | pisoár s přívodem zezadu, ca. 350 x 340 x 550 mm, dodání vč. montážní sady, materiál sanitární keramika, bílá, objem spláchnutí 1l,upevňovací prvky | [25 empty] | POP | pisoár s přívodem zezadu, ca. 350 x 340 x 550 mm, dodání vč. montážní sady, materiál sanitární keramika, bílá, objem spláchnutí 1l,upevňovací prvky
35 | 725290010RA0 | Demontáž zařizovacích předmětů | kus | 15 |  | 0 |  | 0 |  | 0 | 21 | 0 | 0 | 0 | 0.01933 | 0.29 |  | Vlastní | Indiv | 0.64383 | 9.66 |  | Práce | Běžná |  |  |  | POL1_0
36 | 725980122R00 | Dvířka z plastu, 300 x 300 mm | kus | 1 |  | 0 |  | 0 |  | 0 | 21 | 0 | 0.0007 | 0 | 0 | 0 |  | Vlastní | Indiv | 0.37 | 0.37 |  | Práce | Běžná |  |  |  | POL1_0
37 | 998725101R00 | Přesun hmot pro zařizovací předměty, výšky do 12 m | t | 2.1 |  | 0 |  | 0 |  | 0 | 21 | 0 | 0 | 0 | 0 | 0 |  | Vlastní | Indiv | 1.52 | 3.19 |  | Práce | Běžná |  |  |  | POL1_0
Díl: | 767 | Konstrukce zámečnické |  |  |  | 0 |  | 0 |  | 0 |  | 0 |  | 0.06 |  | 0 |  |  |  |  | 16.68 | [6 empty] | DIL
38 | Mimo RTS | Systémové upevnění potrubí, např. Hilti nebo obdobné | kg | 55 |  | 0 |  | 0 |  | 0 | 21 | 0 | 0.001 | 0.06 | 0 | 0 |  | Vlastní | Indiv | 0.3 | 16.5 |  | R-položka | Běžná |  |  |  | POL12_1
39 | 998767101R00 | Přesun hmot pro zámečnické konstr., výšky do 12 m | t | 0.055 |  | 0 |  | 0 |  | 0 | 21 | 0 | 0 | 0 | 0 | 0 |  | Vlastní | Indiv | 3.33 | 0.18 |  | Práce | Běžná |  |  |  | POL1_0
[26 empty] | 12 | 21 | DPH
| Celkem |  |  |  |  | 0 | [19 empty] | 0 | 0 | SUM
Poznámky uchazeče k zadání
POPUZIV
END
Note on S6: Jedná se o informaci, zda se jedná o položku, která je do rozpočtu zadána z cenové soustavy RTS, nebo vlastní.
Note on T6: Jedná se o název CÚ, která je zadána u položky rozpočtu

## SO.01 1.07 Pol
Položkový rozpočet | [27 empty] | #TypZaznamu#
S: | 25-041 | FAKULTA SPORTOVNÍCH STUDIÍ MU – STAVEBNÍ ÚPRAVY SOCIÁLNÍHO ZÁZEMÍ 2.NP, OBJ. D33 | [25 empty] | STA
O: | SO.01 | WC | [22 empty] | STA |  |  | OBJ
R: | 1.07 | Vzduchotechnika | [25 empty] | ROZ
P.č. | Číslo položky | Název položky | MJ | Množství | Cena / MJ | Celkem | Dodávka | Dodávka celk. | Montáž | Montáž celk. | DPH | Cena s DPH | Hmotnost / MJ | Hmotnost celk.(t) | Dem. hmotnost / MJ | Dem. hmotnost celk.(t) | Ceník | Cen. soustava / platnost | Cenová úroveň | Nhod / MJ | Nhod celk. | Dodavatel | Typ položky | Stav položky
Díl: | 728 | Vzduchotechnika |  |  |  | 0 |  | 0 |  | 0 |  | 0 |  | 0 |  | 0 |  |  |  |  | 0 | [6 empty] | DIL
1 | 1.01 | D+M: Potrubí spiro pozink. do O125, 100% tvarovek | bm | 2 |  | 0 |  | 0 |  | 0 | 21 | 0 | 0 | 0 | 0 | 0 |  | Vlastní | Indiv | 0 | 0 |  | Práce | Běžná |  |  |  | POL1_1
|  | Kompletní dodávka a montáž včetně dopravy | [25 empty] | POP
2 | 1.02 | D+M: Ohebná hadice Sonoflex O125 | bm | 3 |  | 0 |  | 0 |  | 0 | 21 | 0 | 0 | 0 | 0 | 0 |  | Vlastní | Indiv | 0 | 0 |  | Práce | Běžná |  |  |  | POL1_1
|  | Kompletní dodávka a montáž včetně dopravy | [25 empty] | POP
3 | 1.03 | D+M: Talířový ventil plast. VEF 125 odvod | ks | 2 |  | 0 |  | 0 |  | 0 | 21 | 0 | 0 | 0 | 0 | 0 |  | Vlastní | Indiv | 0 | 0 |  | Práce | Běžná |  |  |  | POL1_1
|  | Kompletní dodávka a montáž včetně dopravy | [25 empty] | POP
4 | 1.04 | Demontáž a zaslepení odbočky O125 vč. talířového ventilu v místnosti 218c | hod | 4 |  | 0 |  | 0 |  | 0 | 21 | 0 | 0 | 0 | 0 | 0 |  | Vlastní | Indiv | 0 | 0 |  | Práce | Běžná |  |  |  | POL1_1
|  | Kompletní dodávka a montáž včetně dopravy | [25 empty] | POP
[26 empty] | 12 | 21 | DPH
| Celkem |  |  |  |  | 0 | [19 empty] | 0 | 0 | SUM
Poznámky uchazeče k zadání
POPUZIV
END
Note on S6: Jedná se o informaci, zda se jedná o položku, která je do rozpočtu zadána z cenové soustavy RTS, nebo vlastní.
Note on T6: Jedná se o název CÚ, která je zadána u položky rozpočtu

## VON VON Naklady
Položkový rozpočet | [27 empty] | #TypZaznamu#
S: | 25-041 | FAKULTA SPORTOVNÍCH STUDIÍ MU – STAVEBNÍ ÚPRAVY SOCIÁLNÍHO ZÁZEMÍ 2.NP, OBJ. D33 | [25 empty] | STA
O: | VON | Ostatní a vedleší náklady | [22 empty] | NAK |  |  | OBJ
R: | VON | Vedlejší a ostatní náklady | [25 empty] | ROZ
P.č. | Číslo položky | Název položky | MJ | Množství | Cena / MJ | Celkem | Dodávka | Dodávka celk. | Montáž | Montáž celk. | DPH | Cena s DPH | Hmotnost / MJ | Hmotnost celk.(t) | Dem. hmotnost / MJ | Dem. hmotnost celk.(t) | Ceník | Cen. soustava / platnost | Cenová úroveň | Nhod / MJ | Nhod celk. | Dodavatel | Typ položky | Stav položky
Díl: | VN | Vedlejší náklady |  |  |  | 0 |  | 0 |  | 0 |  | 0 |  | 0 |  | 0 |  |  |  |  | 0 | [6 empty] | DIL
1 | 005121010R | Vybudování zařízení staveniště | Soubor | 1 |  | 0 |  | 0 |  | 0 | 21 | 0 | 0 | 0 | 0 | 0 |  | RTS 25/ I | Indiv | 0 | 0 |  | VRN | Běžná |  |  |  | POL99_8
|  | Náklady spojené se zřízením přípojek energií k objektům zařízení staveniště, vybudování případných měřících odběrných míst a zřízení, případná příprava území pro objekty zařízení staveniště a vlastní vybudování objektů zařízení staveniště. | [25 empty] | POP | Náklady spojené se zřízením přípojek energií k objektům zařízení staveniště, vybudování případných měřících odběrných míst a zřízení, případná příprava území pro objekty zařízení staveniště a vlastní vybudování objektů zařízení staveniště.
2 | 005121020R | Provoz a pronájem zařízení staveniště | Soubor | 1 |  | 0 |  | 0 |  | 0 | 21 | 0 | 0 | 0 | 0 | 0 |  | RTS 25/ I | Indiv | 0 | 0 |  | VRN | Běžná |  |  |  | POL99_8
|  | Náklady na vybavení objektů zařízení staveniště, ostraha staveniště, náklady na energie spotřebované dodavatelem v rámci provozu zařízení staveniště, náklady na potřebný úklid v prostorách zařízení staveniště, náklady na nutnou údržbu a opravy na objektech zařízení staveniště a na přípojkách energií. | [25 empty] | POP | Náklady na vybavení objektů zařízení staveniště, ostraha staveniště, náklady na energie spotřebované dodavatelem v rámci provozu zařízení staveniště, náklady na potřebný úklid v prostorách zařízení staveniště, náklady na nutnou údržbu a opravy na objektech zařízení staveniště a na přípojkách energií.
3 | 005121030R | Odstranění zařízení staveniště | Soubor | 1 |  | 0 |  | 0 |  | 0 | 21 | 0 | 0 | 0 | 0 | 0 |  | RTS 25/ I | Indiv | 0 | 0 |  | VRN | Běžná |  |  |  | POL99_8
|  | Odstranění objektů zařízení staveniště včetně přípojek energií a jejich odvoz. Položka zahrnuje i náklady na úpravu povrchů po odstranění zařízení staveniště a úklid ploch, na kterých bylo zařízení staveniště provozováno. | [25 empty] | POP | Odstranění objektů zařízení staveniště včetně přípojek energií a jejich odvoz. Položka zahrnuje i náklady na úpravu povrchů po odstranění zařízení staveniště a úklid ploch, na kterých bylo zařízení staveniště provozováno.
4 | 005124010R | Koordinační činnost při výstavbě | Soubor | 1 |  | 0 |  | 0 |  | 0 | 21 | 0 | 0 | 0 | 0 | 0 |  | RTS 25/ I | Indiv | 0 | 0 |  | VRN | Běžná |  |  |  | POL99_8
|  | Koordinace stavebních a technologických dodávek stavby. | [25 empty] | POP
5 | 00512401x01 | Činnosti spojené s prováděním staveb. úprav v souvislosti s metodikou SUKB MUNI | Soubor | 1 |  | 0 |  | 0 |  | 0 | 21 | 0 | 0 | 0 | 0 | 0 |  | Vlastní | Indiv | 0 | 0 |  | VRN | Běžná |  |  |  | POL99_8
Díl: | ON | Ostatní náklady |  |  |  | 0 |  | 0 |  | 0 |  | 0 |  | 0 |  | 0 |  |  |  |  | 0 | [6 empty] | DIL
6 | 005211080R | Bezpečnostní a hygienická opatření na staveništi | Soubor | 1 |  | 0 |  | 0 |  | 0 | 21 | 0 | 0 | 0 | 0 | 0 |  | RTS 25/ I | Indiv | 0 | 0 |  | VRN | Běžná |  |  |  | POL99_8
|  | Náklady na ochranu staveniště před vstupem nepovolaných osob, včetně příslušného značení, náklady na osvětlení staveniště, náklady na vypracování potřebné dokumentace pro provoz staveniště z hlediska požární ochrany (požární řád a poplachová směrnice) a z hlediska provozu staveniště (provozně dopravní řád). | [25 empty] | POP | Náklady na ochranu staveniště před vstupem nepovolaných osob, včetně příslušného značení, náklady na osvětlení staveniště, náklady na vypracování potřebné dokumentace pro provoz staveniště z hlediska požární ochrany (požární řád a poplachová směrnice) a z hlediska provozu staveniště (provozně dopravní řád).
7 | 0052110x01 | Náklady na technika BOZP na stavbě | Soubor | 1 |  | 0 |  | 0 |  | 0 | 21 | 0 | 0 | 0 | 0 | 0 |  | Vlastní | Indiv | 0 | 0 |  | VRN | Běžná |  |  |  | POL99_8
8 | 00523 R | Zkoušky a revize | Soubor | 1 |  | 0 |  | 0 |  | 0 | 21 | 0 | 0 | 0 | 0 | 0 |  | RTS 25/ I | Indiv | 0 | 0 |  | VRN | Běžná |  |  |  | POL99_8
|  | Náklady zhotovitele, související s prováděním zkoušek a revizí předepsaných technickými normami nebo objednatelem a které jsou pro provedení díla nezbytné. | [25 empty] | POP | Náklady zhotovitele, související s prováděním zkoušek a revizí předepsaných technickými normami nebo objednatelem a které jsou pro provedení díla nezbytné.
[26 empty] | 12 | 21 | DPH
| Celkem |  |  |  |  | 0 | [19 empty] | 0 | 0 | SUM
Poznámky uchazeče k zadání
POPUZIV
END
Note on S6: Jedná se o informaci, zda se jedná o položku, která je do rozpočtu zadána z cenové soustavy RTS, nebo vlastní.
Note on T6: Jedná se o název CÚ, která je zadána u položky rozpočtu